## standard.dio240101
* | ident | Is | Rs | N | Cjo | Ikf | Xti | Eg | M | Vj | Isr | Nr | Bv | Ibv | Tt | Trs1 | Trs2 | Tikf | Nbv | Tbv1 | Tbv2 | Nbvl | Ibvl | Fc | Kf | Af | Tnom | Iave | Vpk | mfg | type | notes
.model | 01default | D(Is=1.0E-14 | Rs=0 | N=1.0 | Cjo=0 | Ikf=inf | Xti=3.0 | Eg=1.11 | M=0.5 | Vj=1.0 | Isr=0 | Nr=2.0 | Bv-inf | Ibv=1.00E-10 | Tt=0 | Trs1=0 | Trs2=0 | Tikf=0 | Nbv=1 | Tbv1=0 | Tbv2=0 | Nbvl=1 | Ibvl=0 | Fc=0.5 | Kf=0 | Af=1 | Tj=27 | Iave=inf | Vpk=inf | mfg=spice | type=1default
.model | 150EBU04 | D(Is=1.00E-07 | Rs=1.00E-03 | N=1.2 | Cjo=3.00E-10 |  |  |  | M=0.20 |  | Isr=1.00E-05 | Nr=2.0 | Bv=400 | Ibv=4.0E-05 | Tt=6.00E-08 |  |  |  | Nbv=50 | [8 empty] | Iave=150 | Vpk=400 | mfg=IR - LTSwiki | type=FastRecovery)
.model | 15ETH06 | D(Is=2.276E-08 | Rs=0.0177 | N=2.0 | Cjo=1.64E-10 |  | Xti=0.50 | Eg=0.6 | M=0.3799 | Vj=0.7195 |  |  | Bv=600 | Ibv=1.00E-04 | Tt=1.0E-09 | [8 empty] | Fc=0.5 |  |  |  | Iave=015 | Vpk=0600 | mfg=IR - LTSwiki | type=FastRecovery)
.model | 1N3891 | D(Is=6.30E-08 | Rs=9.60E-03 | N=2.0 | Cjo=1.14E-10 |  |  |  | M=0.255 | Vj=0.6161 |  |  | Bv=250 | Ibv=2.0E-03 | Tt=1.10E-07 | [12 empty] | Iave=012 | Vpk=0200 | mfg=AAC | type=FastRecovery)
.model | 1N4933 | Is: D(Is=8.30E-07; Rs: Rs=0.0340; N: N=2.460; Cjo: Cjo=2.65E-11; M: M=0.333; Bv: Bv=50; Ibv: Ibv=5.00E-06; Tt: Tt=2.88E-07 | [12 empty] | Iave=001 | Vpk=0050 | mfg=DI - 100917 | type=FastRecovery)
.model | 1N4934 | Is: D(Is=8.30E-07; Rs: Rs=0.0340; N: N=2.460; Cjo: Cjo=2.65E-11; M: M=0.333; Bv: Bv=100; Ibv: Ibv=5.00E-06; Tt: Tt=2.88E-07 | [12 empty] | Iave=001 | Vpk=0100 | mfg=DI - 100917 | type=FastRecovery)
.model | 1N4934 | D(Is=2.06E-08 | Rs=0.023 | N=2.00 | Cjo=2.39E-11 |  |  |  | M=0.41 | Vj=0.75 |  |  | Bv=133 | Ibv=1.00E-06 | Tt=2.16E-07 | [12 empty] | Iave=001 | Vpk=0100 | mfg=GSC | type=FastRecovery)
.model | 1N4935 | D(Is=7.303E-15 | Rs=0.03941 | N=1.0 | Cjo=2.81E-11 | Ikf=8.427E-03 | Xti=3 | Eg=1.11 | M=0.4422 | Vj=0.75 | Isr=5.066E-08 | Nr=2.0 |  |  | Tt=5.37E-08 | [8 empty] | Fc=0.5 |  |  |  | Iave=001 | Vpk=0200 | mfg=MOT - Andrews | type=FastRecovery)
.model | 1N4936 | Is: D(Is=8.30E-07; Rs: Rs=0.0340; N: N=2.460; Cjo: Cjo=2.65E-11; M: M=0.333; Bv: Bv=400; Ibv: Ibv=5.00E-06; Tt: Tt=2.88E-07 | [12 empty] | Iave=001 | Vpk=0400 | mfg=DI - 100917 | type=FastRecovery)
.model | 1N4937 | Is: D(Is=8.30E-07; Rs: Rs=0.034; N: N=2.460; Cjo: Cjo=2.65E-11; M: M=0.333; Bv: Bv=600; Ibv: Ibv=5.00E-06; Tt: Tt=2.88E-07 | [12 empty] | Iave=001 | Vpk=0600 | mfg=DI - 100917 | type=FastRecovery)
.model | 1N4937 | Is: D(Is=8.30E-07; Rs: Rs=0.0340; N: N=2.460; Cjo: Cjo=2.65E-11; M: M=0.333; Bv: Bv=600; Ibv: Ibv=5.00E-06; Tt: Tt=2.88E-07 | [12 empty] | Iave=001 | Vpk=0600 | mfg=DI - 100917 | type=FastRecovery)
.model | 1N5806US | D(Is=1.314E-08 | Rs=0.0286 | N=1.607 | Cjo=6.07E-11 | Ikf=0.336 | Xti=3 | Eg=1.11 |  |  | Isr=1.685E-07 |  | Bv=160 | Ibv=1.00E-04 | Tt=3.61E-08 | [12 empty] | Iave=002.5 | Vpk=0150 | mfg=MSC - LTSwiki | type=FastRecovery)
.sub | 30CTH02 | D(Is=1.0E-15 | Rs=0.01 | N=0.7782 | Cjo=4.06E-10 |  | Xti=4 | Eg=1.3 | M=0.3385 | Vj=0.4 |  |  | Bv=200 | Ibv=1.0E-05 | Tt=1.0E-07 | [8 empty] | Fc=0.5 |  |  |  | Iave=030 | Vpk=0200 | mfg=IR - LTSwiki | type=FastRecovery) | dual
.model | 30EPH06 | D(Is=3.755E-10 | Rs=0.01822 | N=2.0 | Cjo=3.68E-10 |  | Xti=0.5007 | Eg=0.6266 | M=0.4045 | Vj=1.279 |  |  | Bv=600 | Ibv=5.0E-05 | Tt=1.24E-08 | [8 empty] | Fc=0.5 |  |  |  | Iave=030 | Vpk=0600 | mfg=IR - LTSwiki | type=FastRecovery)
.model | 80EBU02 | D(Is=6.102E-06 | Rs=1.515E-03 | N=2.0 | Cjo=1.78E-09 |  | Xti=5.0E-04 | Eg=0.1 | M=0.4954 | Vj=0.4 |  |  | Bv=200 | Ibv=5.0E-05 | Tt=3.50E-08 | [8 empty] | Fc=0.5 |  |  |  | Iave=080 | Vpk=0200 | mfg=IR - LTSwiki | type=FastRecovery)
.model | 8ETH06 | D(Is=6.928E-10 | Rs=0.1210 | N=2.0 | Cjo=1.57E-10 |  | Xti=0.5284 | Eg=1.3 | M=0.4040 | Vj=0.4 |  |  | Bv=600 | Ibv=5.0E-05 | Tt=3.30E-08 | [8 empty] | Fc=0.5 |  |  |  | Iave=008 | Vpk=0600 | mfg=IR - LTSwiki | type=FastRecovery)
.model | BYT01-400 | D(Is=2.316E-07 | Rs=2.86E-03 | N=2.379 | Cjo=5.80E-12 | Ikf=0.10 | Xti=3 | Eg=1.11 | M=0.0592 | Vj=0.9764 | Isr=2.137E-07 | Nr=19.08 | Bv=400 | Ibv=2.0E-05 | Tt=1.01E-08 | [8 empty] | Fc=0.5 |  |  |  | Iave=001 | Vpk=0400 | mfg=STM - 191202 | type=FastRecovery)
.model | BYT03-400 | D(Is=5.00E-09 | Rs=0.145 | N=1.728 | Cjo=9.08E-12 | Ikf=0.1047 | Xti=3 | Eg=1.11 | M=0.0593 | Vj=2.627 | Isr=5.244E-07 | Nr=47.65 | Bv=400 | Ibv=2.0E-05 | Tt=1.70E-08 | [8 empty] | Fc=0.5 |  |  |  | Iave=003 | Vpk=0400 | mfg=STM - 191202 | type=FastRecovery)
.model | BYT08P-400 | D(Is=7.129E-07 | Rs=6.77E-03 | N=2.174 | Cjo=3.00E-11 | Ikf=0.10 | Xti=3 | Eg=1.11 | M=0.0752 | Vj=1.137 | Isr=1.482E-06 | Nr=12.66 | Bv=400 | Ibv=1.5E-05 | Tt=3.05E-08 | [8 empty] | Fc=0.5 |  |  |  | Iave=008 | Vpk=0400 | mfg=STM - 191202 | type=FastRecovery)
.sub | BYT16P-400 | D(Is=4.250E-06 | Rs=6.13E-03 | N=2.665 | Cjo=3.10E-11 | Ikf=1 |  |  | M=0.0737 | Vj=2.087 | Isr=1.001E-20 | Nr=65.46 | Bv=400 | Ibv=1.5E-05 | Tt=1.24E-08 | [8 empty] | Fc=0.5 |  |  |  | Iave=016 | Vpk=0400 | mfg=STM - 191202 | type=FastRecovery) | dual - Ikf was 1+
.sub | BYT230PIV-400 | D(Is=5.667E-07 | Rs=2.81E-03 | N=1.825 | Cjo=7.82E-11 | Ikf=0.25 | Xti=3 | Eg=1.11 | M=0.0742 | Vj=1.826 | Isr=3.454E-06 | Nr=7.680 | Bv=400 | Ibv=3.5E-05 | Tt=2.45E-08 | [8 empty] | Fc=0.5 |  |  |  | Iave=060 | Vpk=0400 | mfg=STM - 191202 | type=FastRecovery) | dual
.sub | BYT260PIV-400 | D(Is=2.970E-05 | Rs=1.39E-03 | N=2.460 | Cjo=2.01E-10 | Ikf=2.50 | Xti=3 | Eg=1.11 | M=0.0903 | Vj=1.798 | Isr=5.787E-27 | Nr=38.11 | Bv=400 | Ibv=1.0E-04 | Tt=2.35E-08 | [8 empty] | Fc=0.5 |  |  |  | Iave=120 | Vpk=0400 | mfg=STM - 191202 | type=FastRecovery) | dual
.model | BYT30PI-400 | D(Is=5.667E-07 | Rs=2.81E-03 | N=1.825 | Cjo=7.82E-11 | Ikf=0.25 | Xti=3 | Eg=1.11 | M=0.0742 | Vj=1.826 | Isr=3.454E-06 | Nr=7.680 | Bv=400 | Ibv=3.5E-05 | Tt=2.45E-08 | [8 empty] | Fc=0.5 |  |  |  | Iave=030 | Vpk=0400 | mfg=STM - 191202 | type=FastRecovery)
.sub | BYT60P-400 | D(Is=2.970E-05 | Rs=1.39E-03 | N=2.460 | Cjo=2.01E-10 | Ikf=2.50 | Xti=3 | Eg=1.11 | M=0.0903 | Vj=1.798 | Isr=5.787E-27 | Nr=38.11 | Bv=400 | Ibv=1.0E-04 | Tt=2.35E-08 | [8 empty] | Fc=0.5 |  |  |  | Iave=60 | Vpk=0400 | mfg=STM - 191202 | type=FastRecovery) | dual
.sub | BYV32-200 | D(Is=6.381E-08 | Rs=7.629E-03 | N=1.721 | Cjo=3.72E-10 |  | Xti=4 | Eg=1.046 | M=0.4668 | Vj=1.199 |  |  | Bv=200 | Ibv=5.0E-05 | Tt=5.11E-08 | [8 empty] | Fc=0.5 | Kf=0 | Af=1 |  | Iave=016 | Vpk=0200 | mfg=ONS - 031008 | type=FastRecovery) | dual
.model | BYW29-200 | D(Is=5.625E-09 | Rs=0.010 | N=1.509 | Cjo=2.66E-10 |  | Xti=4 | Eg=1.077 | M=0.4544 | Vj=1.009 |  |  | Bv=200 | Ibv=5.0E-05 | Tt=5.55E-08 | [8 empty] | Fc=0.5 | Kf=0 | Af=1 |  | Iave=008 | Vpk=0200 | mfg=ONS - 031113 | type=FastRecovery)
.sub | BYW51-200 | D(Is=9.263E-08 | Rs=7.344E-03 | N=1.781 | Cjo=4.02E-10 |  | Xti=4 | Eg=1.067 | M=0.4476 | Vj=0.890 |  |  | Bv=200 | Ibv=1.0E-05 | Tt=5.11E-08 | [8 empty] | Fc=0.5 | Kf=0 | Af=1 |  | Iave=016 | Vpk=0200 | mfg=ONS - 031008 | type=FastRecovery) | dual
.sub | BYW80-200 | D(Is=3.004E-08 | Rs=0.010 | N=1.650 | Cjo=2.43E-10 |  | Xti=4 | Eg=1.069 | M=0.4631 | Vj=1.296 |  |  | Bv=200 | Ibv=1.0E-05 | Tt=5.55E-08 | [12 empty] | Iave=008 | Vpk=0200 | mfg=ONS - 031113 | type=FastRecovery) | dual - Bv was 1000
.model | CHD8-06 | D(Is=1.00E-14 | Rs=0.0619 | N=4.645 | Cjo=5.96E-11 | Ikf=0 | Xti=3 |  | M=0.3299 | Vj=0.3905 | Isr=1.001E-09 |  | Bv=600.2 | Ibv=5.0E-05 | Tt=5.43E-08 | [8 empty] | Fc=0.5 |  |  |  | Iave=008 | Vpk=0600 | mfg=CSC - 130731 | type=FastRecovery) | Ibv was 1.036
.model | DA2JF81 | D(Is=1.055E-09 | Rs=0.0321 | N=1.850 | Cjo=5.528E-13 | Ikf=9.809E-05 | Xti=2.5 | Eg=1.11 | M=0.4925 | Vj=0.75 | Isr=8.238E-11 | Nr=1.7 | Bv=900 | Ibv=1.00E-04 | Tt=2.20E-08 | Trs1=0.001 | [7 empty] | Fc=0.5 |  |  |  | Iave=0.20 | Vpk=0800 | mfg=MAT | type=FastRecovery)
.model | DA2JF8100L | D(Is=1.055E-09 | Rs=0.0321 | N=1.850 | Cjo=5.528E-13 | Ikf=9.809E-05 | Xti=2.5 | Eg=1.11 | M=0.4925 | Vj=0.75 | Isr=8.238E-11 | Nr=1.7 | Bv=900 | Ibv=1.00E-04 | Tt=2.20E-08 | Trs1=0.001 | [7 empty] | Fc=0.5 |  |  |  | Iave=0.20 | Vpk=0800 | mfg=MAT | type=FastRecovery)
.sub | DFLU1400_1 | D(Is=8.971E-10 | Rs=0.2185 | N=1.008 | Cjo=1.78E-11 | Ikf=6.069E-06 | Xti=2.982 | Eg=1.191 | M=0.3960 | Vj=0.4685 |  |  | Bv=400 | Ibv=5.00E-06 | Tt=3.30E-08 | Trs1=-4.466E-03 | Trs2=9.328E-06 | [6 empty] | Fc=0.5 |  |  |  | Iave=001 | Vpk=0400 | mfg=DI - 100917 | type=FastRecovery) | run in parallel with DFLU1400_2 Trs1 is neg
.sub | DFLU1400_2 | D(Is=1.051E-12 | Rs=0.1466 | N=1.165 | Cjo=1.78E-11 | Ikf=9.931E-06 | Xti=3.144 | Eg=1.055 | M=0.3960 | Vj=0.4685 |  |  | Bv=1.0E05 | Ibv=1.00E-06 | Tt=3.30E-08 | Trs1=1.494E-04 | Trs2=2.907E-05 | [6 empty] | Fc=0.5 |  |  |  | Iave=001 | Vpk=0400 | mfg=DI - 100917 | type=FastRecovery) | run in parallel with DFLU1400_1 Trs1 is neg
.model | DSEI30-12 | D(Is=6.27E-09 | Rs=0.0488 | N=1.819 | Cjo=1.47E-11 |  | Xti=5.0 | Eg=0.996 | M=0.330 | Vj=0.912 |  |  | Bv=660 | Ibv=1.0E-06 | Tt=4.19E-06 | [8 empty] | Fc=0.5 | Kf=0 | Af=1 |  | Iave=026 | Vpk=1200 | mfg=IXYS-ttk | type=FastRecovery) | Ibv was 1
.model | DSEI60-06A | D(Is=1.482E-04 | Rs=3.062E-3 | N=1.888 | Cjo=1.00E-12 | Ikf=8.118E-07 |  |  | M=0.3333 | Vj=0.75 | Isr=4.067E-07 | Nr=4.995 | Bv=600 | Ibv=1.29E-03 | Tt=2.66E-08 | [12 empty] | Iave=060 | Vpk=0600 | mfg=IXYS | type=FastRecovery)
.model | DSEP29-12A | D(Is=2.69E-06 | Rs=0.0181 | N=4.995 | Cjo=1.00E-12 | Ikf=999 |  |  | M=0.333 | Vj=0.75 | Isr=2.115E-05 |  | Bv=1200 | Ibv=2.16E-03 | Tt=1.67E-08 | [12 empty] | Iave=030 | Vpk=1200 | mfg=IXYS - PME040225 | type=FastRecovery)
.model | DSEP8-12A | D(Is=3.729E-06 | Rs=0.0725 | N=4.995 | Cjo=1.00E-12 | Ikf=999 |  |  | M=0.3333 | Vj=0.75 | Isr=4.811E-06 |  | Bv=1200 | Ibv=0.0216 | Tt=3.19E-08 | [12 empty] | Iave=008 | Vpk=1200 | mfg=IXYS - PME040225 | type=FastRecovery)
.model | ES1C | Is: D(Is=1.23E-07; Rs: Rs=0.042; N: N=2.120; Cjo: Cjo=1.85E-11; M: M=0.333; Bv: Bv=150; Ibv: Ibv=5.0E-06; Tt: Tt=2.88E-08 | [12 empty] | Iave=001 | Vpk=0150 | mfg=DI - 100917 | type=FastRecovery)
.model | ES1D | Is: D(Is=5.0E-10; Rs: Rs=0.025; N: N=2.0; Cjo: Cjo=1.05E-11; M: M=0.4; Tt: Tt=1.50E-08 | [12 empty] | Iave=001 | Vpk=0200 | mfg=VSY | type=FastRecovery)
.model | ES1Ddi | Is: D(Is=1.23E-07; Rs: Rs=0.042; N: N=2.120; Cjo: Cjo=1.85E-11; M: M=0.333; Bv: Bv=200; Ibv: Ibv=5.0E-06; Tt: Tt=2.88E-08 | [12 empty] | Iave=001 | Vpk=0200 | mfg=DI - 100917 | type=FastRecovery)
.model | ES1G | Is: D(Is=3.73E-07; Rs: Rs=0.0643; N: N=1.590; Cjo: Cjo=1.85E-11; M: M=0.333; Bv: Bv=400; Ibv: Ibv=5.0E-06; Tt: Tt=2.88E-08 | [12 empty] | Iave=001 | Vpk=0400 | mfg=DI - 100917 | type=FastRecovery)
.model | ES2D | Is: D(Is=2.67E-07; Rs: Rs=0.021; N: N=1.70; Cjo: Cjo=8.35E-11; M: M=0.333; Bv: Bv=200; Ibv: Ibv=5.0E-06; Tt: Tt=3.60E-08 | [12 empty] | Iave=002 | Vpk=0200 | mfg=DI - 100917 | type=FastRecovery)
.model | ES2G | Is: D(Is=3.92E-09; Rs: Rs=0.021; N: N=1.950; Cjo: Cjo=8.35E-11; M: M=0.333; Bv: Bv=400; Ibv: Ibv=5.0E-06; Tt: Tt=3.60E-08 | [12 empty] | Iave=002 | Vpk=0400 | mfg=DI - 100917 | type=FastRecovery)
.model | ES3D | Is: D(Is=7.27E-12; Rs: Rs=0.0224; N: N=0.70; Cjo: Cjo=8.32E-11; M: M=0.333; Bv: Bv=200; Ibv: Ibv=1.00E-05; Tt: Tt=3.60E-08 | [12 empty] | Iave=003 | Vpk=0200 | mfg=DI - 100917 | type=FastRecovery)
.model | FES16GT | D(Is=9.182E-06 | Rs=3.522E-03 | N=2.874 | Cjo=3.75E-10 |  | Xti=3.875 | Eg=1.29 | M=0.4068 | Vj=0.70 |  |  | Bv=440 | Ibv=1.50E-05 | Tt=4.93E-08 | [8 empty] | Fc=0.5 |  |  |  | Iave=016 | Vpk=0400 | mfg=VSY - LTSwiki | type=FastRecovery) | Ibv was 15
.model | FR102 | D(Is=1.00E-10 | Rs=0.3352 | N=1.413 | Cjo=3.88E-11 | Ikf=0 |  |  | M=0.5139 | Vj=0.770 |  |  | Bv=100 | Ibv=1.00E-10 | Tt=3.70E-07 | [12 empty] | Iave=001 | Vpk=0100 | mfg=bdv | type=FastRecovery) | ?Vp=0.5
.model | FR104 | D(Is=1.00E-10 | Rs=0.3352 | N=1.413 | Cjo=3.88E-11 | Ikf=0 |  |  | M=0.5139 | Vj=0.770 |  |  | Bv=400 | Ibv=1.00E-10 | Tt=3.70E-07 | [12 empty] | Iave=001 | Vpk=0400 | mfg=bdv | type=FastRecovery) | ?Vp=0.5
.model | GSD2004W-V | Is: D(Is=1.0E-14; Rs: Rs=1.60; N: N=1.0; Cjo: Cjo=5.00E-12; Tt: Tt=5.00E-08 | [12 empty] | Iave=0.225 | Vpk=0300 | mfg=VSY | type=FastRecovery)
.model | HFA06TB120 | D(Is=1.00E-03 | Rs=0.1104 | N=13.65 | Cjo=1.19E-10 |  | Xti=0.5 | Eg=0.6 | M=0.4301 | Vj=0.4 |  |  | Bv=1200 | Ibv=5.00E-06 | Tt=5.55E-08 | [8 empty] | Fc=0.5 |  |  |  | Iave=006 | Vpk=1200 | mfg=IR - LTSwiki | type=FastRecovery)
.model | HFA08TB60 | D(Is=2.885E-12 | Rs=0.03052 | N=2.0 | Cjo=1.37E-10 |  | Xti=0.5219 | Eg=1.30 | M=0.4182 | Vj=0.4 |  |  | Bv=600 | Ibv=5.0E-06 | Tt=5.55E-08 | [8 empty] | Fc=0.5 |  |  |  | Iave=008 | Vpk=0600 | mfg=IR - LTSwiki | type=FastRecovery)
.model | HFA140NH60R | D(Is=2.349E-06 | Rs=2.50E-03 | N=2.0 | Cjo=4.67E-09 |  | Xti=0.5 | Eg=1.30 | M=0.4677 | Vj=0.4 |  |  | Bv=600 | Ibv=4.0E-05 | Tt=9.20E-08 | [8 empty] | Fc=0.5 |  |  |  | Iave=140 | Vpk=0600 | mfg=IR - LTSwiki | type=FastRecovery)
.model | HFA15PB60 | D(Is=7.687E-11 | Rs=0.020 | N=2.0 | Cjo=2.95E-10 |  | Xti=0.5 | Eg=0.6 | M=0.4474 | Vj=0.7742 |  |  | Bv=600 | Ibv=1.0E-05 | Tt=6.0E-08 | [8 empty] | Fc=0.5 |  |  |  | Iave=015 | Vpk=0600 | mfg=IR - LTSwiki | type=FastRecovery)
.sub | HFA30PA60C | D(Is=6.904E-04 | Rs=0.01179 | N=6.006 | Cjo=4.84E-11 |  | Xti=0.5 | Eg=0.6 | M=0.9 | Vj=4720.92 |  |  | Bv=600 | Ibv=1.0E-05 | Tt=6.0E-08 | [8 empty] | Fc=0.5 |  |  |  | Iave=015 | Vpk=0600 | mfg=IR - LTSwiki | type=FastRecovery) | dual
.sub | HFA30TA60CS | D(Is=1.00E-03 | Rs=0.0395 | N=2.0 | Cjo=2.73E-10 |  | Xti=3.022 | Eg=1.282 | M=0.4519 | Vj=1.5 |  |  | Bv=600 | Ibv=1.0E-05 | Tt=6.0E-08 | [8 empty] | Fc=0.5 |  |  |  | Iave=015 | Vpk=0600 | mfg=IR - LTSwiki | type=FastRecovery) | dual
.sub | HFA80NC40CSL | D(Is=2.378E-07 | Rs=0.01 | N=2.0 | Cjo=1.51E-09 |  | Xti=2.971 | Eg=1.048 | M=0.4538 | Vj=0.4 |  |  | Bv=400 | Ibv=3.0E-06 | Tt=1.0E-07 | [8 empty] | Fc=0.5 |  |  |  | Iave=080 | Vpk=0400 | mfg=IR - LTSwiki | type=FastRecovery) | dual
.model | HFB16HY20C | D(Is=3.696E-06 | Rs=0.02184 | N=2.0 | Cjo=1.17E-09 |  | Xti=0.50 | Eg=0.6 | M=0.3372 | Vj=0.4 |  |  | Bv=200 | Ibv=1.0E-05 | Tt=4.2E-08 | [8 empty] | Fc=0.5 |  |  |  | Iave=016 | Vpk=0200 | mfg=IR - LTSwiki | type=FastRecovery)
.sub | HFB20HJ20C | D(Is=2.318E-07 | Rs=0.01804 | N=2.0 | Cjo=1.25E-10 |  | Xti=3.002 | Eg=1.3 | M=0.3297 | Vj=0.4 |  |  | Bv=200 | Ibv=1.0E-05 | Tt=2.7E-08 | [8 empty] | Fc=0.5 |  |  |  | Iave=020 | Vpk=0200 | mfg=IR - LTSwiki | type=FastRecovery) | dual
.model | HFB25HJ20 | D(Is=5.774E-07 | Rs=5.106E-03 | N=2.0 | Cjo=4.65E-10 |  | Xti=2.946 | Eg=1.3 | M=0.3327 | Vj=0.4 |  |  | Bv=200 | Ibv=1.0E-05 | Tt=2.7E-08 | [8 empty] | Fc=0.5 |  |  |  | Iave=025 | Vpk=0200 | mfg=IR - LTSwiki | type=FastRecovery)
.sub | HFB35HB20C | D(Is=3.090E-07 | Rs=0.01286 | N=2.0 | Cjo=1.15E-09 |  | Xti=3.016 | Eg=1.3 | M=0.3894 | Vj=0.4 |  |  | Bv=200 | Ibv=1.0E-07 | Tt=2.8E-08 | [8 empty] | Fc=0.5 |  |  |  | Iave=035 | Vpk=0200 | mfg=IR - LTSwiki | type=FastRecovery) | dual
.model | HFB50HC20 | D(Is=7.180E-06 | Rs=8.623E-03 | N=2.0 | Cjo=2.80E-09 |  | Xti=2.224 | Eg=1.3 | M=0.3618 | Vj=0.4 |  |  | Bv=200 | Ibv=1.0E-05 | Tt=4.2E-08 | [8 empty] | Fc=0.5 |  |  |  | Iave=050 | Vpk=0200 | mfg=IR - LTSwiki | type=FastRecovery)
.model | HFB60HF20 | D(Is=1.337E-05 | Rs=4.241E-03 | N=2.0 | Cjo=1.43E-09 |  | Xti=0.5 | Eg=0.6 | M=0.3580 | Vj=0.4 |  |  | Bv=200 | Ibv=1.0E-05 | Tt=4.5E-08 | [8 empty] | Fc=0.5 |  |  |  | Iave=060 | Vpk=0200 | mfg=IR - LTSwiki | type=FastRecovery)
.sub | HFB60HF20C | D(Is=8.824E-07 | Rs=5.336E-03 | N=2.0 | Cjo=9.80E-10 |  | Xti=2.931 | Eg=1.3 | M=0.3498 | Vj=0.4 |  |  | Bv=200 | Ibv=1.0E-05 | Tt=3.5E-08 | [8 empty] | Fc=0.5 |  |  |  | Iave=060 | Vpk=0200 | mfg=IR - LTSwiki | type=FastRecovery) | dual
.model | KD220A | D(Is=1.120E-08 | Rs=0.071 | N=1.250 | Cjo=1.65E-10 |  | Xti=3 | Eg=1.11 | M=0.33 | Vj=0.65 |  |  | Bv=400 | Ibv=1.0E-11 | Tt=1.23E-09 | [8 empty] | Fc=0.5 |  |  |  | Iave=030 | Vpk=0400 | mfg=USSR - LTSwiki | type=FastRecovery)
.model | MD90FF25 | D(Is=1.0E-06 | Rs=1.9 | N=16.5 | Cjo=8.23E-12 |  | Xti=3 | Eg=1.11 | M=0.50 | Vj=1.41 |  |  | Bv=2500 | Ibv=1.00E-04 | Tt=3.0E-08 | [8 empty] | Fc=0.5 |  |  |  | Iave=0.35 | Vpk=2500 | mfg=VMI | type=FastRecovery)
.model | MSR1560 | D(Is=4.328E-04 | Rs=0.01446 | N=4.346 | Cjo=4.90E-10 |  | Xti=0.5 | Eg=0.6 | M=0.5584 | Vj=0.4064 |  |  | Bv=600 | Ibv=1.00E-06 | Tt=4.54E-08 | [8 empty] | Fc=0.5 | Kf=0 | Af=1 |  | Iave=015 | Vpk=0600 | mfg=ONS - MPX000824 | type=FastRecovery)
.model | MSR860 | D(Is=3.741E-04 | Rs=0.02492 | N=4.509 | Cjo=1.0E-11 |  | Xti=0.5 | Eg=1.734 | M=0.50 | Vj=0.7 |  |  | Bv=600 | Ibv=1.00E-04 | Tt=1.0E-09 | [8 empty] | Fc=0.5 | Kf=0 | Af=1 |  | Iave=008 | Vpk=0600 | mfg=ONS - MPX031207 | type=FastRecovery)
.sub | MSRD620CTT4 | D(Is=1.218E-07 | Rs=0.03594 | N=2.0 | Cjo=5.27E-11 |  | Xti=0.5 | Eg=1.245 | M=0.2970 | Vj=0.4 |  |  | Bv=200 | Ibv=5.00E-06 | Tt=5.84E-08 | [8 empty] | Fc=0.5 | Kf=0 | Af=1 |  | Iave=006 | Vpk=0200 | mfg=ONS - MPX030928 | type=FastRecovery) | dual
.model | MUR105rl | D(Is=9.825E-09 | Rs=0.03044 | N=1.577 | Cjo=5.37E-11 |  | Xti=0.5 | Eg=0.8496 | M=0.5154 | Vj=1.249 |  |  | Bv=50 | Ibv=5.00E-06 | Tt=1.64E-08 | [8 empty] | Fc=0.5 | Kf=0 | Af=1 |  | Iave=001 | Vpk=0050 | mfg=ONS - MPX030831 | type=FastRecovery)
.model | MUR120 | Is: D(Is=7.06E-17; Rs: Rs=0.0734; N: N=0.70; Cjo: Cjo=4.99E-11; M: M=0.333; Bv: Bv=200; Ibv: Ibv=2.00E-06; Tt: Tt=3.6E-08 | [12 empty] | Iave=001 | Vpk=0200 | mfg=DI - 100917 | type=FastRecovery)
.model | MUR120rl | D(Is=9.825E-09 | Rs=0.03044 | N=1.577 | Cjo=5.37E-11 |  | Xti=0.5 | Eg=0.8496 | M=0.5154 | Vj=1.249 |  |  | Bv=200 | Ibv=5.00E-06 | Tt=1.64E-08 | [8 empty] | Fc=0.5 | Kf=0 | Af=1 |  | Iave=001 | Vpk=0200 | mfg=ONS - MPX030831 | type=FastRecovery)
.model | MUR140rl | D(Is=1.514E-09 | Rs=0.09344 | N=1.706 | Cjo=2.20E-11 |  | Xti=0.3053 | Eg=1.3 | M=0.6836 | Vj=1.5 |  |  | Bv=400 | Ibv=5.00E-06 | Tt=1.11E-07 | [8 empty] | Fc=0.5 | Kf=0 | Af=1 |  | Iave=001 | Vpk=0400 | mfg=ONS - MPX031207 | type=FastRecovery)
.model | MUR1510 | D(Is=3.224E-06 | Rs=0.01017 | N=2.0 | Cjo=5.43E-10 |  | Xti=0.3005 | Eg=1.216 | M=0.3735 | Vj=0.4 |  |  | Bv=100 | Ibv=1.00E-05 | Tt=3.25E-08 | [8 empty] | Fc=0.5 | Kf=0 | Af=1 |  | Iave=015 | Vpk=0100 | mfg=ONS - MPX030831 | type=FastRecovery)
.model | MUR1510w | D(Is=1.699E-04 | Rs=7.202E-03 | N=2.959 | Cjo=5.09E-10 |  |  |  | M=0.4277 | Vj=0.70 |  |  | Bv=100 | Ibv=1.00E-04 | Tt=5.05E-08 | [12 empty] | Iave=015 | Vpk=0100 | mfg=LTSwiki - Andrews | type=FastRecovery)
.model | MUR1515w | D(Is=1.702E-04 | Rs=7.202E-03 | N=2.959 | Cjo=5.09E-10 |  |  |  | M=0.4277 | Vj=0.70 |  |  | Bv=150 | Ibv=1.00E-04 | Tt=5.05E-08 | [12 empty] | Iave=015 | Vpk=0150 | mfg=LTSwiki - Andrews | type=FastRecovery)
.model | MUR1520 | D(Is=3.224E-06 | Rs=0.01017 | N=2.0 | Cjo=5.43E-10 |  | Xti=0.3005 | Eg=1.216 | M=0.3735 | Vj=0.4 |  |  | Bv=200 | Ibv=1.00E-05 | Tt=3.25E-08 | [8 empty] | Fc=0.5 | Kf=0 | Af=1 |  | Iave=015 | Vpk=0200 | mfg=ONS - MPX030831 | type=FastRecovery)
.model | MUR1520w | D(Is=3 624E-05 | RS=0.0129 | N=2.763767 | Cjo=5.09E-10 |  |  |  | M=0.4277 | Vj=0.70 |  |  | Bv=200 | Ibv=1.00E-04 | Tt=5.05E-08 | [12 empty] | Iave=015 | Vpk=0200 | mfg=LTSwiki - Andrews | type=FastRecovery)
.model | MUR1530w | D(Is=3 624E-05 | RS=0.0129 | N=2.76374 | Cjo=5.09E-10 |  |  |  | M=0.4277 | Vj=0.70 |  |  | Bv=300 | Ibv=1.00E-04 | Tt=8.66E-08 | [12 empty] | Iave=015 | Vpk=0300 | mfg=LTSwiki - Andrews | type=FastRecovery)
.model | MUR1540 | D(Is=2.225E-06 | Rs=0.01622 | N=2.115 | Cjo=5.96E-10 |  | Xti=2.915 | Eg=1.134 | M=0.4005 | Vj=0.4 |  |  | Bv=400 | Ibv=1.00E-05 | Tt=7.79E-08 | [8 empty] | Fc=0.5 | Kf=0 | Af=1 |  | Iave=015 | Vpk=0400 | mfg=ONS - MPX031008 | type=FastRecovery)
.model | MUR1540w | D(Is=3 624E-05 | RS=0.0129 | N=2.763784 | Cjo=5.09E-10 |  |  |  | M=0.4277 | Vj=0.70 |  |  | Bv=400 | Ibv=1.00E-04 | Tt=8.66E-08 | [12 empty] | Iave=015 | Vpk=0400 | mfg=LTSwiki - Andrews | type=FastRecovery)
.model | MUR1550w | D(Is=2.358E-04 | RS=0.0224 | N=3.745061 | Cjo=5.09E-10 |  |  |  | M=0.4277 | Vj=0.70 |  |  | Bv=500 | Ibv=1.00E-04 | Tt=8.66E-08 | [12 empty] | Iave=015 | Vpk=0500 | mfg=LTSwiki - Andrews | type=FastRecovery)
.model | MUR1560 | D(Is=1.229E-07 | Rs=0.02764 | N=2.0 | Cjo=5.43E-10 |  | Xti=4 | Eg=1.3 | M=0.3735 | Vj=0.4 |  |  | Bv=600 | Ibv=1.00E-05 | Tt=7.14E-08 | [8 empty] | Fc=0.5 | Kf=0 | Af=1 |  | Iave=015 | Vpk=0600 | mfg=ONS - MPX030831 | type=FastRecovery)
.model | MUR1560w | D(Is=9.551E-11 | Rs=0.0467 | N=1.0 | Cjo=5.25E-10 | Ikf=8.883E-03 | Xti=6 | Eg=1.11 | M=0.414 | Vj=0.75 | Isr=2.512E-07 | Nr=2.0 | Bv=600 | Ibv=1.00E-03 | Tt=6.0E-07 | [8 empty] | Fc=0.5 |  |  |  | Iave=015 | Vpk=0600 | mfg=MOT - LTSwiki | type=FastRecovery)
.model | MUR160rl | D(Is=2.098E-09 | Rs=0.1023 | N=1.738 | Cjo=2.04E-11 |  | Xti=0.5 | Eg=1.307 | M=0.6608 | Vj=1.5 |  |  | Bv=600 | Ibv=5.00E-06 | Tt=1.04E-07 | [8 empty] | Fc=0.5 | Kf=0 | Af=1 |  | Iave=001 | Vpk=0600 | mfg=ONS - MPX031008 | type=FastRecovery)
.model | MUR160w | D(Is=1.043E-12 | Rs=0.0744 | N=1.0 | Cjo=2.84E-11 | Ikf=2.705E-03 | Xti=2 | Eg=1.11 | M=0.6225 | Vj=0.75 | Isr=7.011E-09 | Nr=2.0 | Bv=600 | Ibv=1.50E-04 | Tt=7.50E-07 | [8 empty] | Fc=0.5 |  |  |  | Iave=001 | Vpk=0600 | mfg=ONS - LTSwiki | type=FastRecovery)
.sub | MUR1610CT | D(Is=1.258E-07 | Rs=6.926E-03 | N=1.814 | Cjo=2.43E-10 |  | Xti=5 | Eg=1.033 | M=0.4724 | Vj=1.5 |  |  | Bv=100 | Ibv=1.00E-05 | Tt=5.55E-08 | [8 empty] | Fc=0.5 | Kf=0 | Af=1 |  | Iave=016 | Vpk=0100 | mfg=ONS - MPX031008 | type=FastRecovery) | dual
.sub | MUR1620CT | D(Is=7.720E-08 | Rs=7.315E-03 | N=1.749 | Cjo=3.70E-10 |  | Xti=4 | Eg=1.059 | M=0.4462 | Vj=1.080 |  |  | Bv=200 | Ibv=5.00E-06 | Tt=5.55E-08 | [8 empty] | Fc=0.5 | Kf=0 | Af=1 |  | Iave=016 | Vpk=0200 | mfg=ONS - MPX031207 | type=FastRecovery) | dual
.sub | MUR1620CTR | D(Is=3.360E-10 | Rs=0.01073 | N=1.229 | Cjo=8.86E-10 |  | Xti=2.975 | Eg=0.930 | M=0.4385 | Vj=0.4 |  |  | Bv=200 | Ibv=1.00E-04 | Tt=1.0E-09 | [8 empty] | Fc=0.5 | Kf=0 | Af=1 |  | Iave=016 | Vpk=0200 | mfg=ONS - MPX980604 | type=FastRecovery) | dual
.sub | MUR1640CT | D(Is=5.518E-05 | Rs=0.01759 | N=3.455 | Cjo=2.43E-10 |  | Xti=5.0E-03 | Eg=1.522 | M=0.4726 | Vj=1.5 |  |  | Bv=400 | Ibv=1.00E-05 | Tt=1.11E-07 | [8 empty] | Fc=0.5 | Kf=0 | Af=1 |  | Iave=016 | Vpk=0400 | mfg=ONS - MPX031008 | type=FastRecovery) | dual
.sub | MUR1660CT | D(Is=4.650E-04 | Rs=0.01540 | N=4.689 | Cjo=3.42E-10 |  | Xti=5.0E-06 | Eg=1.628 | M=0.7 | Vj=1.333 |  |  | Bv=600 | Ibv=1.00E-05 | Tt=1.33E-07 | [8 empty] | Fc=0.5 | Kf=0 | Af=1 |  | Iave=016 | Vpk=0600 | mfg=ONS - MPX030928 | type=FastRecovery) | dual
.model | MUR180Erl | D(Is=1.534E-08 | Rs=0.1158 | N=2.409 | Cjo=2.08E-11 |  | Xti=5.0E-05 | Eg=1.832 | M=0.4807 | Vj=0.6097 |  |  | Bv=800 | Ibv=1.00E-05 | Tt=1.66E-07 | [8 empty] | Fc=0.5 | Kf=0 | Af=1 |  | Iave=001 | Vpk=0800 | mfg=ONS - MPX030928 | type=FastRecovery)
.model | MUR210 | D(Is=6.364E-07 | Rs=0.0694 | N=2.174 | Cjo=7.50E-11 |  | Xti=2.958 | Eg=0.6 | M=0.3743 | Vj=0.0952 |  |  | Bv=100 | Ibv=5.00E-06 | Tt=7.50E-11 | [8 empty] | Fc=0.5 | Kf=0 | Af=1 |  | Iave=002 | Vpk=0100 | mfg=ONS - MPX000629 | type=FastRecovery)
.model | MUR240 | D(Is=4.373E-04 | Rs=0.03601 | N=3.490 | Cjo=3.22E-11 |  | Xti=2.70 | Eg=0.4836 | M=0.3981 | Vj=0.2498 |  |  | Bv=400 | Ibv=7.00E-08 | Tt=1.11E-07 | [8 empty] | Fc=0.5 | Kf=0 | Af=1 |  | Iave=002 | Vpk=0400 | mfg=ONS - MPX000622 | type=FastRecovery)
.model | MUR3020PT | D(Is=2.671E-06 | Rs=0.010 | N=2.0 | Cjo=6.22E-10 |  | Xti=0.5 | Eg=1.222 | M=0.4257 | Vj=0.4 |  |  | Bv=200 | Ibv=2.50E-04 | Tt=1.0E-09 | [8 empty] | Fc=0.5 | Kf=0 | Af=1 |  | Iave=030 | Vpk=0200 | mfg=ONS - MPX980717 | type=FastRecovery)
.model | MUR3020WT | D(Is=2.098E-06 | Rs=0.01030 | N=2.0 | Cjo=1.15E-09 |  | Xti=0.5 | Eg=1.275 | M=0.8881 | Vj=0.4 |  |  | Bv=200 | Ibv=1.00E-05 | Tt=7.77E-08 | [8 empty] | Fc=0.5 | Kf=0 | Af=1 |  | Iave=030 | Vpk=0200 | mfg=ONS - MPX030928 | type=FastRecovery)
.model | MUR3040PT | D(Is=6.070E-06 | Rs=0.0148 | N=2.293 | Cjo=6.13E-10 |  | Xti=0.5 | Eg=1.211 | M=0.4057 | Vj=0.4 |  |  | Bv=400 | Ibv=1.00E-05 | Tt=7.53E-08 | [8 empty] | Fc=0.5 | Kf=0 | Af=1 |  | Iave=030 | Vpk=0400 | mfg=ONS - MPX031008 | type=FastRecovery)
.model | MUR3060 | D(Is=2.35E-04 | Rs=0.035 | N=3.68 | Cjo=5.17E-10 |  |  |  | M=0.333 | Vj=0.75 |  |  | Bv=600 | Ibv=1.00E-05 | Tt=8.64E-08 | [12 empty] | Iave=030 | Vpk=0600 | mfg=ONS - LTSwiki | type=FastRecovery)
.model | MUR3060PT | D(Is=2.960E-05 | Rs=0.02268 | N=2.928 | Cjo=6.20E-10 |  | Xti=5 | Eg=1.3 | M=0.4159 | Vj=0.4 |  |  | Bv=600 | Ibv=1.00E-04 | Tt=5.0E-08 | [8 empty] | Fc=0.5 | Kf=0 | Af=1 |  | Iave=030 | Vpk=0600 | mfg=ONS - MPX980707 | type=FastRecovery)
.model | MUR3060WT | D(Is=2.207E-07 | Rs=0.030 | N=1.977 | Cjo=1.15E-09 |  | Xti=4 | Eg=1.3 | M=0.8881 | Vj=0.4 |  |  | Bv=600 | Ibv=1.00E-05 | Tt=7.77E-08 | [8 empty] | Fc=0.5 | Kf=0 | Af=1 |  | Iave=030 | Vpk=0600 | mfg=ONS - MPX030928 | type=FastRecovery)
.model | MUR340rl | D(Is=6.995E-06 | Rs=0.0278 | N=1.237 | Cjo=1.59E-09 |  | Xti=5 | Eg=0.1 | M=0.4558 | Vj=0.04 |  |  | Bv=400 | Ibv=6.00E-04 | Tt=0 | [8 empty] | Fc=0.5 | Kf=0 | Af=1 |  | Iave=003 | Vpk=0400 | mfg=ONS - MPX030925 | type=FastRecovery)
.model | MUR4100Erl | D(Is=1.455E-06 | Rs=0.0590 | N=2.548 | Cjo=7.03E-11 |  | Xti=4 | Eg=1.161 | M=0.4504 | Vj=0.4 |  |  | Bv=1000 | Ibv=2.50E-05 | Tt=1.62E-07 | [8 empty] | Fc=0.5 | Kf=0 | Af=1 |  | Iave=004 | Vpk=1000 | mfg=ONS - MPX030928 | type=FastRecovery)
.model | MUR410rl | D(Is=1.396E-08 | Rs=0.010 | N=1.569 | Cjo=1.71E-10 |  | Xti=0.5 | Eg=1.046 | M=0.3396 | Vj=0.4 |  |  | Bv=100 | Ibv=5.00E-06 | Tt=5.11E-08 | [8 empty] | Fc=0.5 | Kf=0 | Af=1 |  | Iave=004 | Vpk=0100 | mfg=ONS - MPX030928 | type=FastRecovery)
.model | MUR420rl | D(Is=4.141E-06 | Rs=8.87E-03 | N=2.0 | Cjo=1.70E-10 |  | Xti=0.5 | Eg=1.016 | M=0.3352 | Vj=0.4 |  |  | Bv=200 | Ibv=5.00E-06 | Tt=5.55E-08 | [8 empty] | Fc=0.5 | Kf=0 | Af=1 |  | Iave=004 | Vpk=0200 | mfg=ONS - MPX031207 | type=FastRecovery)
.model | MUR440rl | D(Is=1.400E-06 | Rs=0.02373 | N=2.665 | Cjo=5.69E-11 |  | Xti=5.0E-03 | Eg=1.323 | M=0.5149 | Vj=0.8886 |  |  | Bv=400 | Ibv=1.00E-05 | Tt=1.11E-07 | [8 empty] | Fc=0.5 | Kf=0 | Af=1 |  | Iave=004 | Vpk=0400 | mfg=ONS - MPX031012 | type=FastRecovery)
.model | MUR450PF | D(Is=1.753E-07 | Rs=0.01309 | N=2.0 | Cjo=5.0E-11 |  | Xti=4 | Eg=1.132 | M=0.3008 | Vj=0.4 |  |  | Bv=520 | Ibv=5.00E-06 | Tt=1.23E-07 | [8 empty] | Fc=0.5 | Kf=0 | Af=1 |  | Iave=004 | Vpk=0520 | mfg=ONS - MPX050113 | type=FastRecovery)
.model | MUR460 | D(Is=2.891E-13 | Rs=0.03323 | N=1.0 | Cjo=7.07E-11 | Ikf=5.678E-03 | Xti=5 | Eg=1.11 | M=0.5733 | Vj=0.75 | Isr=6.495E-09 | Nr=2.0 | Bv=600 | Ibv=1.00E-05 | Tt=7.50E-07 | [8 empty] | Fc=0.5 |  |  |  | Iave=004 | Vpk=0600 | mfg=MOT - LTSwiki | type=FastRecovery)
.model | MUR460gi | D(Is=1.49E-07 | Rs=0.038 | N=2.0 | Cjo=1.26E-10 |  | Xti=0.5 | Eg=1.285 | M=0.52 | Vj=1.34 |  |  | Bv=600 | Ibv=1.00E-05 | Tt=4.44E-08 | [12 empty] | Iave=004 | Vpk=0600 | mfg=GI | type=FastRecovery)
.model | MUR480Erl | D(Is=1.570E-06 | Rs=0.0596 | N=2.550 | Cjo=2.86E-10 |  | Xti=5 | Eg=0.5328 | M=0.4246 | Vj=0.0123 |  |  | Bv=800 | Ibv=2.50E-05 | Tt=1.62E-07 | [8 empty] | Fc=0.5 | Kf=0 | Af=1 |  | Iave=004 | Vpk=0800 | mfg=ONS - MPX030928 | type=FastRecovery)
.model | MUR550PF | D(Is=1.753E-07 | Rs=0.01309 | N=2.0 | Cjo=5.0E-11 |  | Xti=4 | Eg=1.132 | M=0.3008 | Vj=0.4 |  |  | Bv=520 | Ibv=5.00E-06 | Tt=1.23E-07 | [8 empty] | Fc=0.5 | Kf=0 | Af=1 |  | Iave=005 | Vpk=0520 | mfg=ONS - MPX050113 | type=FastRecovery)
.sub | MUR620CT | D(Is=2.674E-08 | Rs=0.02407 | N=1.788 | Cjo=1.44E-10 |  | Xti=4 | Eg=1.064 | M=0.20 | Vj=1.053 |  |  | Bv=200 | Ibv=5.00E-06 | Tt=3.25E-08 | [8 empty] | Fc=0.5 | Kf=0 | Af=1 |  | Iave=006 | Vpk=0200 | mfg=ONS - MPX031207 | type=FastRecovery) | dual - Ibv was 2.5E-08
.model | MUR810 | D(Is=3.308E-08 | Rs=0.010 | N=1.635 | Cjo=3.17E-10 |  | Xti=4 | Eg=1.008 | M=0.4070 | Vj=0.4378 |  |  | Bv=100 | Ibv=5.00E-05 | Tt=4.44E-08 | [8 empty] | Fc=0.5 | Kf=0 | Af=1 |  | Iave=008 | Vpk=0100 | mfg=ONS - MPX030831 | type=FastRecovery)
.model | MUR8100E | D(Is=1.154E-04 | Rs=0.03915 | N=4.394 | Cjo=8.03E-10 |  | Xti=5.0E-06 | Eg=1.789 | M=0.5468 | Vj=1.232 |  |  | Bv=1000 | Ibv=2.50E-05 | Tt=1.66E-07 | [8 empty] | Fc=0.5 | Kf=0 | Af=1 |  | Iave=008 | Vpk=1000 | mfg=ONS - MPX030930 | type=FastRecovery)
.model | MUR820 | D(Is=3.308E-08 | Rs=0.010 | N=1.635 | Cjo=3.17E-10 |  | Xti=4 | Eg=1.008 | M=0.4070 | Vj=0.4378 |  |  | Bv=200 | Ibv=5.00E-05 | Tt=4.44E-08 | [8 empty] | Fc=0.5 | Kf=0 | Af=1 |  | Iave=008 | Vpk=0200 | mfg=ONS - MPX030831 | type=FastRecovery)
.model | MUR840 | D(Is=4.587E-05 | Rs=0.02324 | N=3.290 | Cjo=5.50E-10 |  | Xti=0.5 | Eg=1.406 | M=0.4403 | Vj=0.4 |  |  | Bv=400 | Ibv=1.00E-05 | Tt=1.04E-07 | [8 empty] | Fc=0.5 | Kf=0 | Af=1 |  | Iave=008 | Vpk=0400 | mfg=ONS - MPX031012 | type=FastRecovery)
.model | MUR860 | D(Is=1.435E-07 | Rs=0.05908 | N=2.0 | Cjo=3.40E-10 |  | Xti=4 | Eg=1.3 | M=0.4574 | Vj=1.5 |  |  | Bv=600 | Ibv=1.00E-05 | Tt=9.99E-08 | [8 empty] | Fc=0.5 | Kf=0 | Af=1 |  | Iave=008 | Vpk=0600 | mfg=ONS - MPX030831 | type=FastRecovery)
.model | MUR880E | D(Is=1.435E-07 | Rs=0.05908 | N=2.0 | Cjo=3.40E-10 |  | Xti=4 | Eg=1.3 | M=0.4574 | Vj=1.5 |  |  | Bv=800 | Ibv=2.50E-05 | Tt=9.99E-08 | [8 empty] | Fc=0.5 | Kf=0 | Af=1 |  | Iave=008 | Vpk=0800 | mfg=ONS - MPX030831 | type=FastRecovery)
.model | MURA105T3 | D(Is=2.267E-09 | Rs=0.04882 | N=1.457 | Cjo=5.05E-11 |  | Xti=4 | Eg=1.002 | M=0.3847 | Vj=0.4 |  |  | Bv=50 | Ibv=1.00E-04 | Tt=3.89E-08 | [8 empty] | Fc=0.5 | Kf=0 | Af=1 |  | Iave=001 | Vpk=0050 | mfg=ONS - MPX030930 | type=FastRecovery)
.model | MURA115T3 | D(Is=1.00E-07 | Rs=0.03482 | N=1.889 | Cjo=4.92E-11 |  | Xti=4 | Eg=1.079 | M=0.4278 | Vj=0.4 |  |  | Bv=150 | Ibv=2.00E-06 | Tt=3.90E-08 | [8 empty] | Fc=0.5 | Kf=0 | Af=1 |  | Iave=001 | Vpk=0150 | mfg=ONS - MPX030831 | type=FastRecovery)
.model | MURA120T3 | D(Is=2.333E-08 | Rs=0.04546 | N=1.703 | Cjo=4.92E-11 |  | Xti=4 | Eg=1.072 | M=0.4278 | Vj=0.4 |  |  | Bv=200 | Ibv=2.00E-06 | Tt=3.90E-08 | [8 empty] | Fc=0.5 | Kf=0 | Af=1 |  | Iave=001 | Vpk=0200 | mfg=ONS - MPX030831 | type=FastRecovery)
.model | MURA140T3 | D(Is=9.701E-10 | Rs=0.1120 | N=1.470 | Cjo=3.23E-11 |  | Xti=0.5 | Eg=1.157 | M=0.4636 | Vj=0.4 |  |  | Bv=400 | Ibv=5.00E-06 | Tt=8.44E-08 | [8 empty] | Fc=0.5 | Kf=0 | Af=1 |  | Iave=001 | Vpk=0400 | mfg=ONS - MPX030831 | type=FastRecovery)
.model | MURA160T3 | D(Is=1.114E-09 | Rs=0.2834 | N=1.578 | Cjo=2.26E-11 |  | Xti=0.05 | Eg=1.221 | M=0.3564 | Vj=0.4 |  |  | Bv=600 | Ibv=5.00E-06 | Tt=9.48E-08 | [8 empty] | Fc=0.5 | Kf=0 | Af=1 |  | Iave=001 | Vpk=0600 | mfg=ONS - MPX030831 | type=FastRecovery)
.model | MURA205T3 | D(Is=8.901E-09 | Rs=0.03730 | N=1.567 | Cjo=4.81E-11 |  | Xti=5.0E-03 | Eg=1.116 | M=0.3659 | Vj=0.4 |  |  | Bv=50 | Ibv=2.00E-06 | Tt=3.64E-08 | [8 empty] | Fc=0.5 | Kf=0 | Af=1 |  | Iave=002 | Vpk=0050 | mfg=ONS - MPX030930 | type=FastRecovery)
.model | MURA215T3 | D(Is=1.00E-07 | Rs=0.03482 | N=1.889 | Cjo=4.92E-11 |  | Xti=4 | Eg=1.079 | M=0.4278 | Vj=0.4 |  |  | Bv=150 | Ibv=2.00E-06 | Tt=3.90E-08 | [8 empty] | Fc=0.5 | Kf=0 | Af=1 |  | Iave=002 | Vpk=0150 | mfg=ONS - MPX030831 | type=FastRecovery)
.model | MURA230T3 | D(Is=1.00E-07 | Rs=0.06495 | N=1.981 | Cjo=3.07E-11 |  | Xti=0.5 | Eg=1.170 | M=0.4374 | Vj=0.4 |  |  | Bv=300 | Ibv=1.00E-04 | Tt=8.44E-08 | [8 empty] | Fc=0.5 | Kf=0 | Af=1 |  | Iave=002 | Vpk=0300 | mfg=ONS - MPX050309 | type=FastRecovery)
.sub | MURB1620CT | Is: D(Is=3.19E-09; Rs: Rs=3.67E-03; N: N=2.840; Cjo: Cjo=1.85E-11; M: M=0.333; Bv: Bv=100; Ibv: Ibv=5.00E-06; Tt: Tt=3.60E-08 | [12 empty] | Iave=016 | Vpk=0200 | mfg=DI - 100917 | type=FastRecovery) | dual
.sub | MURB1620CTT4 | D(Is=2.693E-08 | Rs=7.133E-03 | N=1.639 | Cjo=2.37E-10 |  | Xti=5 | Eg=0.8561 | M=0.4360 | Vj=1.5 |  |  | Bv=200 | Ibv=5.00E-06 | Tt=4.88E-08 | [8 empty] | Fc=0.5 | Kf=0 | Af=1 |  | Iave=016 | Vpk=0200 | mfg=ONS - MPX031207 | type=FastRecovery) | dual
.sub | MURB1660CT | D(Is=9.335E-08 | Rs=0.04164 | N=2.0 | Cjo=4.05E-10 |  | Xti=4 | Eg=1.3 | M=0.4167 | Vj=0.6519 |  |  | Bv=600 | Ibv=2.00E-06 | Tt=1.11E-07 | [8 empty] | Fc=0.5 | Kf=0 | Af=1 |  | Iave=016 | Vpk=0600 | mfg=ONS - MPX030121 | type=FastRecovery) | dual
.model | MURD320T4 | D(Is=1.00E-15 | Rs=0.02465 | N=1.063 | Cjo=2.32E-10 |  | Xti=4 | Eg=1.055 | M=0.4456 | Vj=0.4 |  |  | Bv=200 | Ibv=5.00E-05 | Tt=4.44E-08 | [8 empty] | Fc=0.5 | Kf=0 | Af=1 |  | Iave=003 | Vpk=0200 | mfg=ONS - MPX030831 | type=FastRecovery) | Rs was 24.65
.model | MURD330T4 | D(Is=7.546E-13 | Rs=0.02685 | N=1.163 | Cjo=2.99E-10 |  | Xti=0.5 | Eg=1.283 | M=0.2586 | Vj=3.935E-03 |  |  | Bv=300 | Ibv=5.00E-06 | Tt=6.49E-08 | [8 empty] | Fc=0.5 | Kf=0 | Af=1 |  | Iave=003 | Vpk=0300 | mfg=ONS - MPX050119 | type=FastRecovery)
.model | MURD340T4 | D(Is=5.113E-11 | Rs=0.02203 | N=1.410 | Cjo=1.29E-09 |  | Xti=0.9239 | Eg=1.284 | M=0.2688 | Vj=2.842E-03 |  |  | Bv=400 | Ibv=2.50E-04 | Tt=1.11E-07 | [8 empty] | Fc=0.5 | Kf=0 | Af=1 |  | Iave=003 | Vpk=0400 | mfg=ONS - MPX041222 | type=FastRecovery)
.model | MURD550PF | D(Is=1.809E-07 | Rs=0.01397 | N=2.0 | Cjo=5.00E-11 |  | Xti=4 | Eg=1.117 | M=0.3008 | Vj=0.4 |  |  | Bv=520 | Ibv=5.00E-06 | Tt=1.23E-07 | [8 empty] | Fc=0.5 | Kf=0 | Af=1 |  | Iave=005 | Vpk=0520 | mfg=ONS - MPX050113 | type=FastRecovery)
.sub | MURD620CT | D(Is=5.580E-13 | Rs=0.02829 | N=1.138 | Cjo=7.18E-11 |  | Xti=4 | Eg=1.145 | M=0.5763 | Vj=0.4 |  |  | Bv=200 | Ibv=5.00E-05 | Tt=4.44E-08 | [8 empty] | Fc=0.5 | Kf=0 | Af=1 |  | Iave=006 | Vpk=0200 | mfg=ONS - MPX030831 | type=FastRecovery) | dual
.sub | MURF1620CT | D(Is=2.479E-09 | Rs=0.010 | N=1.418 | Cjo=2.47E-10 |  | Xti=3.004 | Eg=1.058 | M=0.4701 | Vj=1.5 |  |  | Bv=200 | Ibv=5.00E-06 | Tt=5.55E-08 | [8 empty] | Fc=0.5 | Kf=0 | Af=1 |  | Iave=016 | Vpk=0200 | mfg=ONS - MPX031012 | type=FastRecovery) | dual
.sub | MURF1660CT | D(Is=1.929E-04 | Rs=0.01853 | N=4.093 | Cjo=2.39E-11 |  | Xti=5.0E-06 | Eg=1.532 | M=0.2 | Vj=1.303 |  |  | Bv=600 | Ibv=1.00E-05 | Tt=1.07E-07 | [8 empty] | Fc=0.5 | Kf=0 | Af=1 |  | Iave=016 | Vpk=0600 | mfg=ONS - MPX031012 | type=FastRecovery) | dual
.sub | MURH840CT | D(Is=6.619E-09 | Rs=0.09222 | N=1.955 | Cjo=1.50E-10 |  | Xti=5.0E-14 | Eg=1.729 | M=0.4609 | Vj=0.4 |  |  | Bv=400 | Ibv=1.00E-05 | Tt=3.37E-08 | [8 empty] | Fc=0.5 | Kf=0 | Af=1 |  | Iave=008 | Vpk=0400 | mfg=ONS - MPX030930 | type=FastRecovery) | dual
.sub | MURH860CT | D(Is=4.630E-04 | Rs=0.2513 | N=6.0 | Cjo=1.09E-10 |  | Xti=5 | Eg=1.3 | M=0.4123 | Vj=0.4 |  |  | Bv=600 | Ibv=1.00E-04 | Tt=1.0E-09 | [8 empty] | Fc=0.5 | Kf=0 | Af=1 |  | Iave=008 | Vpk=0600 | mfg=ONS - MPX980714 | type=FastRecovery) | dual
.sub | MURHB840CTT4 | D(Is=2.106E-10 | Rs=0.1233 | N=1.333 | Cjo=1.43E-10 |  | Xti=5 | Eg=0.6 | M=0.4527 | Vj=0.4 |  |  | Bv=400 | Ibv=1.00E-05 | Tt=3.38E-08 | [8 empty] | Fc=0.5 | Kf=0 | Af=1 |  | Iave=008 | Vpk=0400 | mfg=ONS - MPX030930 | type=FastRecovery) | dual
.sub | MURHB860CTT4 | D(Is=1.324E-10 | Rs=0.06384 | N=1.970 | Cjo=1.42E-10 |  | Xti=5.028E-03 | Eg=2 | M=0.4686 | Vj=0.4758 |  |  | Bv=600 | Ibv=1.00E-05 | Tt=4.54E-08 | [8 empty] | Fc=0.5 | Kf=0 | Af=1 |  | Iave=008 | Vpk=0600 | mfg=ONS - MPX031207 | type=FastRecovery) | dual
.sub | MURHF860CT | D(Is=1.324E-10 | Rs=0.06384 | N=1.970 | Cjo=1.42E-10 |  | Xti=5.028E-03 | Eg=2 | M=0.4686 | Vj=0.4758 |  |  | Bv=600 | Ibv=1.00E-05 | Tt=4.54E-08 | [8 empty] | Fc=0.5 | Kf=0 | Af=1 |  | Iave=008 | Vpk=0600 | mfg=ONS - MPX031207 | type=FastRecovery) | dual
.model | MURHS160T3 | D(Is=3.115E-07 | Rs=0.2587 | N=3.0 | Cjo=2.40E-11 |  | Xti=4 | Eg=2 | M=0.5766 | Vj=1.096 |  |  | Bv=600 | Ibv=2.00E-06 | Tt=3.24E-08 | [8 empty] | Fc=0.5 | Kf=0 | Af=1 |  | Iave=001 | Vpk=0600 | mfg=ONS - MPX031207 | type=FastRecovery)
.sub | MURP20020CT | D(Is=1.00E-07 | Rs=1.0E-03 | N=1.664 | Cjo=2.39E-11 |  | Xti=0.5 | Eg=1.005 | M=0.2 | Vj=1.303 |  |  | Bv=200 | Ibv=1.00E-04 | Tt=6.49E-08 | [8 empty] | Fc=0.5 | Kf=0 | Af=1 |  | Iave=200 | Vpk=0200 | mfg=ONS - MPX031002 | type=FastRecovery) | dual
.sub | MURP20040CT | D(Is=2.685E-12 | Rs=4.124E-03 | N=0.9955 | Cjo=1.0E-11 |  | Xti=4 | Eg=1.3 | M=0.5 | Vj=0.7 |  |  | Bv=400 | Ibv=5.00E-06 | Tt=9.09E-08 | [8 empty] | Fc=0.5 | Kf=0 | Af=1 |  | Iave=200 | Vpk=0400 | mfg=ONS - MPX030831 | type=FastRecovery) | dual
.model | MURS105T3 | D(Is=1.00E-15 | Rs=0.05730 | N=0.7906 | Cjo=1.07E-10 |  | Xti=0.5 | Eg=1.043 | M=0.6262 | Vj=0.4 |  |  | Bv=50 | Ibv=2.00E-06 | Tt=4.44E-08 | [8 empty] | Fc=0.5 | Kf=0 | Af=1 |  | Iave=001 | Vpk=0050 | mfg=ONS - MPX030831 | type=FastRecovery)
.model | MURS115T3 | D(Is=1.00E-15 | Rs=0.05730 | N=0.7906 | Cjo=1.07E-10 |  | Xti=0.5 | Eg=1.043 | M=0.6262 | Vj=0.4 |  |  | Bv=150 | Ibv=2.00E-06 | Tt=4.44E-08 | [8 empty] | Fc=0.5 | Kf=0 | Af=1 |  | Iave=001 | Vpk=0150 | mfg=ONS - MPX030831 | type=FastRecovery)
.model | MURS120di | Is: D(Is=1.71E-08; Rs: Rs=0.0206; N: N=1.730; Cjo: Cjo=6.00E-11; M: M=0.333; Bv: Bv=200; Ibv: Ibv=2.00E-06; Tt: Tt=3.60E-08 | [12 empty] | Iave=001 | Vpk=0200 | mfg=DI - 100917 | type=FastRecovery)
.model | MURS120T3 | D(Is=5.100E-09 | Rs=0.02493 | N=1.530 | Cjo=8.84E-11 |  | Xti=0.5 | Eg=0.8666 | M=0.5859 | Vj=0.4 |  |  | Bv=200 | Ibv=1.00E-04 | Tt=3.94E-08 | [8 empty] | Fc=0.5 | Kf=0 | Af=1 |  | Iave=001 | Vpk=0200 | mfg=ONS - MPX980213 | type=FastRecovery)
.model | MURS120w | Is: D(Is=3.38E-08; Rs: Rs=0.024; N: N=1.718; Cjo: Cjo=4.50E-11; M: M=0.6; Tt: Tt=4.50E-08 | [12 empty] | Iave=001 | Vpk=0200 | mfg=ONS - LTSwiki | type=FastRecovery)
.model | MURS140 | Is: D(Is=1.71E-08; Rs: Rs=0.0206; N: N=1.730; Cjo: Cjo=4.50E-11; M: M=0.333; Bv: Bv=400; Ibv: Ibv=2.00E-06; Tt: Tt=7.20E-08 | [12 empty] | Iave=001 | Vpk=0400 | mfg=DI - 100917 | type=FastRecovery)
.model | MURS140T3 | D(Is=2.641E-08 | Rs=0.09911 | N=1.967 | Cjo=3.69E-11 |  | Xti=5.0E-03 | Eg=1.287 | M=0.9 | Vj=0.4 |  |  | Bv=400 | Ibv=5.00E-06 | Tt=1.07E-07 | [8 empty] | Fc=0.5 | Kf=0 | Af=1 |  | Iave=001 | Vpk=0400 | mfg=ONS - MPX031012 | type=FastRecovery)
.model | MURS160 | Is: D(Is=1.71E-08; Rs: Rs=0.0206; N: N=1.730; Cjo: Cjo=4.50E-11; M: M=0.333; Bv: Bv=600; Ibv: Ibv=2.00E-06; Tt: Tt=7.20E-08 | [12 empty] | Iave=001 | Vpk=0600 | mfg=DI - 100917 | type=FastRecovery)
.model | MURS160T3 | D(Is=1.135E-06 | Rs=0.05730 | N=2.636 | Cjo=2.55E-11 |  | Xti=5.0E-15 | Eg=1.239 | M=0.9 | Vj=0.5580 |  |  | Bv=600 | Ibv=5.00E-06 | Tt=7.79E-08 | [8 empty] | Fc=0.5 | Kf=0 | Af=1 |  | Iave=001 | Vpk=0600 | mfg=ONS - MPX030603 | type=FastRecovery)
.model | MURS220T3 | D(Is=3.320E-08 | Rs=0.02650 | N=1.772 | Cjo=1.00E-10 |  | Xti=4 | Eg=1.111 | M=0.6194 | Vj=0.4 |  |  | Bv=200 | Ibv=2.00E-06 | Tt=4.44E-08 | [8 empty] | Fc=0.5 | Kf=0 | Af=1 |  | Iave=002 | Vpk=0200 | mfg=ONS - MPX030831 | type=FastRecovery)
.model | MURS230T3 | D(Is=4.381E-08 | Rs=0.03247 | N=1.904 | Cjo=2.93E-11 |  | Xti=0.05 | Eg=0.8619 | M=0.4362 | Vj=0.4159 |  |  | Bv=300 | Ibv=5.00E-06 | Tt=1.11E-07 | [8 empty] | Fc=0.5 | Kf=0 | Af=1 |  | Iave=002 | Vpk=0300 | mfg=ONS - MPX000623 | type=FastRecovery)
.model | MURS240T3 | D(Is=1.560E-09 | Rs=0.02130 | N=1.217 | Cjo=3.30E-11 |  | Xti=0.5 | Eg=0.6 | M=0.4322 | Vj=0.3102 |  |  | Bv=400 | Ibv=5.00E-06 | Tt=1.11E-07 | [8 empty] | Fc=0.5 | Kf=0 | Af=1 |  | Iave=002 | Vpk=0400 | mfg=ONS - MPX000623 | type=FastRecovery)
.model | MURS320 | Is: D(Is=1.06E-09; Rs: Rs=0.011; N: N=1.367; Cjo: Cjo=1.35E-10; M: M=0.45; Tt: Tt=4.50E-08 | [12 empty] | Iave=003 | Vpk=0200 | mfg=ONS | type=FastRecovery)
.model | MURS320di | Is: D(Is=1.18E-08; Rs: Rs=7.89E-03; N: N=1.560; Cjo: Cjo=4.50E-11; M: M=0.333; Bv: Bv=200; Ibv: Ibv=5.00E-06; Tt: Tt=3.60E-08 | [12 empty] | Iave=003 | Vpk=0200 | mfg=DI - 100917 | type=FastRecovery)
.model | MURS320T3 | D(Is=4.076E-09 | Rs=0.01264 | N=1.458 | Cjo=1.46E-10 |  | Xti=5.0E-09 | Eg=1.037 | M=0.3771 | Vj=0.5711 |  |  | Bv=200 | Ibv=5.00E-06 | Tt=3.90E-08 | [8 empty] | Fc=0.5 | Kf=0 | Af=1 |  | Iave=003 | Vpk=0200 | mfg=ONS - MPX030603 | type=FastRecovery)
.model | MURS340T3 | D(Is=6.541E-09 | Rs=0.07881 | N=1.733 | Cjo=1.09E-10 |  | Xti=0.05 | Eg=1.294 | M=0.8199 | Vj=1.5 |  |  | Bv=400 | Ibv=1.00E-05 | Tt=1.07E-07 | [8 empty] | Fc=0.5 | Kf=0 | Af=1 |  | Iave=003 | Vpk=0400 | mfg=ONS - MPX031012 | type=FastRecovery)
.model | MURS360T3 | D(Is=3.00E-07 | Rs=0.04932 | N=2.243 | Cjo=1.37E-10 |  | Xti=0.5 | Eg=0.5 | M=0.7438 | Vj=0.7816 |  |  | Bv=600 | Ibv=1.00E-05 | Tt=5.55E-08 | [8 empty] | Fc=0.5 | Kf=0 | Af=1 |  | Iave=003 | Vpk=0600 | mfg=ONS - MPX000823 | type=FastRecovery)
.model | OM100Q80 | Is: D(Is=1.00E-09; Rs: Rs=1.0E-03; N: N=1.70; Cjo: Cjo=5.00E-09; Bv: Bv=800; Ibv: Ibv=2.50E-05; Tt: Tt=1.40E-07 | [12 empty] | Iave=100 | Vpk=0800 | mfg=LTSgroup - HS150514 | type=FastRecovery) | Cjo estimated
.model | PDU420 | Is: D(Is=1.89E-07; Rs: Rs=0.0105; N: N=1.730; Cjo: Cjo=2.76E-10; M: M=0.333; Bv: Bv=400; Ibv: Ibv=5.00E-06; Tt: Tt=3.60E-08 | [12 empty] | Iave=004 | Vpk=0400 | mfg=DI - 100917 | type=FastRecovery)
.model | PDU540 | Is: D(Is=2.68E-06; Rs: Rs=8.33E-03; N: N=2.270; Cjo: Cjo=1.96E-10; M: M=0.333; Bv: Bv=400; Ibv: Ibv=1.00E-05; Tt: Tt=5.04E-08 | [12 empty] | Iave=050 | Vpk=0400 | mfg=DI - 100917 | type=FastRecovery)
.model | PDU620 | Is: D(Is=1.90E-07; Rs: Rs=9.91E-03; N: N=1.690; Cjo: Cjo=4.02E-10; M: M=0.333; Bv: Bv=200; Ibv: Ibv=5.00E-06; Tt: Tt=3.60E-08 | [12 empty] | Iave=006 | Vpk=0200 | mfg=DI - 100917 | type=FastRecovery)
.sub | PDU620CT | Is: D(Is=7.48E-09; Rs: Rs=0.0195; N: N=1.420; Cjo: Cjo=2.23E-10; M: M=0.333; Bv: Bv=200; Ibv: Ibv=5.00E-06; Tt: Tt=3.60E-08 | [12 empty] | Iave=006 | Vpk=0200 | mfg=DI - 100917 | type=FastRecovery) | dual
.model | PR1001G | Is: D(Is=5.00E-09; Rs: Rs=0.0298; N: N=1.720; Cjo: Cjo=2.78E-11; M: M=0.333; Bv: Bv=50; Ibv: Ibv=5.00E-06; Tt: Tt=2.16E-07 | [12 empty] | Iave=001 | Vpk=0050 | mfg=DI - 100917 | type=FastRecovery)
.model | PR1003G | Is: D(Is=5.00E-09; Rs: Rs=0.0298; N: N=1.720; Cjo: Cjo=2.78E-11; M: M=0.333; Bv: Bv=200; Ibv: Ibv=5.00E-06; Tt: Tt=2.16E-07 | [12 empty] | Iave=001 | Vpk=0200 | mfg=DI - 100917 | type=FastRecovery)
.model | PR1005G | Is: D(Is=5.00E-09; Rs: Rs=0.0298; N: N=1.720; Cjo: Cjo=1.99E-11; M: M=0.333; Bv: Bv=600; Ibv: Ibv=5.00E-06; Tt: Tt=3.60E-07 | [12 empty] | Iave=001 | Vpk=0600 | mfg=DI - 100917 | type=FastRecovery)
.model | PR1006G | Is: D(Is=5.00E-09; Rs: Rs=0.0298; N: N=1.720; Cjo: Cjo=1.99E-11; M: M=0.333; Bv: Bv=800; Ibv: Ibv=5.00E-06; Tt: Tt=7.20E-07 | [12 empty] | Iave=001 | Vpk=0800 | mfg=DI - 100917 | type=FastRecovery)
.model | PR1007G | Is: D(Is=5.00E-09; Rs: Rs=0.0298; N: N=1.720; Cjo: Cjo=1.99E-11; M: M=0.333; Bv: Bv=1000; Ibv: Ibv=5.00E-06; Tt: Tt=7.20E-07 | [12 empty] | Iave=001 | Vpk=1000 | mfg=DI - 100917 | type=FastRecovery)
.model | PR6001G | Is: D(Is=8.63E-07; Rs: Rs=0.0126; N: N=1.70; Cjo: Cjo=6.63E-10; M: M=0.333; Bv: Bv=50; Ibv: Ibv=1.00E-05; Tt: Tt=2.16E-07 | [12 empty] | Iave=006 | Vpk=0050 | mfg=DI - 100917 | type=FastRecovery)
.model | RF01VM2S | D(Is=1.78E-11 | Rs=0.649 | N=1.435 | Cjo=1.55E-12 | Ikf=0.01315 |  | Eg=1.05 | M=0.3533 | Vj=0.6161 | Isr=1.176E-10 | Nr=2.80 | Bv=250 |  | Tt=8.20E-08 | [12 empty] | Iave=0.10 | Vpk=0250 | mfg=ROH | type=FastRecovery)
.model | RF04UA2D | D(Is=4.04E-12 | Rs=0.133 | N=1.172 | Cjo=1.02E-11 | Ikf=0.0153 |  | Eg=1.01 | M=0.4935 | Vj=0.8592 | Isr=1.405E-10 | Nr=3.0 | Bv=200 |  | Tt=2.48E-08 |  |  | Tikf=1.00E-02 | [9 empty] | Iave=0.20 | Vpk=0200 | mfg=ROH | type=FastRecovery)
.model | RF05VA1S | D(Is=1.18E-12 | Rs=0.052 | N=1.006 | Cjo=2.81E-11 | Ikf=0.0121 |  | Eg=0.9 | M=0.4778 | Vj=0.7614 | Isr=9.195E-11 | Nr=2.20 | Bv=100 |  | Tt=2.88E-08 |  |  | Tikf=1.00E-02 | [9 empty] | Iave=0.50 | Vpk=0100 | mfg=ROH | type=FastRecovery)
.model | RF05VA2S | D(Is=1.00E-11 | Rs=0.061 | N=1.128 | Cjo=2.14E-11 | Ikf=0.0171 |  | Eg=0.98 | M=0.503 | Vj=0.9957 | Isr=1.115E-10 | Nr=2.70 | Bv=200 |  | Tt=2.42E-08 |  |  | Tikf=1.00E-02 | [9 empty] | Iave=0.50 | Vpk=0200 | mfg=ROH | type=FastRecovery)
.model | RF05VAM1S | D(Is=1.18E-12 | Rs=0.052 | N=1.006 | Cjo=2.81E-11 | Ikf=0.0121 |  | Eg=0.9 | M=0.4778 | Vj=0.7614 | Isr=9.195E-11 | Nr=2.20 | Bv=100 |  | Tt=2.88E-08 |  |  | Tikf=1.00E-02 | [9 empty] | Iave=0.50 | Vpk=0100 | mfg=ROH | type=FastRecovery)
.model | RF05VAM2S | D(Is=1.00-11 | Rs=0.061 | N=1.128 | Cjo=2.14E-11 | Ikf=0.0171 |  | Eg=0.98 | M=0.503 | Vj=0.9957 | Isr=1.115E-10 | Nr=2.70 | Bv=200 |  | Tt=2.42E-08 |  |  | Tikf=1.00E-02 | [9 empty] | Iave=0.50 | Vpk=0200 | mfg=ROH | type=FastRecovery)
.model | RF071L4S | D(Is=6.04E-11 | Rs=0.089 | N=1.372 | Cjo=2.90E-11 | Ikf=0.0436 |  | Eg=0.95 | M=0.4621 | Vj=0.5157 | Isr=1.357E-10 | Nr=3.50 | Bv=400 |  | Tt=4.80E-08 |  |  | Tikf=1.00E-02 | [9 empty] | Iave=001 | Vpk=0400 | mfg=ROH | type=FastRecovery)
.model | RF071M2S | D(Is=3.05E-11 | Rs=0.017 | N=1.092 | Cjo=3.77E-11 | Ikf=0.0186 |  | Eg=0.95 | M=0.4084 | Vj=0.4925 | Isr=7.701E-10 | Nr=2.20 | Bv=200 |  | Tt=2.84E-08 |  |  | Tikf=1.00E-02 | [9 empty] | Iave=0.70 | Vpk=0200 | mfg=ROH | type=FastRecovery)
.model | RF081L2S | D(Is=6.58E-12 | Rs=0.037 | N=1.044 | Cjo=5.89E-11 | Ikf=0.0285 |  | Eg=0.98 | M=0.511 | Vj=0.5064 | Isr=6.022E-10 | Nr=3.40 | Bv=200 |  | Tt=3.21E-08 |  |  | Tikf=1.00E-02 | [9 empty] | Iave=001.1 | Vpk=0200 | mfg=ROH | type=FastRecovery)
.model | RF081M2S | D(Is=6.58E-12 | Rs=0.037 | N=1.044 | Cjo=5.89E-11 | Ikf=0.0285 |  | Eg=0.98 | M=0.511 | Vj=0.5064 | Isr=6.022E-10 | Nr=3.40 | Bv=200 |  | Tt=3.21E-08 |  |  | Tikf=1.00E-02 | [9 empty] | Iave=0.80 | Vpk=0200 | mfg=ROH | type=FastRecovery)
.model | RF1001NS2D | D(Is=5.82E-11 | Rs=7.15E-03 | N=1.048 | Cjo=1.86E-10 | Ikf=0.0395 |  | Eg=0.9 | M=0.4257 | Vj=0.4865 | Isr=1.028E-09 | Nr=3.20 | Bv=200 |  | Tt=3.01E-08 |  |  | Tikf=1.00E-02 | [9 empty] | Iave=005 | Vpk=0200 | mfg=ROH | type=FastRecovery)
.model | RF1001T2D | D(Is=5.82E-11 | Rs=7.15E-03 | N=1.048 | Cjo=1.86E-10 | Ikf=0.0395 |  | Eg=0.9 | M=0.4257 | Vj=0.4865 | Isr=1.028E-09 | Nr=3.20 | Bv=200 |  | Tt=3.01E-08 |  |  | Tikf=1.00E-02 | [9 empty] | Iave=005 | Vpk=0200 | mfg=ROH | type=FastRecovery)
.model | RF1005TF6S | D(Is=1.50E-08 | Rs=0.019 | N=1.839 | Cjo=2.70E-10 | Ikf=0.1958 |  |  | M=0.4727 | Vj=0.5146 | Isr=5.341E-10 | Nr=3.0 | Bv=600 |  | Tt=6.10E-08 |  |  | Tikf=1.00E-02 | [9 empty] | Iave=010 | Vpk=0600 | mfg=ROH | type=FastRecovery)
.model | RF101L2S | D(Is=3.05E-11 | Rs=0.017 | N=1.092 | Cjo=3.77E-11 | Ikf=0.0186 |  | Eg=0.95 | M=0.4084 | Vj=0.4925 | Isr=7.701E-10 | Nr=2.20 | Bv=200 |  | Tt=2.84E-08 |  |  | Tikf=1.00E-02 | [9 empty] | Iave=001 | Vpk=0200 | mfg=ROH | type=FastRecovery)
.model | RF101L4S | D(Is=4.49E-11 | Rs=0.084 | N=1.204 | Cjo=4.04E-11 | Ikf=5.83E-03 |  | Eg=0.95 | M=0.4473 | Vj=0.4623 | Isr=1.055E-09 | Nr=3.3 | Bv=400 |  | Tt=4.40E-08 |  |  | Tikf=1.00E-02 | [9 empty] | Iave=001 | Vpk=0400 | mfg=ROH | type=FastRecovery)
.model | RF1501NS3S | D(Is=6.28E-10 | Rs=0.011 | N=1.323 | Cjo=3.54E-10 | Ikf=0.253 |  | Eg=1.10 | M=0.4334 | Vj=0.5081 | Isr=1.077E-09 | Nr=3.20 | Bv=350 |  | Tt=3.34E-08 |  |  | Tikf=1.00E-02 | [9 empty] | Iave=020 | Vpk=0350 | mfg=ROH | type=FastRecovery)
.model | RF1501TF3S | D(Is=6.28E-10 | Rs=0.011 | N=1.323 | Cjo=3.54E-10 | Ikf=0.253 |  | Eg=1.10 | M=0.4334 | Vj=0.5081 | Isr=1.077E-09 | Nr=3.20 | Bv=350 |  | Tt=3.34E-08 |  |  | Tikf=1.00E-02 | [9 empty] | Iave=020 | Vpk=0350 | mfg=ROH | type=FastRecovery)
.model | RF1601NS2D | D(Is=1.44E-11 | Rs=6.78E-03 | N=0.965 | Cjo=2.71E-10 | Ikf=0.0424 |  | Eg=0.92 | M=0.3988 | Vj=0.586 | Isr=1.540E-09 | Nr=2.40 | Bv=200 |  | Tt=3.40E-08 |  |  | Tikf=1.00E-02 | [9 empty] | Iave=008 | Vpk=0200 | mfg=ROH | type=FastRecovery)
.model | RF1601T2D | D(Is=1.44E-11 | Rs=6.78E-03 | N=0.965 | Cjo=2.71E-10 | Ikf=0.0424 |  | Eg=0.92 | M=0.3988 | Vj=0.586 | Isr=1.540E-09 | Nr=2.40 | Bv=200 |  | Tt=3.40E-08 |  |  | Tikf=1.00E-02 | [9 empty] | Iave=008 | Vpk=0200 | mfg=ROH | type=FastRecovery)
.model | RF2001NS2D | D(Is=1.81E-11 | Rs=5.78E-03 | N=1.051 | Cjo=3.68E-10 | Ikf=0.0767 |  | Eg=0.83 | M=0.4201 | Vj=0.4817 | Isr=1.042E-09 | Nr=2.30 | Bv=200 |  | Tt=3.67E-08 |  |  | Tikf=1.00E-02 | [9 empty] | Iave=010 | Vpk=0200 | mfg=ROH | type=FastRecovery)
.model | RF2001NS3D | D(Is=2.80E-09 | Rs=0.018 | N=1.479 | Cjo=2.07E-10 | Ikf=0.288 |  | Eg=1.10 | M=0.4295 | Vj=0.5373 | Isr=1.351E-09 | Nr=3.20 | Bv=350 |  | Tt=3.30E-08 |  |  | Tikf=1.00E-02 | [9 empty] | Iave=010 | Vpk=0350 | mfg=ROH | type=FastRecovery)
.model | RF2001T2D | D(Is=1.81E-10 | Rs=5.78E-03 | N=1.051 | Cjo=3.68E-10 | Ikf=0.0767 |  | Eg=0.83 | M=0.4201 | Vj=0.4817 | Isr=1.042E-09 | Nr=2.30 | Bv=200 |  | Tt=3.67E-08 |  |  | Tikf=1.00E-02 | [9 empty] | Iave=010 | Vpk=0200 | mfg=ROH | type=FastRecovery)
.model | RF2001T3D | D(Is=2.80E-09 | Rs=0.018 | N=1.479 | Cjo=2.07E-10 | Ikf=0.288 |  | Eg=1.10 | M=0.4295 | Vj=0.5373 | Isr=1.351E-09 | Nr=3.20 | Bv=350 |  | Tt=3.30E-08 |  |  | Tikf=1.00E-02 | [9 empty] | Iave=010 | Vpk=0350 | mfg=ROH | type=FastRecovery)
.model | RF2001T4S | D(Is=1.54E-08 | Rs=0.018 | N=1.356 | Cjo=4.18E-10 | Ikf=0.0328 |  | Eg=0.87 | M=0.3903 | Vj=0.4264 | Isr=2.224E-09 | Nr=2.50 | Bv=430 |  | Tt=4.03E-08 | Trs1=-3.00E-03 |  | Tikf=1.00E-02 | [9 empty] | Iave=020 | Vpk=0430 | mfg=ROH | type=FastRecovery) | Trs1 is negative
.model | RF201L2S | D(Is=3.51E-11 | Rs=9.08E-03 | N=1.049 | Cjo=9.54E-11 | Ikf=0.0247 |  | Eg=0.9 | M=0.4628 | Vj=0.5854 | Isr=1.106E-09 | Nr=2.20 | Bv=200 |  | Tt=3.40E-08 |  |  | Tikf=1.00E-02 | [9 empty] | Iave=002 | Vpk=0200 | mfg=ROH | type=FastRecovery)
.model | RF201L4S | D(Is=8.74E-10 | Rs=0.027 | N=1.512 | Cjo=1.16E-10 | Ikf=0.145 |  | Eg=1 | M=0.469 | Vj=0.5781 | Isr=2.044E-10 | Nr=2.50 | Bv=400 |  | Tt=4.70E-08 |  |  | Tikf=1.00E-02 | [9 empty] | Iave=001.5 | Vpk=0400 | mfg=ROH | type=FastRecovery)
.model | RF301BM2S | D(Is=6.28E-11 | Rs=0.019 | N=1.092 | Cjo=9.17E-11 | Ikf=0.0318 |  | Eg=0.9 | M=0.4172 | Vj=0.5372 | Isr=5.002E-10 | Nr=2.90 | Bv=200 |  | Tt=3.00E-08 |  |  | Tikf=1.00E-02 | [9 empty] | Iave=003 | Vpk=0200 | mfg=ROH | type=FastRecovery)
.model | RF305BM6S | D(Is=2.76E-09 | Rs=0.037 | N=1.889 | Cjo=1.01E-10 | Ikf=0.0756 |  | Eg=1.25 | M=0.4728 | Vj=0.518 | Isr=5.055E-10 | Nr=3.20 | Bv=600 |  | Tt=4.55E-08 |  |  | Tikf=1.00E-02 | [9 empty] | Iave=003 | Vpk=0600 | mfg=ROH | type=FastRecovery)
.model | RF501BM2S | D(Is=1.24E-11 | Rs=7.25E-03 | N=0.990 | Cjo=1.94E-10 | Ikf=0.0316 |  | Eg=0.95 | M=0.4487 | Vj=0.515 | Isr=9.371E-10 | Nr=2.70 | Bv=200 |  | Tt=2.83E-08 |  |  | Tikf=1.00E-02 | [9 empty] | Iave=005 | Vpk=0200 | mfg=ROH | type=FastRecovery)
.model | RF505BM6S | D(Is=1.44E-08 | Rs=0.025 | N=1.821 | Cjo=1.50E-10 | Ikf=0.139 |  | Eg=1.02 | M=0.5484 | Vj=0.7093 | Isr=1.803E-11 |  | Bv=600 |  | Tt=4.90E-08 |  |  | Tikf=1.00E-02 | [9 empty] | Iave=005 | Vpk=0600 | mfg=ROH | type=FastRecovery)
.model | RF505TF6S | D(Is=1.44E-08 | Rs=0.025 | N=1.821 | Cjo=1.50E-10 | Ikf=0.139 |  | Eg=1.02 | M=0.5484 | Vj=0.7093 | Isr=1.803E-11 |  | Bv=600 |  | Tt=4.90E-08 |  |  | Tikf=1.00E-02 | [9 empty] | Iave=005 | Vpk=0600 | mfg=ROH | type=FastRecovery)
.model | RF601BM2D | D(Is=8.54E-11 | Rs=9.75E-03 | N=1.087 | Cjo=9.98E-11 | Ikf=0.0305 |  | Eg=0.9 | M=0.4104 | Vj=0.4316 | Isr=4.182E-10 | Nr=3.20 | Bv=200 |  | Tt=3.19E-08 |  |  | Tikf=1.00E-02 | [9 empty] | Iave=003 | Vpk=0200 | mfg=ROH | type=FastRecovery)
.model | RF601T2D | D(Is=8.54E-11 | Rs=9.75E-03 | N=1.087 | Cjo=9.98E-11 | Ikf=0.0305 |  | Eg=0.9 | M=0.4104 | Vj=0.4316 | Isr=4.182E-10 | Nr=3.20 | Bv=200 |  | Tt=3.19E-08 |  |  | Tikf=1.00E-02 | [9 empty] | Iave=003 | Vpk=0200 | mfg=ROH | type=FastRecovery)
.model | RFN10BM3S | D(Is=1.37E-09 | Rs=0.013 | N=1.402 | Cjo=1.66E-10 | Ikf=0.2125 |  | Eg=1 | M=0.4769 | Vj=0.5981 | Isr=5.521E-10 | Nr=2.50 | Bv=350 |  | Tt=4.23E-08 |  |  | Tikf=1.00E-02 | [9 empty] | Iave=010 | Vpk=0350 | mfg=ROH | type=FastRecovery)
.model | RFN10BM6S | D(Is=1.34E-08 | Rs=0.013 | N=1.756 | Cjo=1.68E-10 | Ikf=0.1570 |  | Eg=1 | M=0.4646 | Vj=0.5186 | Isr=2.124E-10 | Nr=3.0 | Bv=600 |  | Tt=6.10E-08 |  |  | Tikf=1.00E-02 | [9 empty] | Iave=010 | Vpk=0600 | mfg=ROH | type=FastRecovery)
.model | RFN10NS3S | D(Is=1.37E-09 | Rs=0.013 | N=1.402 | Cjo=1.66E-10 | Ikf=0.2125 |  | Eg=1 | M=0.4769 | Vj=0.5981 | Isr=5.521E-10 | Nr=2.50 | Bv=350 |  | Tt=4.23E-08 |  |  | Tikf=1.00E-02 | [9 empty] | Iave=010 | Vpk=0350 | mfg=ROH | type=FastRecovery)
.model | RFN10NS4S | D(Is=3.63E-09 | Rs=0.011 | N=1.595 | Cjo=1.56E-10 | Ikf=0.1924 |  | Eg=1 | M=0.4697 | Vj=0.5563 | Isr=2.896E-10 |  | Bv=430 |  | Tt=3.90E-08 |  |  | Tikf=1.00E-02 | [9 empty] | Iave=010 | Vpk=0430 | mfg=ROH | type=FastRecovery)
.model | RFN10NS6S | D(Is=1.34E-08 | Rs=0.013 | N=1.756 | Cjo=1.68E-10 | Ikf=0.1570 |  | Eg=1 | M=0.4646 | Vj=0.5186 | Isr=2.124E-10 | Nr=3.0 | Bv=600 |  | Tt=6.10E-08 |  |  | Tikf=1.00E-02 | [9 empty] | Iave=010 | Vpk=0600 | mfg=ROH | type=FastRecovery)
.model | RFN10T2D | D(Is=2.17E-10 | Rs=9.38E-03 | N=1.148 | Cjo=1.30E-10 | Ikf=0.0579 |  | Eg=0.9 | M=0.4408 | Vj=0.5145 | Isr=4.734E-10 | Nr=2.50 | Bv=200 |  | Tt=2.95E-08 |  |  | Tikf=1.00E-02 | [9 empty] | Iave=005 | Vpk=0200 | mfg=ROH | type=FastRecovery)
.model | RFN10TB4S | D(Is=3.63E-09 | Rs=0.011 | N=1.595 | Cjo=1.56E-10 | Ikf=0.1924 |  | Eg=1 | M=0.4697 | Vj=0.5563 | Isr=2.896E-10 |  | Bv=430 |  | Tt=3.90E-08 |  |  | Tikf=1.00E-02 | [9 empty] | Iave=010 | Vpk=0430 | mfg=ROH | type=FastRecovery)
.model | RFN10TF6S | D(Is=1.34E-08 | Rs=0.013 | N=1.756 | Cjo=1.68E-10 | Ikf=0.1570 |  | Eg=1 | M=0.4646 | Vj=0.5186 | Isr=2.124E-10 | Nr=3.0 | Bv=600 |  | Tt=6.10E-08 |  |  | Tikf=1.00E-02 | [9 empty] | Iave=010 | Vpk=0600 | mfg=ROH | type=FastRecovery)
.model | RFN16T2D | D(Is=2.61E-10 | Rs=7.47E-03 | N=1.134 | Cjo=2.23E-10 | Ikf=0.0917 |  | Eg=0.9 | M=0.4458 | Vj=0.5235 | Isr=4.199E-10 | Nr=2.50 | Bv=200 |  | Tt=2.75E-08 |  |  | Tikf=1.00E-02 | [9 empty] | Iave=008 | Vpk=0200 | mfg=ROH | type=FastRecovery)
.model | RFN1L6S | D(Is=4.29E-10 | Rs=0.129 | N=1.622 | Cjo=2.85E-11 | Ikf=0.0379 |  | Eg=1 | M=0.4519 | Vj=0.5136 | Isr=4.721E-10 | Nr=3.80 | Bv=600 |  | Tt=5.75E-08 |  |  | Tikf=1.00E-02 | [9 empty] | Iave=0.80 | Vpk=0600 | mfg=ROH | type=FastRecovery)
.model | RFN1L7S | D(Is=2.41E-09 | Rs=0.109 | N=1.693 | Cjo=2.64E-11 | Ikf=0.0358 |  | Eg=0.95 | M=0.4523 | Vj=0.5244 | Isr=5.186E-10 | Nr=2.30 | Bv=700 |  | Tt=1.08E-07 |  |  | Tikf=1.00E-02 | [9 empty] | Iave=0.80 | Vpk=0700 | mfg=ROH | type=FastRecovery)
.model | RFN20NS3S | D(Is=2.21E-09 | Rs=5.21E-03 | N=1.347 | Cjo=4.15E-10 | Ikf=0.2350 |  | Eg=0.95 | M=0.4508 | Vj=0.5939 | Isr=6.878E-10 | Nr=2.50 | Bv=350 |  | Tt=4.40E-08 |  |  | Tikf=1.00E-02 | [9 empty] | Iave=020 | Vpk=0350 | mfg=ROH | type=FastRecovery)
.model | RFN20NS4S | D(Is=7.70E-09 | Rs=8.67E-03 | N=1.605 | Cjo=2.68E-10 | Ikf=0.3443 |  | Eg=1 | M=0.4595 | Vj=0.513 | Isr=1.078E-10 |  | Bv=430 |  | Tt=4.30E-08 |  |  | Tikf=1.00E-02 | [9 empty] | Iave=020 | Vpk=0430 | mfg=ROH | type=FastRecovery)
.model | RFN20NS6S | D(Is=2.26E-08 | Rs=8.71E-03 | N=1.663 | Cjo=3.22E-10 | Ikf=0.1688 |  | Eg=0.93 | M=0.4702 | Vj=0.5548 | Isr=3.039E-10 | Nr=3.0 | Bv=600 |  | Tt=7.20E-08 |  |  | Tikf=1.00E-02 | [9 empty] | Iave=020 | Vpk=0600 | mfg=ROH | type=FastRecovery)
.model | RFN20T2D | D(Is=1.04E-10 | Rs=6.31E-03 | N=1.051 | Cjo=2.58E-10 | Ikf=0.0490 |  | Eg=0.85 | M=0.4396 | Vj=0.5152 | Isr=7.334E-10 | Nr=2.0 | Bv=200 |  | Tt=2.82E-08 |  |  | Tikf=1.00E-02 | [9 empty] | Iave=010 | Vpk=0200 | mfg=ROH | type=FastRecovery)
.model | RFN20TB4S | D(Is=7.70E-09 | Rs=8.67E-03 | N=1.605 | Cjo=2.68E-10 | Ikf=0.3443 |  | Eg=1 | M=0.4595 | Vj=0.513 | Isr=1.078E-10 |  | Bv=430 |  | Tt=4.30E-08 |  |  | Tikf=1.00E-02 | [9 empty] | Iave=020 | Vpk=0430 | mfg=ROH | type=FastRecovery)
.model | RFN20TF6S | D(Is=2.26E-08 | Rs=8.71E-03 | N=1.663 | Cjo=3.22E-10 | Ikf=0.1688 |  | Eg=0.93 | M=0.4702 | Vj=0.5548 | Isr=3.039E-10 | Nr=3.0 | Bv=600 |  | Tt=7.20E-08 |  |  | Tikf=1.00E-02 | [9 empty] | Iave=020 | Vpk=0600 | mfg=ROH | type=FastRecovery)
.model | RFN2L4S | D(Is=2.67E-09 | Rs=0.012 | N=1.537 | Cjo=6.74E-11 | Ikf=0.2403 |  | Eg=0.9 | M=0.4244 | Vj=0.5129 | Isr=9.604E-10 | Nr=2.50 | Bv=400 |  | Tt=5.20E-08 |  |  | Tikf=1.00E-02 | [9 empty] | Iave=001.5 | Vpk=0400 | mfg=ROH | type=FastRecovery)
.model | RFN2L6S | D(Is=8.68E-10 | Rs=0.052 | N=1.722 | Cjo=4.30E-11 | Ikf=0.0619 |  |  | M=0.4711 | Vj=0.755 | Isr=1.259E-09 | Nr=2.40 | Bv=600 |  | Tt=3.65E-08 | [12 empty] | Iave=001.5 | Vpk=0600 | mfg=ROH | type=FastRecovery)
.model | RFN30TS6D | D(Is=1.60E-09 | Rs=9.88E-03 | N=1.551 | Cjo=2.12E-10 | Ikf=0.2024 |  |  | M=0.4463 | Vj=0.5049 | Isr=6.810E-10 | Nr=3.0 | Bv=600 |  | Tt=6.39E-08 | Trs1=1.00E-03 |  | Tikf=1.80E-02 | [9 empty] | Iave=030 | Vpk=0600 | mfg=ROH | type=FastRecovery)
.model | RFN3BM2S | D(Is=1.25E-10 | Rs=0.016 | N=1.195 | Cjo=8.77E-11 | Ikf=0.0972 |  | Eg=0.95 | M=0.4446 | Vj=0.4831 | Isr=2.028E-10 | Nr=3.0 | Bv=200 |  | Tt=2.53E-08 | Trs1=5.00E-04 |  | Tikf=1.80E-02 | [9 empty] | Iave=003 | Vpk=0200 | mfg=ROH | type=FastRecovery)
.model | RFN3BM6S | D(Is=1.49E-08 | Rs=0.043 | N=2.147 | Cjo=5.45E-11 | Ikf=0.1021 |  | Eg=1.25 | M=0.5111 | Vj=0.7374 | Isr=1.650E-10 | Nr=3.20 | Bv=600 |  | Tt=4.26E-08 |  |  | Tikf=1.00E-02 | [9 empty] | Iave=003 | Vpk=0600 | mfg=ROH | type=FastRecovery)
.model | RFN5BM2S | D(Is=4.58E-10 | Rs=0.012 | N=1.213 | Cjo=1.36E-10 | Ikf=0.1093 |  | Eg=0.9 | M=0.4525 | Vj=0.5603 | Isr=2.475E-10 | Nr=2.30 | Bv=200 |  | Tt=2.60E-08 |  |  | Tikf=1.00E-02 | [9 empty] | Iave=005 | Vpk=0200 | mfg=ROH | type=FastRecovery)
.model | RFN5BM3S | D(Is=1.86E-09 | Rs=0.017 | N=1.495 | Cjo=9.07E-11 | Ikf=0.1531 |  | Eg=1 | M=0.4712 | Vj=0.5827 | Isr=2.707E-10 | Nr=2.30 | Bv=350 |  | Tt=3.80E-08 |  |  | Tikf=1.00E-02 | [9 empty] | Iave=005 | Vpk=0350 | mfg=ROH | type=FastRecovery)
.model | RFN5BM6S | D(Is=1.19E-09 | Rs=0.031 | N=1.755 | Cjo=9.0E-11 | Ikf=0.1476 |  | Eg=1.25 | M=0.4765 | Vj=0.5978 | Isr=4.550E-10 | Nr=3.20 | Bv=600 |  | Tt=4.74E-08 |  |  | Tikf=1.00E-02 | [9 empty] | Iave=005 | Vpk=0600 | mfg=ROH | type=FastRecovery)
.model | RFN5TF6S | D(Is=1.19E-09 | Rs=0.031 | N=1.755 | Cjo=9.0E-11 | Ikf=0.1476 |  | Eg=1.25 | M=0.4765 | Vj=0.5978 | Isr=4.550E-10 | Nr=3.20 | Bv=600 |  | Tt=4.74E-08 |  |  | Tikf=1.00E-02 | [9 empty] | Iave=005 | Vpk=0600 | mfg=ROH | type=FastRecovery)
.model | RFN5TF8S | D(Is=2.56E-08 | Rs=0.035 | N=2.20 | Cjo=1.41E-10 | Ikf=0.1579 |  | Eg=1.25 | M=0.4788 | Vj=0.6376 | Isr=1.643E-10 | Nr=3.20 | Bv=800 |  | Tt=4.45E-08 |  |  | Tikf=1.00E-02 | [9 empty] | Iave=005 | Vpk=0800 | mfg=ROH | type=FastRecovery)
.model | RFN60TS6D | D(Is=2.54E-09 | Rs=7.69E-03 | N=1.481 | Cjo=4.50E-10 | Ikf=0.2334 |  |  | M=0.4567 | Vj=0.5525 | Isr=1.361E-09 | Nr=3.0 | Bv=600 |  | Tt=7.10E-08 | Trs1=5.00E-04 |  | Tikf=1.80E-02 | [9 empty] | Iave=030 | Vpk=0600 | mfg=ROH | type=FastRecovery)
.model | RFN6BM2D | D(Is=1.25E-10 | Rs=0.016 | N=1.195 | Cjo=8.77E-11 | Ikf=0.0972 |  | Eg=0.95 | M=0.4502 | Vj=0.5092 | Isr=2.015E-10 | Nr=3.0 | Bv=200 |  | Tt=2.53E-08 | Trs1=5.00E-04 |  | Tikf=1.80E-02 | [9 empty] | Iave=003 | Vpk=0200 | mfg=ROH | type=FastRecovery)
.model | RFN6T2D | D(Is=1.25E-10 | Rs=0.016 | N=1.195 | Cjo=8.77E-11 | Ikf=0.0972 |  | Eg=0.95 | M=0.4502 | Vj=0.5092 | Isr=2.015E-10 | Nr=3.0 | Bv=200 |  | Tt=2.53E-08 | Trs1=5.00E-04 |  | Tikf=1.80E-02 | [9 empty] | Iave=003 | Vpk=0200 | mfg=ROH | type=FastRecovery)
.model | RFU01SM4S | D(Is=2.94E-10 | Rs=1.514 | N=2.014 | Cjo=1.60E-12 | Ikf=0.0117 |  | Eg=1.20 | M=0.1889 | Vj=0.5535 | Isr=9.757E-10 | Nr=3.0 | Bv=450 |  | Tt=3.32E-08 | Trs1=5.00E-04 |  | Tikf=1.80E-02 | [9 empty] | Iave=0.10 | Vpk=0450 | mfg=ROH | type=FastRecovery)
.model | RFU02VS6S | D(Is=4.94E-09 | Rs=1.230 | N=2.357 | Cjo=5.0E-12 | Ikf=9.577E-03 |  | Eg=1.20 | M=0.4079 | Vj=0.7508 | Isr=1.347E-10 | Nr=3.0 | Bv=600 |  | Tt=3.40E-08 |  |  | Tikf=1.00E-02 | [9 empty] | Iave=0.20 | Vpk=0600 | mfg=ROH | type=FastRecovery)
.model | RFU02VS8S | D(Is=2.01E-08 | Rs=1.932 | N=2.992 | Cjo=4.10E-12 | Ikf=1.769E-03 |  | Eg=1.40 | M=0.3314 | Vj=0.7549 | Isr=1.931E-10 | Nr=3.50 | Bv=800 |  | Tt=3.53E-08 | Trs1=1.50E-03 |  | Tikf=1.00E-02 | [9 empty] | Iave=0.20 | Vpk=0800 | mfg=ROH | type=FastRecovery)
.model | RFU10TF6S | D(Is=2.00E-08 | Rs=0.038 | N=2.407 | Cjo=2.23E-10 | Ikf=0.0512 |  | Eg=1.40 | M=0.4490 | Vj=0.5757 | Isr=4.412E-10 | Nr=3.0 | Bv=600 |  | Tt=3.00E-08 | Trs1=1.50E-03 |  | Tikf=1.00E-02 | [9 empty] | Iave=010 | Vpk=0600 | mfg=ROH | type=FastRecovery)
.model | RFU20TM5S | D(Is=2.66E-08 | Rs=0.013 | N=2.029 | Cjo=4.15E-10 | Ikf=1.0074 |  |  | M=0.4474 | Vj=0.5269 | Isr=1.060E-09 | Nr=2.30 | Bv=530 |  | Tt=3.90E-08 |  |  | Tikf=1.00E-02 | [9 empty] | Iave=020 | Vpk=0530 | mfg=ROH | type=FastRecovery)
.model | RFU5TF6S | D(Is=5.00E-09 | Rs=0.064 | N=2.30 | Cjo=1.25E-10 | Ikf=9.18E-03 |  | Eg=1.40 | M=0.4687 | Vj=0.7556 | Isr=4.835E-10 | Nr=3.50 | Bv=600 |  | Tt=2.94E-08 | Trs1=1.00E-03 |  | Tikf=1.00E-02 | [9 empty] | Iave=005 | Vpk=0600 | mfg=ROH | type=FastRecovery)
.model | RFUH10NS4S | D(Is=1.55E-08 | Rs=0.013 | N=1.802 | Cjo=1.50E-10 | Ikf=0.4406 |  | Eg=0.93 | M=0.4641 | Vj=0.5197 | Isr=1.230E-10 |  | Bv=430 |  | Tt=3.10E-08 |  |  | Tikf=1.00E-02 | [9 empty] | Iave=010 | Vpk=0430 | mfg=ROH | type=FastRecovery)
.model | RFUH10NS6S | D(Is=1.73E-08 | Rs=0.021 | N=2.409 | Cjo=1.58E-10 | Ikf=0.3321 |  | Eg=1.30 | M=0.4590 | Vj=0.5488 | Isr=1.315E-10 | Nr=3.0 | Bv=600 |  | Tt=2.80E-08 | Trs1=1.00E-03 |  | Tikf=1.00E-02 | [9 empty] | Iave=010 | Vpk=0600 | mfg=ROH | type=FastRecovery)
.model | RFUH10TB4S | D(Is=1.53E-08 | Rs=0.013 | N=1.802 | Cjo=1.50E-10 | Ikf=0.4406 |  | Eg=0.93 | M=0.4641 | Vj=0.5197 | Isr=1.230E-10 |  | Bv=430 |  | Tt=3.10E-08 |  |  | Tikf=1.00E-02 | [9 empty] | Iave=010 | Vpk=0430 | mfg=ROH | type=FastRecovery)
.model | RFUH10TF6S | D(Is=1.73E-08 | Rs=0.021 | N=2.409 | Cjo=1.58E-10 | Ikf=0.3321 |  | Eg=1.30 | M=0.4590 | Vj=0.5488 | Isr=1.315E-10 | Nr=3.0 | Bv=600 |  | Tt=2.80E-08 | Trs1=1.00E-03 |  | Tikf=1.00E-02 | [9 empty] | Iave=010 | Vpk=0600 | mfg=ROH | type=FastRecovery)
.model | RFUH20NS3S | D(Is=7.39E-09 | Rs=9.57E-03 | N=1.606 | Cjo=3.30E-10 | Ikf=0.345 |  | Eg=1 | M=0.4590 | Vj=0.5955 | Isr=2.881E-10 | Nr=1.90 | Bv=350 |  | Tt=2.50E-08 |  |  | Tikf=1.00E-02 | [9 empty] | Iave=020 | Vpk=0350 | mfg=ROH | type=FastRecovery)
.model | RFUH20NS4S | D(Is=1.63E-08 | Rs=8.57E-03 | N=1.994 | Cjo=2.66E-10 | Ikf=0.5499 |  | Eg=1.07 | M=0.4592 | Vj=0.5116 | Isr=1.755E-10 |  | Bv=430 |  | Tt=3.40E-08 |  |  | Tikf=1.00E-02 | [9 empty] | Iave=020 | Vpk=0430 | mfg=ROH | type=FastRecovery)
.model | RFUH20NS6S | D(Is=2.14E-08 | Rs=0.019 | N=1.925 | Cjo=3.15E-10 | Ikf=0.2558 |  | Eg=1.07 | M=0.4461 | Vj=0.5106 | Isr=6.287E-10 |  | Bv=600 |  | Tt=3.00E-08 |  |  | Tikf=1.00E-02 | [9 empty] | Iave=020 | Vpk=0600 | mfg=ROH | type=FastRecovery)
.model | RFUH20TB3S | D(Is=7.39E-09 | Rs=9.57E-03 | N=1.606 | Cjo=3.30E-10 | Ikf=0.345 |  | Eg=1 | M=0.4590 | Vj=0.5955 | Isr=2.881E-10 | Nr=1.90 | Bv=350 |  | Tt=2.50E-08 |  |  | Tikf=1.00E-02 | [9 empty] | Iave=020 | Vpk=0350 | mfg=ROH | type=FastRecovery)
.model | RFUH20TB4S | D(Is=1.63E-08 | Rs=8.57E-03 | N=1.994 | Cjo=2.66E-10 | Ikf=0.5499 |  | Eg=1.07 | M=0.4592 | Vj=0.5116 | Isr=1.755E-10 |  | Bv=430 |  | Tt=3.40E-08 |  |  | Tikf=1.00E-02 | [9 empty] | Iave=020 | Vpk=0430 | mfg=ROH | type=FastRecovery)
.model | RFUH20TF6S | D(Is=2.14E-08 | Rs=0.019 | N=1.925 | Cjo=3.15E-10 | Ikf=0.2558 |  | Eg=1.07 | M=0.4461 | Vj=0.5106 | Isr=6.287E-10 |  | Bv=600 |  | Tt=3.00E-08 |  |  | Tikf=1.00E-02 | [9 empty] | Iave=020 | Vpk=0600 | mfg=ROH | type=FastRecovery)
.model | RFUH25NS3S | D(Is=6.67E-09 | Rs=8.41E-03 | N=1.563 | Cjo=3.86E-10 | Ikf=0.4261 |  | Eg=1 | M=0.4372 | Vj=0.5159 | Isr=8.855E-10 | Nr=1.90 | Bv=350 |  | Tt=2.70E-08 |  |  | Tikf=1.00E-02 | [9 empty] | Iave=020 | Vpk=0350 | mfg=ROH | type=FastRecovery)
.model | RFUH25TB3S | D(Is=6.67E-09 | Rs=8.41E-03 | N=1.563 | Cjo=3.86E-10 | Ikf=0.4261 |  | Eg=1 | M=0.4372 | Vj=0.5159 | Isr=8.855E-10 | Nr=1.90 | Bv=350 |  | Tt=2.70E-08 |  |  | Tikf=1.00E-02 | [9 empty] | Iave=020 | Vpk=0350 | mfg=ROH | type=FastRecovery)
.model | RFUH30TS6D | D(Is=4.57E-08 | Rs=0.017 | N=2.278 | Cjo=2.11E-10 | Ikf=0.0688 |  |  | M=0.4465 | Vj=0.5116 | Isr=6.098E-10 | Nr=4.0 | Bv=600 |  | Tt=2.75E-08 | Trs1=5.00E-04 |  | Tikf=3.00E-02 | [9 empty] | Iave=015 | Vpk=0600 | mfg=ROH | type=FastRecovery)
.model | RFUH30TS6S | D(Is=5.61E-08 | Rs=0.016 | N=2.138 | Cjo=4.35E-10 | Ikf=0.0823 |  |  | M=0.4546 | Vj=0.5146 | Isr=1.562E-10 | Nr=4.0 | Bv=600 |  | Tt=4.52E-08 | Trs1=5.00E-04 |  | Tikf=3.00E-02 | [9 empty] | Iave=030 | Vpk=0600 | mfg=ROH | type=FastRecovery)
.model | RFUH60TS6D | D(Is=1.43E-08 | Rs=0.015 | N=2.00 | Cjo=4.36E-10 | Ikf=0.0928 |  |  | M=0.4393 | Vj=0.4736 | Isr=2.412E-09 | Nr=4.0 | Bv=600 |  | Tt=4.42E-08 | Trs1=5.00E-04 |  | Tikf=3.00E-02 | [9 empty] | Iave=030 | Vpk=0600 | mfg=ROH | type=FastRecovery)
.model | RFUS10TF4S | D(Is=5.22E-09 | Rs=0.025 | N=1.643 | Cjo=1.82E-10 | Ikf=0.1090 |  | Eg=1 | M=0.4649 | Vj=0.5656 | Isr=9.612E-11 | Nr=3.0 | Bv=430 |  | Tt=3.97E-08 |  |  | Tikf=1.00E-02 | [9 empty] | Iave=010 | Vpk=0430 | mfg=ROH | type=FastRecovery)
.model | RFUS20NS4S | D(Is=1.03E-08 | Rs=0.012 | N=1.626 | Cjo=3.75E-10 | Ikf=0.6093 |  | Eg=1 | M=0.4495 | Vj=0.5535 | Isr=6.228E-10 | Nr=3.20 | Bv=430 |  | Tt=4.14E-08 |  |  | Tikf=1.00E-02 | [9 empty] | Iave=020 | Vpk=0430 | mfg=ROH | type=FastRecovery)
.model | RFUS20NS6S | D(Is=1.83E-08 | Rs=0.021 | N=1.957 | Cjo=4.15E-10 | Ikf=0.2880 |  | Eg=1.20 | M=0.4380 | Vj=0.5249 | Isr=9.924E-10 | Nr=3.0 | Bv=600 |  | Tt=4.70E-08 | Trs1=1.00E-03 |  | Tikf=1.00E-02 | [9 empty] | Iave=020 | Vpk=0600 | mfg=ROH | type=FastRecovery)
.model | RFUS20TF6S | D(Is=1.83E-08 | Rs=0.021 | N=1.957 | Cjo=4.15E-10 | Ikf=0.2880 |  | Eg=1.20 | M=0.4380 | Vj=0.5249 | Isr=9.924E-10 | Nr=3.0 | Bv=600 |  | Tt=4.70E-08 | Trs1=1.00E-03 |  | Tikf=1.00E-02 | [9 empty] | Iave=020 | Vpk=0600 | mfg=ROH | type=FastRecovery)
.model | RFUS20TM4S | D(Is=1.03E-08 | Rs=0.012 | N=1.626 | Cjo=3.75E-10 | Ikf=0.6093 |  | Eg=1 | M=0.4495 | Vj=0.5535 | Isr=6.228E-10 | Nr=3.20 | Bv=430 |  | Tt=4.14E-08 |  |  | Tikf=1.00E-02 | [9 empty] | Iave=020 | Vpk=0430 | mfg=ROH | type=FastRecovery)
.model | RFUS20TM6S | D(Is=1.83E-08 | Rs=0.021 | N=1.957 | Cjo=4.15E-10 | Ikf=0.2880 |  | Eg=1.20 | M=0.4380 | Vj=0.5249 | Isr=9.924E-10 | Nr=3.0 | Bv=600 |  | Tt=4.70E-08 | Trs1=1.00E-03 |  | Tikf=1.00E-02 | [9 empty] | Iave=020 | Vpk=0600 | mfg=ROH | type=FastRecovery)
.model | RFX10TF6S | D(Is=2.00E-08 | Rs=0.034 | N=2.195 | Cjo=2.22E-10 | Ikf=0.0178 |  | Eg=1.40 | M=0.4292 | Vj=0.5277 | Isr=2.638E-09 | Nr=3.0 | Bv=600 |  | Tt=2.90E-08 | Trs1=1.50E-03 |  | Tikf=1.00E-02 | [9 empty] | Iave=010 | Vpk=0600 | mfg=ROH | type=FastRecovery)
.model | RS1A | Is: D(Is=9.48E-07; Rs: Rs=0.0813; N: N=2.480; Cjo: Cjo=2.77E-11; M: M=0.333; Bv: Bv=50; Ibv: Ibv=5.0E-06; Tt: Tt=2.16E-07 | [12 empty] | Iave=001 | Vpk=0050 | mfg=DI - 100917 | type=FastRecovery)
.model | RS1D | Is: D(Is=9.48E-07; Rs: Rs=0.0813; N: N=2.480; Cjo: Cjo=2.77E-11; M: M=0.333; Bv: Bv=200; Ibv: Ibv=5.0E-06; Tt: Tt=2.16E-07 | [12 empty] | Iave=001 | Vpk=0200 | mfg=DI - 100917 | type=FastRecovery)
.model | RS1G | Is: D(Is=9.48E-07; Rs: Rs=0.0813; N: N=2.480; Cjo: Cjo=2.77E-11; M: M=0.333; Bv: Bv=400; Ibv: Ibv=5.0E-06; Tt: Tt=2.16E-07 | [12 empty] | Iave=001 | Vpk=0400 | mfg=DI - 100917 | type=FastRecovery)
.model | RS1J | Is: D(Is=9.48E-07; Rs: Rs=0.0813; N: N=2.480; Cjo: Cjo=2.77E-11; M: M=0.333; Bv: Bv=600; Ibv: Ibv=5.0E-06; Tt: Tt=3.60E-07 | [12 empty] | Iave=001 | Vpk=0600 | mfg=DI - 100917 | type=FastRecovery)
.model | RS1K | Is: D(Is=9.48E-07; Rs: Rs=0.0813; N: N=2.480; Cjo: Cjo=2.77E-11; M: M=0.333; Bv: Bv=800; Ibv: Ibv=5.0E-06; Tt: Tt=7.20E-07 | [12 empty] | Iave=001 | Vpk=0800 | mfg=DI - 100917 | type=FastRecovery)
.model | RS1M | Is: D(Is=9.48E-07; Rs: Rs=0.0813; N: N=2.480; Cjo: Cjo=2.77E-11; M: M=0.333; Bv: Bv=1000; Ibv: Ibv=5.0E-06; Tt: Tt=7.20E-07 | [12 empty] | Iave=001 | Vpk=1000 | mfg=DI - 100917 | type=FastRecovery)
.model | RS2A | Is: D(Is=1.69E-07; Rs: Rs=4.81E-03; N: N=6.02; Cjo: Cjo=5.55E-11; M: M=0.333; Bv: Bv=50; Ibv: Ibv=5.0E-06; Tt: Tt=2.16E-07 | [12 empty] | Iave=001.5 | Vpk=0050 | mfg=DI - 100917 | type=FastRecovery)
.model | RS2D | Is: D(Is=1.69E-07; Rs: Rs=4.81E-03; N: N=6.02; Cjo: Cjo=5.55E-11; M: M=0.333; Bv: Bv=200; Ibv: Ibv=5.0E-06; Tt: Tt=2.16E-07 | [12 empty] | Iave=001.5 | Vpk=0200 | mfg=DI - 100917 | type=FastRecovery)
.model | RS2G | Is: D(Is=1.69E-07; Rs: Rs=4.81E-03; N: N=6.02; Cjo: Cjo=5.55E-11; M: M=0.333; Bv: Bv=400; Ibv: Ibv=5.0E-06; Tt: Tt=2.16E-07 | [12 empty] | Iave=001.5 | Vpk=0400 | mfg=DI - 100917 | type=FastRecovery)
.model | RS2J | Is: D(Is=1.69E-07; Rs: Rs=4.81E-03; N: N=6.02; Cjo: Cjo=5.55E-11; M: M=0.333; Bv: Bv=600; Ibv: Ibv=5.0E-06; Tt: Tt=3.60E-07 | [12 empty] | Iave=001.5 | Vpk=0600 | mfg=DI - 100917 | type=FastRecovery)
.model | RS2K | Is: D(Is=1.69E-07; Rs: Rs=4.81E-03; N: N=6.02; Cjo: Cjo=5.55E-11; M: M=0.333; Bv: Bv=800; Ibv: Ibv=5.0E-06; Tt: Tt=7.20E-07 | [12 empty] | Iave=001.5 | Vpk=0800 | mfg=DI - 100917 | type=FastRecovery)
.model | RS2M | Is: D(Is=1.69E-07; Rs: Rs=4.81E-03; N: N=6.02; Cjo: Cjo=5.55E-11; M: M=0.333; Bv: Bv=1000; Ibv: Ibv=5.0E-06; Tt: Tt=7.20E-07 | [12 empty] | Iave=001.5 | Vpk=1000 | mfg=DI - 100917 | type=FastRecovery)
.model | RS3A | Is: D(Is=2.00E-07; Rs: Rs=0.0254; N: N=2.230; Cjo: Cjo=9.25E-11; M: M=0.333; Bv: Bv=50; Ibv: Ibv=5.0E-06; Tt: Tt=2.16E-07 | [12 empty] | Iave=003 | Vpk=0050 | mfg=DI - LTSwiki | type=FastRecovery)
.model | RS3B | Is: D(Is=2.00E-07; Rs: Rs=0.0254; N: N=2.230; Cjo: Cjo=9.25E-11; M: M=0.333; Bv: Bv=100; Ibv: Ibv=5.0E-06; Tt: Tt=2.16E-07 | [12 empty] | Iave=003 | Vpk=0100 | mfg=DI - LTSwiki | type=FastRecovery)
.model | RS3D | Is: D(Is=2.00E-07; Rs: Rs=0.0254; N: N=2.230; Cjo: Cjo=9.25E-11; M: M=0.333; Bv: Bv=200; Ibv: Ibv=5.0E-06; Tt: Tt=2.16E-07 | [12 empty] | Iave=003 | Vpk=0200 | mfg=DI - LTSwiki | type=FastRecovery)
.model | RS3G | Is: D(Is=2.00E-07; Rs: Rs=0.0254; N: N=2.230; Cjo: Cjo=9.25E-11; M: M=0.333; Bv: Bv=400; Ibv: Ibv=5.0E-06; Tt: Tt=2.16E-07 | [12 empty] | Iave=003 | Vpk=0400 | mfg=DI - LTSwiki | type=FastRecovery)
.model | RS3J | Is: D(Is=2.00E-07; Rs: Rs=0.0254; N: N=2.230; Cjo: Cjo=9.25E-11; M: M=0.333; Bv: Bv=600; Ibv: Ibv=5.0E-06; Tt: Tt=3.60E-07 | [12 empty] | Iave=003 | Vpk=0600 | mfg=DI - LTSwiki | type=FastRecovery)
.model | RS3K | Is: D(Is=2.00E-07; Rs: Rs=0.0254; N: N=2.230; Cjo: Cjo=9.25E-11; M: M=0.333; Bv: Bv=800; Ibv: Ibv=5.0E-06; Tt: Tt=7.20E-07 | [12 empty] | Iave=003 | Vpk=0800 | mfg=DI - LTSwiki | type=FastRecovery)
.model | RS3M | Is: D(Is=2.00E-07; Rs: Rs=0.0254; N: N=2.230; Cjo: Cjo=9.25E-11; M: M=0.333; Bv: Bv=1000; Ibv: Ibv=5.0E-06; Tt: Tt=7.20E-07 | [12 empty] | Iave=003 | Vpk=1000 | mfg=DI - LTSwiki | type=FastRecovery)
.model | SF10AG | Is: D(Is=1.42E-09; Rs: Rs=0.0420; N: N=1.70; Cjo: Cjo=1.39E-10; M: M=0.333; Bv: Bv=50; Ibv: Ibv=1.0E-05; Tt: Tt=5.04E-08 | [12 empty] | Iave=001 | Vpk=0050 | mfg=DI - 100917 | type=FastRecovery)
.model | SF10CG | Is: D(Is=1.42E-09; Rs: Rs=0.0420; N: N=1.70; Cjo: Cjo=1.39E-10; M: M=0.333; Bv: Bv=150; Ibv: Ibv=1.0E-05; Tt: Tt=5.04E-08 | [12 empty] | Iave=001 | Vpk=0150 | mfg=DI - 100917 | type=FastRecovery)
.model | SF10FG | Is: D(Is=5.09E-08; Rs: Rs=0.0755; N: N=1.70; Cjo: Cjo=1.39E-10; M: M=0.333; Bv: Bv=300; Ibv: Ibv=1.0E-05; Tt: Tt=5.76E-08 | [12 empty] | Iave=001 | Vpk=0300 | mfg=DI - 100917 | type=FastRecovery)
.model | SF10HG | Is: D(Is=1.35E-05; Rs: Rs=0.0309; N: N=5.40; Cjo: Cjo=9.25E-11; M: M=0.333; Bv: Bv=500; Ibv: Ibv=1.0E-05; Tt: Tt=7.20E-08 | [12 empty] | Iave=001 | Vpk=0500 | mfg=DI - 100917 | type=FastRecovery)
.model | SF10JG | Is: D(Is=1.35E-05; Rs: Rs=0.0309; N: N=5.40; Cjo: Cjo=9.25E-11; M: M=0.333; Bv: Bv=600; Ibv: Ibv=1.0E-05; Tt: Tt=7.20E-08 | [12 empty] | Iave=001 | Vpk=0600 | mfg=DI - 100917 | type=FastRecovery)
.model | SMBYT01-400 | D(Is=3.427E-07 | Rs=3.77E-03 | N=2.289 | Cjo=8.05E-12 | Ikf=6.835E-03 | Xti=3 | Eg=1.11 | M=0.0313 | Vj=0.9391 | Isr=2.004E-08 | Nr=21.55 | Bv=400 | Ibv=1.0E-05 | Tt=8.90E-09 | [8 empty] | Fc=0.5 |  |  |  | Iave=001 | Vpk=0400 | mfg=STM - 191202 | type=FastRecovery)
.sub | STTH10002T | D(Is=3.048E-08 | Rs=2.05E-03 | N=1.198 | Cjo=7.47E-10 | Ikf=0.6801 |  |  | M=0.1975 | Vj=0.3909 | Isr=1.001E-20 | Nr=4.995 | Bv=200 | Ibv=5.0E-05 | Tt=3.10E-08 | [8 empty] | Fc=0.5 |  |  |  | Iave=100 | Vpk=0200 | mfg=STM - 191202 | type=FastRecovery) | dual
.sub | STTH1002C | D(Is=1.796E-09 | Rs=0.0142 | N=1.374 | Cjo=4.45E-11 | Ikf=0.1860 |  |  | M=0.2281 | Vj=0.3905 | Isr=1.001E-20 | Nr=4.995 | Bv=200 | Ibv=5.0E-06 | Tt=1.51E-08 | [8 empty] | Fc=0.5 |  |  |  | Iave=010 | Vpk=0200 | mfg=STM - 191202 | type=FastRecovery) | dual
.model | STTH1003S | D(Is=5.869E-07 | Rs=0.0115 | N=1.957 | Cjo=8.17E-11 | Ikf=0.3999 | Xti=3 | Eg=1.11 | M=0.2379 | Vj=0.3905 | Isr=1.001E-20 | Nr=4.995 | Bv=300 | Ibv=1.0E-05 | Tt=1.20E-08 | [8 empty] | Fc=0.5 |  |  |  | Iave=010 | Vpk=0300 | mfg=STM - 191202 | type=FastRecovery)
.model | STTH1008 | D(Is=5.798E-09 | Rs=0.0185 | N=2.793 | Cjo=8.13E-11 | Ikf=0.0585 | Xti=3 | Eg=1.11 | M=0.3335 | Vj=0.5668 | Isr=8.229E-10 | Nr=2.786 | Bv=800 | Ibv=2.0E-05 | Tt=2.60E-08 | [8 empty] | Fc=0.5 |  |  |  | Iave=010 | Vpk=0800 | mfg=STM - 191202 | type=FastRecovery)
.sub | STTH100W04C | D(Is=2.192E-08 | Rs=4.44E-03 | N=1.361 | Cjo=4.21E-10 | Ikf=0.2039 | Xti=3 | Eg=1.11 | M=0.2421 | Vj=0.3905 | Isr=3.284E-08 | Nr=4.995 | Bv=400 | Ibv=2.50E-05 | Tt=2.60E-08 | [8 empty] | Fc=0.5 |  |  |  | Iave=100 | Vpk=0400 | mfg=STM - 191202 | type=FastRecovery) | dual
.sub | STTH100W06C | D(Is=1.611E-08 | Rs=2.74E-03 | N=1.341 | Cjo=1.30E-09 | Ikf=0.1953 | Xti=3 | Eg=1.11 | M=0.4316 | Vj=0.4196 | Isr=1.378E-09 | Nr=2.824 | Bv=600 | Ibv=2.50E-05 | Tt=8.00E-08 | [8 empty] | Fc=0.5 |  |  |  | Iave=100 | Vpk=0600 | mfg=STM - 191202 | type=FastRecovery) | dual
.model | STTH102 | D(Is=6.463E-09 | Rs=0.0253 | N=1.50 | Cjo=1.80E-11 | Ikf=0.0916 |  |  | M=0.1532 | Vj=0.3905 | Isr=1.001E-20 | Nr=4.995 | Bv=200 | Ibv=1.0E-06 | Tt=1.00E-08 | [12 empty] | Iave=001 | Vpk=0200 | mfg=STM - 191202 | type=FastRecovery)
.model | STTH108 | D(Is=4.039E-07 | Rs=0.0406 | N=2.578 | Cjo=4.53E-11 | Ikf=0.1633 |  |  | M=0.5749 | Vj=0.4507 | Isr=1.001E-20 | Nr=4.995 | Bv=800 | Ibv=5.00E-06 | Tt=3.80E-08 | [8 empty] | Fc=0.5 |  |  |  | Iave=001 | Vpk=0800 | mfg=STM - 191202 | type=FastRecovery)
.sub | STTH10BC065C | D(Is=2.00E-05 | Rs=0.0205 | N=5.0 | Cjo=6.76E-11 | Ikf=0.1871 | Xti=3 | Eg=1.11 | M=0.3158 | Vj=0.3905 | Isr=1.001E-20 | Nr=4.995 | Bv=650 |  | Tt=1.10E-08 | [8 empty] | Fc=0.5 |  |  |  | Iave=010 | Vpk=0650 | mfg=STM - 191202 | type=FastRecovery) | dual - no data
.model | STTH10LCD06 | D(Is=1.444E-06 | Rs=0.0212 | N=2.493 | Cjo=8.13E-11 | Ikf=0.0550 | Xti=3 | Eg=1.11 | M=0.3823 | Vj=0.3905 | Isr=1.001E-20 | Nr=4.995 | Bv=600 | Ibv=5.0E-06 | Tt=1.80E-08 | [8 empty] | Fc=0.5 |  |  |  | Iave=010 | Vpk=0600 | mfg=STM - 191202 | type=FastRecovery)
.sub | STTH10LCD06C | D(Is=7.973E-07 | Rs=0.0294 | N=2.524 | Cjo=5.82E-11 | Ikf=0.0606 | Xti=3 | Eg=1.11 | M=0.4133 | Vj=0.4069 | Isr=1.001E-20 | Nr=4.995 | Bv=600 | Ibv=1.0E-06 | Tt=1.80E-08 | [8 empty] | Fc=0.5 |  |  |  | Iave=010 | Vpk=0600 | mfg=STM - 191202 | type=FastRecovery) | dual
.model | STTH10R04 | D(Is=9.934E-06 | Rs=0.0134 | N=2.957 | Cjo=6.41E-11 | Ikf=0.2854 |  |  | M=0.1901 | Vj=0.3905 | Isr=1.001E-20 | Nr=4.995 | Bv=400 | Ibv=1.0E-05 | Tt=3.60E-08 | [8 empty] | Fc=0.5 |  |  |  | Iave=010 | Vpk=0400 | mfg=STM - 191202 | type=FastRecovery)
.model | STTH110 | D(Is=5.040E-07 | Rs=0.0529 | N=2.706 | Cjo=4.58E-11 | Ikf=0.1200 |  |  | M=5.099 | Vj=9.99 | Isr=1.001E-20 | Nr=4.995 | Bv=1000 | Ibv=1.0E-05 | Tt=7.00E-08 | [8 empty] | Fc=0.5 |  |  |  | Iave=001 | Vpk=1000 | mfg=STM - 191202 | type=FastRecovery)
.model | STTH112 | D(Is=8.708E-07 | Rs=0.0708 | N=2.977 | Cjo=2.45E-11 | Ikf=0.0702 | Xti=3 | Eg=1.11 | M=2.793 | Vj=9.99 | Isr=3.061E-11 | Nr=4.995 | Bv=1200 | Ibv=5.0E-06 | Tt=1.25E-07 | [8 empty] | Fc=0.5 |  |  |  | Iave=001 | Vpk=1200 | mfg=STM - 191202 | type=FastRecovery)
.model | STTH116UF | D(Is=4.106E-09 | Rs=0.0434 | N=1.814 | Cjo=7.00E-11 | Ikf=3.455 | Xti=3 | Eg=1.11 | M=0.9282 | Vj=2.309 | Isr=1.001E-20 | Nr=4.995 | Bv=1600 |  | Tt=6.30E-07 | [8 empty] | Fc=0.5 |  |  |  | Iave=001 | Vpk=1600 | mfg=STM - 191202 | type=FastRecovery) | no data
.sub | STTH12003T | D(Is=9.977E-09 | Rs=1.89E-03 | N=1.204 | Cjo=9.66E-10 | Ikf=0.3605 |  |  | M=0.3171 | Vj=0.3905 | Isr=5.407E-09 | Nr=4.995 | Bv=300 | Ibv=1.2E-04 | Tt=2.91E-08 | [8 empty] | Fc=0.5 |  |  |  | Iave=120 | Vpk=0300 | mfg=STM - 191202 | type=FastRecovery) | dual
.sub | STTH12004T | D(Is=2.089E-09 | Rs=1.87E-03 | N=1.255 | Cjo=1.35E-09 | Ikf=0.3825 |  |  | M=0.3676 | Vj=0.3905 | Isr=2.445E-09 | Nr=4.995 | Bv=400 | Ibv=5.0E-05 | Tt=7.00E-08 | [8 empty] | Fc=0.5 |  |  |  | Iave=120 | Vpk=0400 | mfg=STM - 191202 | type=FastRecovery) | dual
.sub | STTH12010T | D(Is=5.483E-06 | Rs=5.33E-03 | N=2.551 | Cjo=6.01E-10 | Ikf=0.2697 |  |  | M=0.4151 | Vj=0.3905 | Isr=2.445E-09 | Nr=4.995 | Bv=1000 | Ibv=2.0E-05 | Tt=8.30E-08 | [8 empty] | Fc=0.5 |  |  |  | Iave=120 | Vpk=1000 | mfg=STM - 191202 | type=FastRecovery) | dual
.sub | STTH12012T | D(Is=2.120E-05 | Rs=6.17E-03 | N=3.137 | Cjo=5.87E-10 | Ikf=0.3462 |  |  | M=0.4168 | Vj=0.8557 | Isr=2.445E-09 | Nr=4.995 | Bv=1200 | Ibv=3.0E-05 | Tt=9.10E-08 | [8 empty] | Fc=0.5 |  |  |  | Iave=120 | Vpk=1200 | mfg=STM - 191202 | type=FastRecovery) | dual
.model | STTH1202D | D(Is=3.103E-08 | Rs=6.47E-03 | N=1.535 | Cjo=8.57E-11 | Ikf=0.3710 |  |  | M=0.1843 | Vj=0.3905 | Isr=1.001E-20 | Nr=4.995 | Bv=200 | Ibv=1.0E-05 | Tt=1.50E-08 | [8 empty] | Fc=0.5 |  |  |  | Iave=012 | Vpk=0200 | mfg=STM - 191202 | type=FastRecovery)
.sub | STTH120L04T | D(Is=2.089E-09 | Rs=1.87E-03 | N=1.255 | Cjo=1.35E-09 | Ikf=0.3825 |  |  | M=0.3676 | Vj=0.3905 | Isr=2.445E-09 | Nr=4.995 | Bv=400 | Ibv=5.0E-05 | Tt=7.00E-08 | [8 empty] | Fc=0.5 |  |  |  | Iave=120 | Vpk=0400 | mfg=STM - 191202 | type=FastRecovery) | dual
.sub | STTH120L06T | D(Is=2.132E-08 | Rs=2.19E-03 | N=1.397 | Cjo=1.11E-09 | Ikf=0.2019 |  |  | M=0.4336 | Vj=0.4562 | Isr=1.001E-20 | Nr=4.995 | Bv=600 | Ibv=5.0E-05 | Tt=6.50E-08 | [8 empty] | Fc=0.5 |  |  |  | Iave=120 | Vpk=0600 | mfg=STM - 191202 | type=FastRecovery) | dual
.sub | STTH120R04T | D(Is=5.528E-07 | Rs=3.22E-03 | N=1.667 | Cjo=7.93E-10 | Ikf=0.5276 |  |  | M=0.2604 | Vj=0.3905 | Isr=1.001E-20 | Nr=4.995 | Bv=400 | Ibv=6.0E-05 | Tt=6.00E-08 | [8 empty] | Fc=0.5 |  |  |  | Iave=120 | Vpk=0400 | mfg=STM - 191202 | type=FastRecovery) | dual
.model | STTH1210 | D(Is=4.960E-06 | Rs=0.0137 | N=2.985 | Cjo=1.87E-10 | Ikf=0.1365 |  |  | M=0.5264 | Vj=0.3905 | Isr=1.001E-20 | Nr=4.995 | Bv=1000 | Ibv=1.0E-05 | Tt=5.30E-08 | [8 empty] | Fc=0.5 |  |  |  | Iave=012 | Vpk=1000 | mfg=STM - 191202 | type=FastRecovery)
.model | STTH1212 | D(Is=1.546E-05 | Rs=0.0146 | N=3.567 | Cjo=2.42E-10 | Ikf=0.1556 |  |  | M=0.5006 | Vj=0.3905 | Isr=1.001E-20 | Nr=4.995 | Bv=1200 | Ibv=1.0E-05 | Tt=5.60E-08 | [8 empty] | Fc=0.5 |  |  |  | Iave=012 | Vpk=1200 | mfg=STM - 191202 | type=FastRecovery)
.model | STTH12R06 | D(Is=2.780E-04 | Rs=0.0235 | N=5.0 | Cjo=1.73E-10 | Ikf=0.2165 | Xti=3 | Eg=1.11 | M=0.3477 | Vj=0.3905 | Isr=1.001E-20 | Nr=4.995 | Bv=600 | Ibv=4.5E-05 | Tt=1.67E-08 | [8 empty] | Fc=0.5 |  |  |  | Iave=012 | Vpk=0600 | mfg=STM - 191202 | type=FastRecovery)
.model | STTH12S06 | D(Is=1.682E-04 | Rs=0.0444 | N=4.940 | Cjo=9.51E-11 | Ikf=0.2497 |  |  | M=0.2820 | Vj=0.3905 | Isr=1.001E-20 | Nr=4.995 | Bv=600 | Ibv=3.0E-05 | Tt=8.70E-09 | [8 empty] | Fc=0.5 |  |  |  | Iave=012 | Vpk=0600 | mfg=STM - 191202 | type=FastRecovery)
.model | STTH12T06 | D(Is=3.972E-06 | Rs=0.0330 | N=5.0 | Cjo=1.42E-10 | Ikf=0.1951 | Xti=3 | Eg=1.11 | M=0.3876 | Vj=0.3937 | Isr=1.001E-20 | Nr=5.0 | Bv=600 | Ibv=2.0E-05 | Tt=4.50E-09 | [8 empty] | Fc=0.5 |  |  |  | Iave=012 | Vpk=0600 | mfg=STM - 191202 | type=FastRecovery)
.sub | STTH1302C | D(Is=8.200E-09 | Rs=8.77E-03 | N=1.436 | Cjo=6.91E-11 | Ikf=0.2587 |  |  | M=0.2326 | Vj=0.3905 | Isr=1.001E-20 | Nr=4.995 | Bv=200 | Ibv=6.0E-06 | Tt=8.50E-09 | [8 empty] | Fc=0.5 |  |  |  | Iave=013 | Vpk=0200 | mfg=STM - 191202 | type=FastRecovery) | dual
.model | STTH1502D | D(Is=1.719E-08 | Rs=6.26E-03 | N=1.411 | Cjo=1.13E-10 | Ikf=0.3097 |  |  | M=0.1716 | Vj=0.3905 | Isr=1.001E-20 | Nr=4.995 | Bv=200 | Ibv=1.0E-05 | Tt=1.25E-08 | [8 empty] | Fc=0.5 |  |  |  | Iave=015 | Vpk=0200 | mfg=STM - 191202 | type=FastRecovery)
.model | STTH1506 | D(Is=4.104E-06 | Rs=0.0271 | N=4.742 | Cjo=1.90E-10 | Ikf=0.1860 |  |  | M=0.3982 | Vj=0.3979 | Isr=1.001E-20 | Nr=4.995 | Bv=600 | Ibv=2.0E-05 | Tt=1.29E-08 | [8 empty] | Fc=0.5 |  |  |  | Iave=015 | Vpk=0600 | mfg=STM - 191202 | type=FastRecovery)
.model | STTH1506T | D(Is=4.104E-06 | Rs=0.0271 | N=4.742 | Cjo=1.90E-10 | Ikf=0.1860 |  |  | M=0.3982 | Vj=0.3979 | Isr=1.001E-20 | Nr=4.995 | Bv=600 | Ibv=2.0E-05 | Tt=1.29E-08 | [8 empty] | Fc=0.5 |  |  |  | Iave=015 | Vpk=0600 | mfg=STM - 191202 | type=FastRecovery) | dual series
.model | STTH1512 | D(Is=1.851E-05 | Rs=0.0112 | N=3.467 | Cjo=2.85E-10 | Ikf=0.1630 |  |  | M=0.4526 | Vj=0.3905 | Isr=1.001E-20 | Nr=4.995 | Bv=1200 | Ibv=1.5E-05 | Tt=6.50E-08 | [8 empty] | Fc=0.5 |  |  |  | Iave=015 | Vpk=1200 | mfg=STM - 191202 | type=FastRecovery)
.sub | STTH15AC06C | D(Is=1.898E-07 | Rs=0.0204 | N=2.041 | Cjo=8.96E-11 | Ikf=0.0386 | Xti=3 | Eg=1.11 | M=0.3911 | Vj=0.3905 | Isr=1.001E-20 | Nr=4.995 | Bv=600 | Ibv=1.0E-06 | Tt=2.00E-08 | [8 empty] | Fc=0.5 |  |  |  | Iave=015 | Vpk=0600 | mfg=STM - 191202 | type=FastRecovery) | dual
.model | STTH15L06 | D(Is=2.967E-08 | Rs=7.26E-03 | N=1.559 | Cjo=2.87E-10 | Ikf=0.0982 |  |  | M=0.4492 | Vj=0.4999 | Isr=1.001E-20 | Nr=4.995 | Bv=600 | Ibv=1.5E-05 | Tt=4.05E-08 | [8 empty] | Fc=0.5 |  |  |  | Iave=015 | Vpk=0600 | mfg=STM - 191202 | type=FastRecovery)
.model | STTH15R06 | D(Is=2.947E-04 | Rs=0.0123 | N=5.0 | Cjo=1.92E-10 | Ikf=0.2116 |  |  | M=0.2868 | Vj=0.3905 | Isr=1.001E-20 | Nr=4.995 | Bv=600 | Ibv=6.0E-05 | Tt=1.30E-08 | [8 empty] | Fc=0.5 |  |  |  | Iave=015 | Vpk=0600 | mfg=STM - 191202 | type=FastRecovery)
.model | STTH15RQ06 | D(Is=1.657E-05 | Rs=0.0436 | N=3.317 | Cjo=1.29E-10 | Ikf=0.1221 | Xti=3 | Eg=1.11 | M=0.3179 | Vj=0.3905 | Isr=1.001E-20 | Nr=4.995 | Bv=600 | Ibv=2.0E-05 | Tt=3.20E-08 | [8 empty] | Fc=0.5 |  |  |  | Iave=015 | Vpk=0600 | mfg=STM - 191202 | type=FastRecovery)
.model | STTH15S12 | D(Is=1.258E-05 | Rs=0.0997 | N=3.393 | Cjo=1.73E-10 | Ikf=0.0517 | Xti=3 | Eg=1.11 | M=0.4395 | Vj=0.3905 | Isr=1.001E-20 | Nr=4.995 | Bv=1200 | Ibv=1.0E-05 | Tt=4.05E-08 | [8 empty] | Fc=0.5 |  |  |  | Iave=015 | Vpk=1200 | mfg=STM - 191202 | type=FastRecovery)
.model | STTH15S12W | D(Is=7.038E-06 | Rs=0.0788 | N=3.103 | Cjo=1.68E-10 | Ikf=0.0480 | Xti=3 | Eg=1.11 | M=0.4139 | Vj=0.3905 | Isr=1.001E-20 | Nr=4.995 | Bv=1200 |  | Tt=4.30E-08 | [8 empty] | Fc=0.5 |  |  |  | Iave=015 | Vpk=1200 | mfg=STM - 191202 | type=FastRecovery) | no data
.sub | STTH16003T | D(Is=2.298E-08 | Rs=1.61E-03 | N=1.195 | Cjo=1.04E-09 | Ikf=0.4423 | Xti=3 | Eg=1.11 | M=0.1584 | Vj=0.3905 | Isr=1.076E-08 | Nr=4.995 | Bv=300 | Ibv=2.0E-04 | Tt=2.80E-08 | [8 empty] | Fc=0.5 |  |  |  | Iave=160 | Vpk=0300 | mfg=STM - 191202 | type=FastRecovery) | dual
.sub | STTH1602C | D(Is=1.455E-09 | Rs=8.03E-03 | N=1.318 | Cjo=6.93E-11 | Ikf=0.2141 |  |  | M=0.2305 | Vj=0.3905 | Isr=1.001E-20 | Nr=4.995 | Bv=200 | Ibv=6.0E-06 | Tt=1.71E-08 | [8 empty] | Fc=0.5 |  |  |  | Iave=016 | Vpk=0200 | mfg=STM - 191202 | type=FastRecovery) | dual
.sub | STTH16BC065C | D(Is=2.00E-05 | Rs=0.0240 | N=5.0 | Cjo=1.10E-10 | Ikf=0.3915 | Xti=3 | Eg=1.11 | M=0.3186 | Vj=0.3905 | Isr=1.001E-20 | Nr=4.995 | Bv=650 |  | Tt=1.25E-08 | [8 empty] | Fc=0.5 |  |  |  | Iave=016 | Vpk=0650 | mfg=STM - 191202 | type=FastRecovery) | dual - no data
.sub | STTH16L06C | D(Is=1.235E-06 | Rs=0.0109 | N=2.346 | Cjo=1.49E-10 | Ikf=0.1360 |  |  | M=0.4354 | Vj=0.3905 | Isr=1.001E-20 | Nr=4.995 | Bv=600 | Ibv=8.0E-06 | Tt=2.95E-08 | [8 empty] | Fc=0.5 |  |  |  | Iave=016 | Vpk=0600 | mfg=STM - 191202 | type=FastRecovery) | dual - ident was STPS16L06C
.sub | STTH16R04C | D(Is=2.236E-06 | Rs=0.0143 | N=2.358 | Cjo=1.08E-10 | Ikf=0.2060 |  |  | M=0.2643 | Vj=0.3905 | Isr=1.001E-20 | Nr=4.995 | Bv=400 | Ibv=1.0E-05 | Tt=1.10E-08 | [8 empty] | Fc=0.5 |  |  |  | Iave=016 | Vpk=0400 | mfg=STM - 191202 | type=FastRecovery) | dual
.model | STTH1L06 | D(Is=1.638E-08 | Rs=0.0437 | N=3.066 | Cjo=3.51E-11 | Ikf=1.0E03 |  |  | M=0.4040 | Vj=0.3905 | Isr=1.001E-20 | Nr=4.995 | Bv=600 | Ibv=1.0E-06 | Tt=1.20E-08 | [8 empty] | Fc=0.5 |  |  |  | Iave=001 | Vpk=0600 | mfg=STM - 191202 | type=FastRecovery)
.model | STTH1R02 | D(Is=4.026E-09 | Rs=0.0224 | N=1.462 | Cjo=2.26E-11 | Ikf=0.0667 |  |  | M=0.2023 | Vj=0.3905 | Isr=1.001E-20 | Nr=4.995 | Bv=200 | Ibv=3.0E-06 | Tt=1.20E-08 | [12 empty] | Iave=001.5 | Vpk=0200 | mfg=STM - 191202 | type=FastRecovery)
.model | STTH1R04 | D(Is=2.388E-06 | Rs=0.0608 | N=2.877 | Cjo=1.56E-11 | Ikf=0.0688 |  |  | M=0.2425 | Vj=0.3905 | Isr=1.001E-20 | Nr=4.995 | Bv=400 | Ibv=5.0E-06 | Tt=5.00E-09 | [8 empty] | Fc=0.5 |  |  |  | Iave=001 | Vpk=0400 | mfg=STM - 191202 | type=FastRecovery)
.model | STTH1R06 | D(Is=5.417E-06 | Rs=0.0480 | N=3.569 | Cjo=3.01E-11 | Ikf=0.1308 |  |  | M=0.3639 | Vj=0.3905 | Isr=1.001E-20 | Nr=4.995 | Bv=600 | Ibv=1.0E-06 | Tt=1.63E-08 | [8 empty] | Fc=0.5 |  |  |  | Iave=001 | Vpk=0600 | mfg=STM - 191202 | type=FastRecovery)
.model | STTH1R06AF | D(Is=6.410E-07 | Rs=0.1326 | N=2.601 | Cjo=1.81E-11 | Ikf=9.47E-03 | Xti=3 | Eg=1.11 | M=0.2963 | Vj=0.3905 | Isr=1.00E-10 |  | Bv=600 | Ibv=1.0E-06 | Tt=1.00E-08 | [8 empty] | Fc=0.5 |  |  |  | Iave=001 | Vpk=0600 | mfg=STM - 191202 | type=FastRecovery)
.sub | STTH20002T | D(Is=9.508E-08 | Rs=7.56E-04 | N=1.164 | Cjo=1.94E-09 | Ikf=0.8890 |  |  | M=0.2780 | Vj=0.3905 | Isr=7.632E-10 | Nr=4.995 | Bv=200 | Ibv=1.0E-04 | Tt=1.85E-07 | [8 empty] | Fc=0.5 |  |  |  | Iave=200 | Vpk=0200 | mfg=STM - 191202 | type=FastRecovery) | dual
.sub | STTH20003T | D(Is=4.454E-08 | Rs=1.21E-03 | N=1.275 | Cjo=1.63E-09 | Ikf=0.8553 |  |  | M=0.2851 | Vj=0.3905 | Isr=6.392E-09 | Nr=4.995 | Bv=300 | Ibv=2.0E-04 | Tt=4.41E-08 | [8 empty] | Fc=0.5 |  |  |  | Iave=200 | Vpk=0300 | mfg=STM - 191202 | type=FastRecovery) | dual
.sub | STTH20004T | D(Is=1.335E-08 | Rs=1.50E-03 | N=1.211 | Cjo=2.42E-09 | Ikf=0.4320 |  |  | M=0.4312 | Vj=0.3905 | Isr=7.745E-10 | Nr=3.194 | Bv=400 | Ibv=1.0E-04 | Tt=7.50E-08 | [8 empty] | Fc=0.5 |  |  |  | Iave=200 | Vpk=0400 | mfg=STM - 191202 | type=FastRecovery) | dual
.sub | STTH2002C | D(Is=4.298E-09 | Rs=8.09E-03 | N=1.507 | Cjo=8.76E-11 | Ikf=0.1735 |  |  | M=0.1828 | Vj=0.3905 | Isr=1.001E-20 | Nr=4.995 | Bv=200 | Ibv=1.0E-05 | Tt=1.40E-08 | [8 empty] | Fc=0.5 |  |  |  | Iave=020 | Vpk=0200 | mfg=STM - 191202 | type=FastRecovery) | dual
.model | STTH2002D | D(Is=5.408E-09 | Rs=5.16E-03 | N=1.337 | Cjo=1.52E-10 | Ikf=0.3814 |  |  | M=0.2450 | Vj=0.3905 | Isr=1.001E-20 | Nr=4.995 | Bv=200 | Ibv=1.0E-05 | Tt=2.20E-08 | [8 empty] | Fc=0.5 |  |  |  | Iave=020 | Vpk=0200 | mfg=STM - 191202 | type=FastRecovery)
.sub | STTH2003C | D(Is=5.359E-08 | Rs=7.30E-03 | N=1.565 | Cjo=1.86E-10 | Ikf=0.1852 |  |  | M=0.3447 | Vj=0.3905 | Isr=1.001E-20 | Nr=4.995 | Bv=300 | Ibv=2.0E-05 | Tt=1.71E-08 | [8 empty] | Fc=0.5 |  |  |  | Iave=010 | Vpk=0300 | mfg=STM - 191202 | type=FastRecovery) | dual
.sub | STTH200L04T | D(Is=1.335E-08 | Rs=1.50E-03 | N=1.211 | Cjo=2.42E-09 | Ikf=0.4320 |  |  | M=0.4312 | Vj=0.3905 | Isr=7.745E-10 | Nr=3.194 | Bv=400 | Ibv=1.0E-04 | Tt=7.50E-08 | [8 empty] | Fc=0.5 |  |  |  | Iave=200 | Vpk=0400 | mfg=STM - 191202 | type=FastRecovery) | dual
.sub | STTH200L06T | D(Is=2.659E-08 | Rs=1.64E-03 | N=1.331 | Cjo=2.41E-08 | Ikf=0.3031 |  |  | M=0.4479 | Vj=0.4143 | Isr=1.881E-10 | Nr=4.995 | Bv=600 | Ibv=1.0E-04 | Tt=6.30E-08 | [8 empty] | Fc=0.5 |  |  |  | Iave=200 | Vpk=0600 | mfg=STM - 191202 | type=FastRecovery) | dual
.sub | STTH200R04T | D(Is=4.233E-08 | Rs=1.62E-03 | N=1.318 | Cjo=2.03E-09 | Ikf=0.4976 |  |  | M=0.3577 | Vj=0.3905 | Isr=1.001E-20 | Nr=4.995 | Bv=400 | Ibv=8.0E-05 | Tt=1.60E-07 | [8 empty] | Fc=0.5 |  |  |  | Iave=200 | Vpk=0400 | mfg=STM - 191202 | type=FastRecovery) | dual
.sub | STTH200W03T | D(Is=3.564E-08 | Rs=2.98E-03 | N=1.270 | Cjo=8.82E-10 | Ikf=0.2128 | Xti=3 | Eg=1.11 | M=0.2484 | Vj=0.3905 | Isr=1.001E-20 | Nr=4.995 | Bv=300 | Ibv=1.0E-04 | Tt=3.20E-08 | [8 empty] | Fc=0.5 |  |  |  | Iave=200 | Vpk=0300 | mfg=STM - 191202 | type=FastRecovery) | dual
.sub | STTH200W04T | D(Is=1.550E-09 | Rs=3.54E-03 | N=1.271 | Cjo=9.67E-10 | Ikf=0.2214 |  |  | M=0.3458 | Vj=0.3905 | Isr=3.116E-10 | Nr=4.995 | Bv=400 | Ibv=4.0E-05 | Tt=5.70E-08 | [8 empty] | Fc=0.5 |  |  |  | Iave=200 | Vpk=0400 | mfg=STM - 191202 | type=FastRecovery) | dual
.sub | STTH200W06T | D(Is=1.266E-08 | Rs=1.55E-03 | N=1.287 | Cjo=1.88E-09 | Ikf=0.2284 | Xti=3 | Eg=1.11 | M=0.4306 | Vj=0.3905 | Isr=8.560E-10 | Nr=4.995 | Bv=600 | Ibv=3.0E-05 | Tt=7.90E-08 | [8 empty] | Fc=0.5 |  |  |  | Iave=200 | Vpk=0600 | mfg=STM - 191202 | type=FastRecovery) | dual
.model | STTH208 | D(Is=2.170E-08 | Rs=0.0343 | N=1.830 | Cjo=4.42E-11 | Ikf=0.0656 |  |  | M=0.4727 | Vj=0.3905 | Isr=1.001E-20 | Nr=4.995 | Bv=800 | Ibv=5.00E-06 | Tt=4.90E-08 | [8 empty] | Fc=0.5 |  |  |  | Iave=002 | Vpk=0800 | mfg=STM - 191202 | type=FastRecovery)
.sub | STTH20L03C | D(Is=1.086E-08 | Rs=5.18E-03 | N=1.435 | Cjo=1.74E-10 | Ikf=0.2155 | Xti=3 | Eg=1.11 | M=0.3416 | Vj=0.3909 | Isr=1.001E-20 | Nr=4.995 | Bv=300 | Ibv=1.0E-05 | Tt=2.30E-08 | [8 empty] | Fc=0.5 |  |  |  | Iave=020 | Vpk=0300 | mfg=STM - 191202 | type=FastRecovery) | dual
.sub | STTH20LCD06C | D(Is=7.619E-07 | Rs=0.0199 | N=2.363 | Cjo=8.96E-11 | Ikf=0.0671 | Xti=3 | Eg=1.11 | M=0.3914 | Vj=0.3905 | Isr=1.001E-20 | Nr=4.995 | Bv=600 | Ibv=1.0E-06 | Tt=1.90E-08 | [8 empty] | Fc=0.5 |  |  |  | Iave=020 | Vpk=0600 | mfg=STM - 191202 | type=FastRecovery) | dual
.model | STTH20R04 | D(Is=1.50E-05 | Rs=9.72E-03 | N=1.706 | Cjo=1.55E-10 | Ikf=0.0717 | Xti=3 | Eg=1.11 | M=0.2949 | Vj=0.3905 | Isr=1.001E-20 | Nr=4.995 | Bv=400 | Ibv=2.0E-05 | Tt=1.50E-08 | [8 empty] | Fc=0.5 |  |  |  | Iave=020 | Vpk=0400 | mfg=STM - 191202 | type=FastRecovery)
.model | STTH20V02xx | D(Is=1.701E-08 | Rs=8.17E-03 | N=1.233 | Cjo=2.84E-10 | Ikf=0.1057 | Xti=3 | Eg=1.11 | M=0.3483 | Vj=0.3905 | Isr=1.001E-20 | Nr=4.995 | Bv=200 |  | Tt=9.00E-09 | [8 empty] | Fc=0.5 |  |  |  | Iave=020 | Vpk=0200 | mfg=STM - 191202 | type=FastRecovery) | no data
.sub | STTH20W02C | D(Is=7.152E-09 | Rs=0.0127 | N=1.506 | Cjo=4.76E-11 | Ikf=0.1652 | Xti=3 | Eg=1.11 | M=0.2953 | Vj=0.3905 | Isr=1.001E-20 | Nr=4.995 | Bv=200 | Ibv=5.0E-06 | Tt=1.90E-08 | [8 empty] | Fc=0.5 |  |  |  | Iave=020 | Vpk=0200 | mfg=STM - 191202 | type=FastRecovery) | dual
.model | STTH212 | D(Is=1.064E-06 | Rs=0.0497 | N=2.723 | Cjo=8.67E-11 | Ikf=0.0353 | Xti=3 | Eg=1.11 | M=0.5181 | Vj=0.3905 | Isr=1.001E-20 | Nr=4.995 | Bv=1200 | Ibv=1.0E-05 | Tt=2.10E-08 | [8 empty] | Fc=0.5 |  |  |  | Iave=003 | Vpk=1200 | mfg=STM - 191202 | type=FastRecovery)
.sub | STTH240F04T | D(Is=4.148E-08 | Rs=3.07E-03 | N=1.279 | Cjo=1.88E-09 | Ikf=0.3565 | Xti=3 | Eg=1.11 | M=0.3341 | Vj=0.3905 | Isr=9.366E-09 | Nr=4.995 | Bv=400 | Ibv=8.5E-05 | Tt=3.10E-08 | [8 empty] | Fc=0.5 |  |  |  | Iave=240 | Vpk=0400 | mfg=STM - 191202 | type=FastRecovery) | dual
.sub | STTH25MC065 | D(Is=4.779E-08 | Rs=0.0118 | N=1.700 | Cjo=2.39E-10 | Ikf=0.0696 | Xti=3 | Eg=1.11 | M=0.4394 | Vj=0.5080 | Isr=1.001E-20 | Nr=4.995 | Bv=650 |  | Tt=5.00E-09 | [8 empty] | Fc=0.5 |  |  |  | Iave=025 | Vpk=0650 | mfg=STM - 191202 | type=FastRecovery) | dual - no data
.model | STTH2L06 | D(Is=3.390E-08 | Rs=0.0365 | N=1.854 | Cjo=4.55E-11 | Ikf=0.1002 |  |  | M=0.4342 | Vj=0.4294 | Isr=1.001E-20 | Nr=4.995 | Bv=600 | Ibv=2.0E-06 | Tt=2.56E-08 | [8 empty] | Fc=0.5 |  |  |  | Iave=002 | Vpk=0600 | mfg=STM - 191202 | type=FastRecovery)
.model | STTH2R02 | D(Is=9.805E-10 | Rs=0.0167 | N=1.351 | Cjo=2.76E-11 | Ikf=0.08233 |  |  | M=0.1850 | Vj=0.3905 | Isr=1.001E-20 | Nr=4.995 | Bv=200 | Ibv=3.0E-06 | Tt=1.00E-08 | [12 empty] | Iave=002 | Vpk=0200 | mfg=STM - 191202 | type=FastRecovery)
.model | STTH2R06 | D(Is=2.813E-06 | Rs=0.0342 | N=2.966 | Cjo=3.43E-11 | Ikf=0.0998 |  |  | M=0.3994 | Vj=0.5375 | Isr=1.001E-20 | Nr=4.995 | Bv=600 | Ibv=2.0E-06 | Tt=1.30E-08 | [8 empty] | Fc=0.5 |  |  |  | Iave=002 | Vpk=0600 | mfg=STM - 191202 | type=FastRecovery)
.model | STTH3002 | D(Is=1.240E-08 | Rs=3.76E-03 | N=1.317 | Cjo=2.93E-10 | Ikf=0.4115 |  |  | M=0.1744 | Vj=0.3905 | Isr=1.001E-20 | Nr=4.995 | Bv=200 | Ibv=2.0E-05 | Tt=1.80E-08 | [8 empty] | Fc=0.5 |  |  |  | Iave=030 | Vpk=0200 | mfg=STM - 191202 | type=FastRecovery)
.sub | STTH3002C | D(Is=1.105E-08 | Rs=3.64E-03 | N=1.340 | Cjo=1.93E-10 | Ikf=0.3857 |  |  | M=0.2031 | Vj=0.3905 | Isr=1.001E-20 | Nr=4.995 | Bv=200 | Ibv=2.0E-05 | Tt=1.60E-08 | [8 empty] | Fc=0.5 |  |  |  | Iave=030 | Vpk=0200 | mfg=STM - 191202 | type=FastRecovery) | dual
.sub | STTH3003C | D(Is=4.555E-07 | Rs=6.32E-03 | N=1.846 | Cjo=2.14E-10 | Ikf=0.5269 | Xti=3 | Eg=1.11 | M=0.1871 | Vj=0.0590 | Isr=3.054E-08 | Nr=4.995 | Bv=300 | Ibv=4.0E-05 | Tt=1.38E-08 | [8 empty] | Fc=0.5 |  |  |  | Iave=030 | Vpk=0300 | mfg=STM - 191202 | type=FastRecovery) | dual
.model | STTH3006 | D(Is=7.150E-04 | Rs=2.44E-03 | N=4.995 | Cjo=5.02E-10 | Ikf=1.0E03 |  |  | M=0.4091 | Vj=0.3905 | Isr=1.001E-20 | Nr=4.995 | Bv=600 | Ibv=2.5E-05 | Tt=1.13E-08 | [8 empty] | Fc=0.5 |  |  |  | Iave=030 | Vpk=0600 | mfg=STM - 191202 | type=FastRecovery)
.model | STTH3006DPI | D(Is=1.105E-05 | Rs=0.0132 | N=4.995 | Cjo=2.86E-10 | Ikf=2.348 |  |  | M=0.3577 | Vj=1.569 | Isr=1.001E-20 | Nr=4.995 | Bv=600 | Ibv=4.5E-05 | Tt=1.45E-08 | [8 empty] | Fc=0.5 |  |  |  | Iave=030 | Vpk=0600 | mfg=STM - 191202 | type=FastRecovery)
.sub | STTH3006T | D(Is=1.101E-05 | Rs=0.0132 | N=4.995 | Cjo=2.86E-10 | Ikf=2.348 |  |  | M=0.3577 | Vj=1.569 | Isr=1.001E-20 | Nr=4.995 | Bv=600 | Ibv=4.0E-05 | Tt=1.45E-08 | [8 empty] | Fc=0.5 |  |  |  | Iave=030 | Vpk=0600 | mfg=STM - 191202 | type=FastRecovery) | dual series
.model | STTH3010 | D(Is=3.111E-06 | Rs=6.48E-03 | N=2.520 | Cjo=2.96E-10 | Ikf=0.2099 |  |  | M=0.3955 | Vj=0.3905 | Isr=1.001E-20 | Nr=4.995 | Bv=1000 | Ibv=1.5E-05 | Tt=6.50E-08 | [8 empty] | Fc=0.5 |  |  |  | Iave=030 | Vpk=1000 | mfg=STM - 191202 | type=FastRecovery)
.model | STTH3012 | D(Is=1.496E-05 | Rs=7.50E-03 | N=3.205 | Cjo=4.21E-10 | Ikf=0.2579 |  |  | M=0.4350 | Vj=0.3905 | Isr=1.001E-20 | Nr=4.995 | Bv=1200 | Ibv=2.0E-05 | Tt=6.70E-08 | [8 empty] | Fc=0.5 |  |  |  | Iave=030 | Vpk=1200 | mfg=STM - 191202 | type=FastRecovery)
.model | STTH30AC06 | D(Is=2.944E-07 | Rs=0.0107 | N=1.881 | Cjo=3.57E-10 | Ikf=0.0891 | Xti=3 | Eg=1.11 | M=0.3841 | Vj=0.3905 | Isr=1.001E-20 | Nr=4.995 | Bv=600 | Ibv=2.0E-05 | Tt=2.20E-08 | [8 empty] | Fc=0.5 |  |  |  | Iave=030 | Vpk=0600 | mfg=STM - 191202 | type=FastRecovery)
.sub | STTH30AC06C | D(Is=3.745E-07 | Rs=0.0274 | N=2.038 | Cjo=1.99E-10 | Ikf=0.0616 | Xti=3 | Eg=1.11 | M=0.3997 | Vj=0.3909 | Isr=1.001E-20 | Nr=4.995 | Bv=600 | Ibv=1.0E-05 | Tt=1.93E-08 | [8 empty] | Fc=0.5 |  |  |  | Iave=030 | Vpk=0600 | mfg=STM - 191202 | type=FastRecovery) | dual
.model | STTH30ACS06 | D(Is=1.509E-07 | Rs=0.0177 | N=1.868 | Cjo=1.82E-10 | Ikf=0.0469 | Xti=3 | Eg=1.11 | M=0.3921 | Vj=0.3905 | Isr=1.001E-20 | Nr=4.995 | Bv=600 | Ibv=5.0E-06 | Tt=5.00E-09 | [8 empty] | Fc=0.5 |  |  |  | Iave=030 | Vpk=0600 | mfg=STM - 191202 | type=FastRecovery)
.model | STTH30L06 | D(Is=5.879E-08 | Rs=5.20E-03 | N=1.556 | Cjo=5.78E-10 | Ikf=0.1611 |  |  | M=0.4636 | Vj=0.5259 | Isr=1.001E-20 | Nr=4.995 | Bv=600 | Ibv=2.5E-05 | Tt=5.35E-08 | [8 empty] | Fc=0.5 |  |  |  | Iave=030 | Vpk=0600 | mfg=STM - 191202 | type=FastRecovery)
.sub | STTH30L06C | D(Is=2.671E-08 | Rs=7.41E-03 | N=1.540 | Cjo=3.09E-10 | Ikf=0.0874 |  |  | M=0.4407 | Vj=0.3905 | Isr=1.001E-20 | Nr=4.995 | Bv=600 | Ibv=1.5E-05 | Tt=3.09E-08 | [8 empty] | Fc=0.5 |  |  |  | Iave=030 | Vpk=0600 | mfg=STM - 191202 | type=FastRecovery) | dual - ident was STPS30L06C
.sub | STTH30R03C | D(Is=9.119E-06 | Rs=0.0138 | N=2.686 | Cjo=1.53E-10 | Ikf=0.2182 |  |  | M=0.2482 | Vj=0.3905 | Isr=1.001E-20 | Nr=4.995 | Bv=300 | Ibv=2.0E-05 | Tt=1.11E-08 | [8 empty] | Fc=0.5 |  |  |  | Iave=030 | Vpk=0300 | mfg=STM - 191202 | type=FastRecovery) | dual
.model | STTH30R04 | D(Is=1.611E-07 | Rs=3.95E-03 | N=1.564 | Cjo=4.33E-10 | Ikf=0.4521 |  |  | M=0.3556 | Vj=0.3905 | Isr=1.001E-20 | Nr=4.995 | Bv=400 | Ibv=1.5E-05 | Tt=5.00E-08 | [8 empty] | Fc=0.5 |  |  |  | Iave=030 | Vpk=0400 | mfg=STM - 191202 | type=FastRecovery)
.model | STTH30R06 | D(Is=7.308E-07 | Rs=6.52E-03 | N=1.982 | Cjo=4.63E-10 | Ikf=0.1684 | Xti=3 | Eg=1.11 | M=0.4189 | Vj=0.5283 | Isr=1.001E-20 | Nr=4.995 | Bv=600 | Ibv=2.5E-05 | Tt=2.50E-08 | [8 empty] | Fc=0.5 |  |  |  | Iave=030 | Vpk=0600 | mfg=STM - 191202 | type=FastRecovery)
.sub | STTH30R06C | D(Is=1.00E-05 | Rs=0.0185 | N=3.0 | Cjo=2.29E-10 | Ikf=4.131E-03 |  |  | M=0.3360 | Vj=0.3905 | Isr=1.001E-20 | Nr=4.995 | Bv=600 | Ibv=6.0E-05 | Tt=1.50E-08 | [8 empty] | Fc=0.5 |  |  |  | Iave=030 | Vpk=0600 | mfg=STM - 191202 | type=FastRecovery) | dual
.sub | STTH30R06w | D(Is=7.15E-04 | Rs=2.44E-03 | N=4.995 | Cjo=5.02E-10 | Ikf=1.0E03 |  |  | M=0.4091 | Vj=0.3905 | Isr=1.001E-20 |  | Bv=600 | Ibv=1.00E-03 | Tt=1.13E-08 | [12 empty] | Iave=030 | Vpk=0600 | mfg=STM - LTS110112 | type=FastRecovery) | nfg - Cpar d(Is=1E-30 N=50 Fc=1E-9 Vj=1 M=0.5 Cjo=1E-9)
.model | STTH30RQ06 | D(Is=5.798E-06 | Rs=0.0295 | N=2.613 | Cjo=2.27E-10 | Ikf=0.1225 | Xti=3 | Eg=1.11 | M=0.3367 | Vj=0.3905 | Isr=1.001E-20 | Nr=4.995 | Bv=600 | Ibv=4.0E-05 | Tt=4.20E-08 | [8 empty] | Fc=0.5 |  |  |  | Iave=030 | Vpk=0600 | mfg=STM - 191202 | type=FastRecovery)
.model | STTH30S06 | D(Is=1.00E-05 | Rs=0.0222 | N=3.116 | Cjo=1.82E-10 | Ikf=0.1150 | Xti=3 | Eg=1.11 | M=0.2591 | Vj=0.3905 | Isr=1.001E-20 | Nr=4.995 | Bv=600 | Ibv=5.0E-05 | Tt=1.01E-08 | [8 empty] | Fc=0.5 |  |  |  | Iave=030 | Vpk=0600 | mfg=STM - 191202 | type=FastRecovery)
.model | STTH30S12 | D(Is=1.879E-05 | Rs=0.0419 | N=3.462 | Cjo=2.45E-10 | Ikf=0.0884 | Xti=3 | Eg=1.11 | M=0.4196 | Vj=0.3905 | Isr=1.001E-20 | Nr=4.995 | Bv=1200 | Ibv=1.5E-05 | Tt=4.40E-08 | [8 empty] | Fc=0.5 |  |  |  | Iave=030 | Vpk=1200 | mfg=STM - 191202 | type=FastRecovery)
.sub | STTH30W02C | D(Is=1.491E-09 | Rs=7.29E-03 | N=1.277 | Cjo=6.32E-11 | Ikf=0.1745 | Xti=3 | Eg=1.11 | M=0.1389 | Vj=0.3905 | Isr=1.001E-20 | Nr=4.995 | Bv=200 | Ibv=1.0E-05 | Tt=1.65E-08 | [8 empty] | Fc=0.5 |  |  |  | Iave=030 | Vpk=0200 | mfg=STM - 191202 | type=FastRecovery) | dual
.sub | STTH30W03C | D(Is=6.182E-08 | Rs=6.41E-03 | N=1.663 | Cjo=1.28E-10 | Ikf=0.2261 | Xti=3 | Eg=1.11 | M=0.3087 | Vj=0.3905 | Isr=1.001E-20 | Nr=4.995 | Bv=300 | Ibv=1.0E-05 | Tt=1.65E-08 | [8 empty] | Fc=0.5 |  |  |  | Iave=030 | Vpk=0300 | mfg=STM - 191202 | type=FastRecovery) | dual
.model | STTH310 | D(Is=3.073E-08 | Rs=0.0267 | N=1.832 | Cjo=7.97E-11 | Ikf=0.0370 |  |  | M=3.891 | Vj=9.990 | Isr=1.001E-20 | Nr=4.995 | Bv=1000 | Ibv=1.0E-05 | Tt=6.00E-08 | [8 empty] | Fc=0.5 |  |  |  | Iave=003 | Vpk=1000 | mfg=STM - 191202 | type=FastRecovery)
.model | STTH312 | D(Is=1.334E-06 | Rs=0.0364 | N=2.829 | Cjo=1.34E-10 | Ikf=0.0648 |  |  | M=0.6145 | Vj=0.3905 | Isr=1.001E-20 | Nr=4.995 | Bv=1200 | Ibv=1.0E-05 | Tt=5.20E-08 | [8 empty] | Fc=0.5 |  |  |  | Iave=003 | Vpk=1200 | mfg=STM - 191202 | type=FastRecovery)
.model | STTH31AC06S | D(Is=4.727E-08 | Rs=0.0126 | N=1.675 | Cjo=3.29E-10 | Ikf=0.0697 | Xti=3 | Eg=1.11 | M=0.4878 | Vj=0.6136 | Isr=3.347E-07 | Nr=2.716 | Bv=600 | Ibv=1.0E-05 | Tt=4.80E-08 | [8 empty] | Fc=0.5 |  |  |  | Iave=030 | Vpk=0600 | mfg=STM - 191202 | type=FastRecovery)
.model | STTH3BCF060 | D(Is=5.00E-06 | Rs=0.0399 | N=3.768 | Cjo=6.84E-11 | Ikf=0.0399 | Xti=3 | Eg=1.11 | M=0.3081 | Vj=0.3905 | Isr=1.001E-20 | Nr=4.995 | Bv=600 | Ibv=3.0E-06 | Tt=1.60E-08 | [8 empty] | Fc=0.5 |  |  |  | Iave=003 | Vpk=0600 | mfg=STM - 191202 | type=FastRecovery)
.model | STTH3BCF060U | D(Is=2.025E-07 | Rs=0.0414 | N=2.080 | Cjo=7.75E-11 | Ikf=0.0297 | Xti=3 | Eg=1.11 | M=0.3969 | Vj=0.3905 | Isr=1.001E-20 | Nr=4.995 | Bv=600 | Ibv=3.0E-06 | Tt=1.60E-08 | [8 empty] | Fc=0.5 |  |  |  | Iave=003 | Vpk=0600 | mfg=STM - 191202 | type=FastRecovery) | no data
.model | STTH3L06 | D(Is=1.990E-08 | Rs=0.154 | N=1.715 | Cjo=9.37E-11 | Ikf=0.0693 |  |  | M=0.4401 | Vj=0.3905 | Isr=1.001E-20 | Nr=4.995 | Bv=600 | Ibv=3.0E-06 | Tt=3.35E-08 | [8 empty] | Fc=0.5 |  |  |  | Iave=003 | Vpk=0600 | mfg=STM - 191202 | type=FastRecovery)
.model | STTH3R02 | D(Is=1.768E-08 | Rs=0.0158 | N=1.435 | Cjo=3.00E-11 | Ikf=0.0728 |  |  | M=0.1637 | Vj=0.3905 | Isr=1.001E-20 | Nr=4.995 | Bv=200 | Ibv=3.0E-06 | Tt=8.50E-09 | [8 empty] | Fc=0.5 |  |  |  | Iave=003 | Vpk=0200 | mfg=STM - 191202 | type=FastRecovery)
.model | STTH3R04 | D(Is=1.40E-06 | Rs=0.0291 | N=2.480 | Cjo=3.18E-11 | Ikf=0.0919 |  |  | M=0.2210 | Vj=0.3905 | Isr=1.001E-20 | Nr=4.995 | Bv=400 | Ibv=5.00E-06 | Tt=0 | [8 empty] | Fc=0.5 |  |  |  | Iave=003 | Vpk=0400 | mfg=STM - 191202 | type=FastRecovery)
.model | STTH3R06 | D(Is=8.547E-06 | Rs=0.0294 | N=3.052 | Cjo=7.50E-08 | Ikf=0.1343 |  |  | M=0.4341 | Vj=0.6863 | Isr=1.001E-20 | Nr=4.995 | Bv=600 | Ibv=3.0E-06 | Tt=1.45E-08 | [8 empty] | Fc=0.5 |  |  |  | Iave=003 | Vpk=0600 | mfg=STM - LTSwiki | type=FastRecovery)
.sub | STTH40P03S | D(Is=1.753E-05 | Rs=6.07E-03 | N=2.430 | Cjo=5.36E-10 | Ikf=0.5344 | Xti=3 | Eg=1.11 | M=0.3477 | Vj=0.3905 | Isr=1.001E-20 | Nr=4.995 | Bv=300 | Ibv=5.0E-05 | Tt=2.60E-08 | [8 empty] | Fc=0.5 |  |  |  | Iave=040 | Vpk=0300 | mfg=STM - 191202 | type=FastRecovery) | dual
.model | STTH4L06 | D(Is=8.318E-09 | Rs=0.0301 | N=1.554 | Cjo=7.79E-08 | Ikf=0.0226 | Xti=3 | Eg=1.11 | M=0.4633 | Vj=0.7355 | Isr=2.878E-08 | Nr=2.096 | Bv=600 | Ibv=3.0E-06 | Tt=3.80E-08 | [8 empty] | Fc=0.5 |  |  |  | Iave=004 | Vpk=0600 | mfg=STM - 191202 | type=FastRecovery)
.model | STTH4R02 | D(Is=1.369E-08 | Rs=0.0180 | N=1.473 | Cjo=3.67E-11 | Ikf=0.1090 |  |  | M=0.1959 | Vj=0.3905 | Isr=1.001E-20 | Nr=4.995 | Bv=200 | Ibv=3.0E-06 | Tt=1.30E-08 | [8 empty] | Fc=0.5 |  |  |  | Iave=004 | Vpk=0200 | mfg=STM - 191202 | type=FastRecovery)
.model | STTH4R06 | D(Is=7.652E-07 | Rs=0.0175 | N=2.425 | Cjo=7.69E-08 | Ikf=0.0736 |  |  | M=0.3948 | Vj=0.3905 | Isr=1.001E-20 | Nr=4.995 | Bv=600 | Ibv=3.0E-06 | Tt=2.70E-08 | [8 empty] | Fc=0.5 |  |  |  | Iave=004 | Vpk=0600 | mfg=STM - 191202 | type=FastRecovery)
.model | STTH506 | D(Is=4.995E-06 | Rs=0.0411 | N=3.278 | Cjo=8.13E-11 | Ikf=0.0851 |  |  | M=0.3832 | Vj=0.3905 | Isr=1.001E-20 |  | Bv=600 | Ibv=5.00E-06 | Tt=1.90E-08 | [8 empty] | Fc=0.5 |  |  |  | Iave=005 | Vpk=0600 | mfg=STM - 191202 | type=FastRecovery)
.model | STTH506D | D(Is=2.489E-06 | Rs=0.0605 | N=4.995 | Cjo=5.70E-11 | Ikf=0.0760 |  |  | M=0.3602 | Vj=0.4423 | Isr=1.001E-20 | Nr=4.995 | Bv=600 | Ibv=6.0E-05 | Tt=6.50E-09 | [8 empty] | Fc=0.65 |  |  |  | Iave=005 | Vpk=0600 | mfg=STM - 191202 | type=FastRecovery)
.sub | STTH506T | D(Is=2.489E-06 | Rs=0.0605 | N=4.995 | Cjo=5.70E-11 | Ikf=0.0760 |  |  | M=0.3602 | Vj=0.4423 | Isr=1.001E-20 | Nr=4.995 | Bv=600 | Ibv=6.0E-06 | Tt=6.50E-09 | [8 empty] | Fc=0.65 |  |  |  | Iave=005 | Vpk=0600 | mfg=STM - 191202 | type=FastRecovery) | dual series
.sub | STTH50W03C | D(Is=1.108E-07 | Rs=5.64E-03 | N=1.814 | Cjo=1.24E-10 | Ikf=0.4016 | Xti=3 | Eg=1.11 | M=0.2503 | Vj=0.3905 | Isr=1.001E-20 | Nr=4.995 | Bv=300 | Ibv=1.5E-05 | Tt=1.50E-08 | [8 empty] | Fc=0.5 |  |  |  | Iave=050 | Vpk=0300 | mfg=STM - 191202 | type=FastRecovery) | dual
.model | STTH50W06S | D(Is=2.204E-06 | Rs=8.61E-03 | N=2.126 | Cjo=2.90E-10 | Ikf=0.1912 | Xti=3 | Eg=1.11 | M=0.2522 | Vj=0.3905 | Isr=1.001E-20 | Nr=4.995 | Bv=600 | Ibv=5.0E-05 | Tt=3.30E-08 | [8 empty] | Fc=0.5 |  |  |  | Iave=050 | Vpk=0600 | mfg=STM - 191202 | type=FastRecovery)
.model | STTH512 | D(Is=1.650E-05 | Rs=0.0291 | N=3.969 | Cjo=1.07E-10 | Ikf=0.1106 |  |  | M=0.4774 | Vj=0.3905 | Isr=1.001E-20 | Nr=4.995 | Bv=1200 | Ibv=5.00E-06 | Tt=6.00E-08 | [8 empty] | Fc=0.5 |  |  |  | Iave=005 | Vpk=1200 | mfg=STM - 191202 | type=FastRecovery)
.model | STTH5BCF060 | D(Is=5.00E-06 | Rs=0.0515 | N=3.768 | Cjo=6.84E-11 | Ikf=0.0399 | Xti=3 | Eg=1.11 | M=0.3081 | Vj=0.3905 | Isr=1.001E-20 | Nr=4.995 | Bv=600 |  | Tt=1.00E-08 | [8 empty] | Fc=0.5 |  |  |  | Iave=005 | Vpk=0600 | mfg=STM - 191202 | type=FastRecovery) | no data
.model | STTH5L04 | D(Is=6.428E-09 | Rs=9.62E-03 | N=1.507 | Cjo=6.85E-11 | Ikf=0.0728 | Xti=3 | Eg=1.11 | M=0.3305 | Vj=0.3905 | Isr=1.449E-07 | Nr=2.767 | Bv=400 | Ibv=2.50E-06 | Tt=3.20E-08 | [8 empty] | Fc=0.5 |  |  |  | Iave=005 | Vpk=0400 | mfg=STM - 191202 | type=FastRecovery)
.model | STTH5L06 | D(Is=4.950E-07 | Rs=0.0143 | N=2.260 | Cjo=1.27E-10 | Ikf=0.3078 |  |  | M=0.4227 | Vj=0.3905 | Isr=1.001E-20 | Nr=4.995 | Bv=600 | Ibv=5.00E-06 | Tt=2.40E-08 | [8 empty] | Fc=0.5 |  |  |  | Iave=005 | Vpk=0600 | mfg=STM - 191202 | type=FastRecovery)
.model | STTH5R06 | D(Is=1.227E-04 | Rs=0.0330 | N=5.0 | Cjo=6.73E-11 | Ikf=0.1522 |  |  | M=0.2834 | Vj=0.3905 | Isr=1.001E-20 | Nr=4.995 | Bv=600 | Ibv=2.0E-05 | Tt=8.50E-09 | [8 empty] | Fc=0.5 |  |  |  | Iave=005 | Vpk=0600 | mfg=STM - 191202 | type=FastRecovery)
.sub | STTH5V06D | D(Is=1.432E-05 | Rs=0.1438 | N=3.179 | Cjo=1.00E-10 | Ikf=0.0492 | Xti=3 | Eg=1.11 | M=0.3310 | Vj=0.3905 | Isr=1.001E-20 | Nr=4.995 | Bv=600 |  | Tt=8.00E-09 | [8 empty] | Fc=0.5 |  |  |  | Iave=005 | Vpk=0600 | mfg=STM - 191202 | type=FastRecovery) | dual - no data
.sub | STTH6002C | D(Is=4.636E-10 | Rs=2.73E-03 | N=1.287 | Cjo=3.80E-10 | Ikf=0.5433 |  |  | M=0.2172 | Vj=0.3905 | Isr=3.341E-09 | Nr=2.313 | Bv=200 | Ibv=3.0E-05 | Tt=2.50E-08 | [8 empty] | Fc=0.5 |  |  |  | Iave=060 | Vpk=0200 | mfg=STM - 191202 | type=FastRecovery) | dual
.sub | STTH6003C | D(Is=4.397E-08 | Rs=5.32E-03 | N=1.390 | Cjo=3.44E-10 | Ikf=0.2186 |  |  | M=0.2577 | Vj=0.3905 | Isr=9.338E-07 | Nr=4.995 | Bv=300 | Ibv=6.0E-05 | Tt=2.61E-08 | [8 empty] | Fc=0.5 |  |  |  | Iave=060 | Vpk=0300 | mfg=STM - 191202 | type=FastRecovery) | dual
.model | STTH6004 | D(Is=2.090E-09 | Rs=1.87E-03 | N=1.255 | Cjo=1.35E-09 | Ikf=0.3835 |  |  | M=0.3676 | Vj=0.3905 | Isr=2.445E-09 | Nr=4.995 | Bv=400 | Ibv=5.0E-05 | Tt=7.00E-08 | [8 empty] | Fc=0.5 |  |  |  | Iave=060 | Vpk=0400 | mfg=STM - 191202 | type=FastRecovery)
.model | STTH6006 | D(Is=6.768E-09 | Rs=3.13E-03 | N=1.882 | Cjo=9.49E-10 | Ikf=0.4513 |  |  | M=0.4060 | Vj=0.3905 | Isr=2.445E-09 | Nr=4.995 | Bv=600 | Ibv=6.0E-05 | Tt=6.00E-08 | [8 empty] | Fc=0.5 |  |  |  | Iave=060 | Vpk=0600 | mfg=STM - 191202 | type=FastRecovery)
.sub | STTH6006T | D(Is=7.150E-04 | Rs=2.44E-03 | N=4.995 | Cjo=5.02E-10 | Ikf=1.0E03 |  |  | M=0.4091 | Vj=0.3905 | Isr=1.001E-20 | Nr=4.995 | Bv=600 | Ibv=2.50E-05 | Tt=1.13E-08 | [8 empty] | Fc=0.5 |  |  |  | Iave=060 | Vpk=0600 | mfg=STM - 191202 | type=FastRecovery) | dual series
.model | STTH6010 | D(Is=5.483E-06 | Rs=5.33E-03 | N=2.551 | Cjo=6.01E-10 | Ikf=0.2697 |  |  | M=0.4151 | Vj=0.3905 | Isr=1.001E-20 | Nr=4.995 | Bv=1000 | Ibv=2.0E-05 | Tt=8.10E-08 | [8 empty] | Fc=0.5 |  |  |  | Iave=060 | Vpk=1000 | mfg=STM - 191202 | type=FastRecovery)
.model | STTH6012 | D(Is=2.120E-05 | Rs=6.17E-03 | N=3.137 | Cjo=5.86E-10 | Ikf=0.3462 |  |  | M=0.4168 | Vj=0.8557 | Isr=1.001E-20 | Nr=4.995 | Bv=1200 | Ibv=3.0E-05 | Tt=9.00E-08 | [8 empty] | Fc=0.5 |  |  |  | Iave=060 | Vpk=1200 | mfg=STM - 191202 | type=FastRecovery)
.sub | STTH602C | D(Is=9.900E-09 | Rs=0.0176 | N=1.625 | Cjo=2.74E-11 | Ikf=0.1804 |  |  | M=0.1815 | Vj=0.3905 | Isr=1.001E-20 | Nr=4.995 | Bv=200 | Ibv=3.0E-06 | Tt=1.10E-08 | [8 empty] | Fc=0.5 |  |  |  | Iave=006 | Vpk=0200 | mfg=STM - 191202 | type=FastRecovery) | dual
.sub | STTH60AC06C | D(Is=1.519E-07 | Rs=4.73E-03 | N=1.759 | Cjo=4.57E-10 | Ikf=0.1152 | Xti=3 | Eg=1.11 | M=0.4279 | Vj=0.3905 | Isr=2.445E-09 | Nr=4.995 | Bv=600 | Ibv=1.5E-05 | Tt=2.70E-08 | [8 empty] | Fc=0.5 |  |  |  | Iave=060 | Vpk=0600 | mfg=STM - 191202 | type=FastRecovery) | dual
.model | STTH60L04 | D(Is=2.090E-09 | Rs=1.87E-03 | N=1.255 | Cjo=1.35E-09 | Ikf=0.3835 |  |  | M=0.3676 | Vj=0.3905 | Isr=2.445E-09 | Nr=4.995 | Bv=400 | Ibv=5.0E-05 | Tt=7.00E-08 | [8 empty] | Fc=0.5 |  |  |  | Iave=060 | Vpk=0400 | mfg=STM - 191202 | type=FastRecovery)
.model | STTH60L06 | D(Is=1.361E-08 | Rs=2.31E-03 | N=1.345 | Cjo=1.18E-09 | Ikf=0.1520 |  |  | M=0.4304 | Vj=0.3905 | Isr=3.140E-12 | Nr=4.995 | Bv=600 | Ibv=5.0E-05 | Tt=5.90E-08 | [8 empty] | Fc=0.5 |  |  |  | Iave=060 | Vpk=0600 | mfg=STM - 191202 | type=FastRecovery)
.sub | STTH60L06C | D(Is=5.879E-08 | Rs=5.20E-03 | N=1.556 | Cjo=5.78E-10 | Ikf=0.1611 |  |  | M=0.4636 | Vj=0.5258 | Isr=1.001E-20 | Nr=4.995 | Bv=600 | Ibv=2.50E-05 | Tt=5.35E-08 | [8 empty] | Fc=0.5 |  |  |  | Iave=060 | Vpk=0600 | mfg=STM - 191202 | type=FastRecovery) | dual
.sub | STTH60P03 | D(Is=9.902E-07 | Rs=5.03E-03 | N=1.798 | Cjo=8.13E-10 | Ikf=0.4571 | Xti=3 | Eg=1.11 | M=0.3355 | Vj=0.3905 | Isr=1.001E-20 | Nr=4.995 | Bv=300 | Ibv=1.0E-04 | Tt=1.80E-08 | [8 empty] | Fc=0.5 |  |  |  | Iave=060 | Vpk=0300 | mfg=STM - 191202 | type=FastRecovery) | dual
.model | STTH60R04 | D(Is=2.066E-07 | Rs=2.00E-03 | N=1.528 | Cjo=8.94E-10 | Ikf=0.5454 |  |  | M=0.2926 | Vj=0.3905 | Isr=1.001E-20 | Nr=4.995 | Bv=400 | Ibv=6.0E-05 | Tt=6.00E-08 | [8 empty] | Fc=0.5 |  |  |  | Iave=060 | Vpk=0400 | mfg=STM - 191202 | type=FastRecovery)
.model | STTH60RQ06 | D(Is=3.367E-03 | Rs=0.0104 | N=5.0 | Cjo=4.64E-10 | Ikf=2.011 | Xti=3 | Eg=1.11 | M=0.3284 | Vj=0.3905 | Isr=1.001E-20 | Nr=4.995 | Bv=600 | Ibv=8.0E-05 | Tt=5.00E-09 | [8 empty] | Fc=0.5 |  |  |  | Iave=060 | Vpk=0600 | mfg=STM - 191202 | type=FastRecovery)
.sub | STTH60SW03C | D(Is=1.108E-07 | Rs=5.64E-03 | N=1.814 | Cjo=1.24E-10 | Ikf=0.4016 | Xti=3 | Eg=1.11 | M=0.2503 | Vj=0.3905 | Isr=1.001E-20 | Nr=4.995 | Bv=300 | Ibv=1.5E-05 | Tt=1.50E-08 | [8 empty] | Fc=0.5 |  |  |  | Iave=060 | Vpk=0300 | mfg=STM - 191202 | type=FastRecovery) | dual
.model | STTH60T06 | D(Is=2.951E-07 | Rs=5.66E-03 | N=1.733 | Cjo=7.62E-10 | Ikf=0.1480 | Xti=3 | Eg=1.11 | M=0.4005 | Vj=0.3905 | Isr=1.001E-20 | Nr=4.995 | Bv=600 |  | Tt=3.50E-08 | [8 empty] | Fc=0.5 |  |  |  | Iave=060 | Vpk=0600 | mfg=STM - 191202 | type=FastRecovery) | no data
.sub | STTH60W02C | D(Is=1.412E-09 | Rs=4.11E-03 | N=1.187 | Cjo=1.45E-10 | Ikf=0.1653 | Xti=3 | Eg=1.11 | M=0.1512 | Vj=0.3905 | Isr=9.840E-10 | Nr=4.516 | Bv=200 | Ibv=1.0E-05 | Tt=1.70E-08 | [8 empty] | Fc=0.5 |  |  |  | Iave=060 | Vpk=0200 | mfg=STM - 191202 | type=FastRecovery) | dual
.sub | STTH60W03C | D(Is=1.383E-08 | Rs=5.08E-03 | N=1.362 | Cjo=2.16E-10 | Ikf=0.1542 | Xti=3 | Eg=1.11 | M=0.2823 | Vj=0.3905 | Isr=1.001E-20 | Nr=4.995 | Bv=300 | Ibv=2.0E-05 | Tt=1.35E-08 | [8 empty] | Fc=0.5 |  |  |  | Iave=060 | Vpk=0300 | mfg=STM - 191202 | type=FastRecovery) | dual
.sub | STTH6110T | D(Is=3.111E-06 | Rs=6.48E-03 | N=2.520 | Cjo=2.96E-10 | Ikf=0.2099 |  |  | M=0.3955 | Vj=0.3905 | Isr=1.001E-20 | Nr=4.995 | Bv=1000 | Ibv=1.5E-05 | Tt=6.70E-08 | [8 empty] | Fc=0.5 |  |  |  | Iave=060 | Vpk=1000 | mfg=STM - 191202 | type=FastRecovery) | dual
.sub | STTH6112T | D(Is=1.496E-05 | Rs=7.50E-03 | N=3.205 | Cjo=4.21E-10 | Ikf=0.2579 |  |  | M=0.4350 | Vj=0.3905 | Isr=1.001E-20 | Nr=4.995 | Bv=1200 | Ibv=2.0E-05 | Tt=6.70E-08 | [8 empty] | Fc=0.5 |  |  |  | Iave=060 | Vpk=1200 | mfg=STM - 191202 | type=FastRecovery) | dual
.sub | STTH61R04T | D(Is=1.611E-07 | Rs=3.95E-03 | N=1.564 | Cjo=4.33E-10 | Ikf=0.4521 |  |  | M=0.3556 | Vj=0.3905 | Isr=1.001E-20 | Nr=4.995 | Bv=400 | Ibv=1.5E-05 | Tt=5.00E-08 | [8 empty] | Fc=0.5 |  |  |  | Iave=060 | Vpk=0400 | mfg=STM - 191202 | type=FastRecovery) | dual
.model | STTH61W04S | D(Is=5.302E-09 | Rs=2.98E-03 | N=1.238 | Cjo=5.37E-10 | Ikf=0.1854 | Xti=3 | Eg=1.11 | M=0.2938 | Vj=0.3905 | Isr=2.954E-10 | Nr=4.995 | Bv=400 | Ibv=2.0E-05 | Tt=5.30E-08 | [8 empty] | Fc=0.5 |  |  |  | Iave=060 | Vpk=0400 | mfg=STM - 191202 | type=FastRecovery)
.model | STTH75S12 | D(Is=4.309E-05 | Rs=0.0210 | N=3.384 | Cjo=7.04E-10 | Ikf=0.2157 | Xti=3 | Eg=1.11 | M=0.4068 | Vj=0.3905 | Isr=2.954E-10 | Nr=4.995 | Bv=1200 | Ibv=5.0E-05 | Tt=5.48E-08 | [8 empty] | Fc=0.5 |  |  |  | Iave=075 | Vpk=1200 | mfg=STM - 191202 | type=FastRecovery)
.model | STTH8003C | D(Is=1.733E-08 | Rs=3.53E-03 | N=1.275 | Cjo=6.75E-10 | Ikf=0.2144 |  |  | M=0.3433 | Vj=0.3905 | Isr=2.354E-09 | Nr=4.995 | Bv=300 | Ibv=8.0E-05 | Tt=2.81E-08 | [8 empty] | Fc=0.5 |  |  |  | Iave=080 | Vpk=0300 | mfg=STM - 191202 | type=FastRecovery) | dual
.model | STTH8006 | D(Is=1.361E-08 | Rs=2.51E-03 | N=1.345 | Cjo=1.18E-09 | Ikf=0.1520 |  |  | M=0.4304 | Vj=0.3905 | Isr=3.140E-10 | Nr=4.995 | Bv=600 | Ibv=5.0E-05 | Tt=2.00E-08 | [8 empty] | Fc=0.5 |  |  |  | Iave=080 | Vpk=0600 | mfg=STM - 191202 | type=FastRecovery)
.model | STTH802 | D(Is=3.550E-09 | Rs=9.53E-03 | N=1.611 | Cjo=7.47E-11 | Ikf=0.6025 |  |  | M=0.1875 | Vj=0.3905 | Isr=1.001E-20 | Nr=4.995 | Bv=200 | Ibv=6.0E-06 | Tt=1.40E-08 | [8 empty] | Fc=0.5 |  |  |  | Iave=008 | Vpk=0200 | mfg=STM - 191202 | type=FastRecovery)
.model | STTH802C | D(Is=5.358E-09 | Rs=0.0131 | N=1.452 | Cjo=5.15E-11 | Ikf=0.1924 |  |  | M=0.2163 | Vj=0.3905 | Isr=1.001E-20 | Nr=4.995 | Bv=200 | Ibv=4.0E-06 | Tt=1.01E-08 | [8 empty] | Fc=0.5 |  |  |  | Iave=008 | Vpk=0200 | mfg=STM - 191202 | type=FastRecovery) | dual
.model | STTH802SF | D(Is=6.392E-09 | Rs=5.30E-03 | N=1.636 | Cjo=6.49E-11 | Ikf=0.7014 | Xti=3 | Eg=1.11 | M=0.1573 | Vj=0.3905 | Isr=1.001E-20 |  | Bv=200 | Ibv=4.0E-06 | Tt=0 | [8 empty] | Fc=0.5 |  |  |  | Iave=008 | Vpk=0200 | mfg=STM - 191202 | type=FastRecovery)
.model | STTH803 | D(Is=1.00E-09 | Rs=9.55E-03 | N=1.271 | Cjo=1.43E-10 | Ikf=0.0146 | Xti=3 | Eg=1.11 | M=0.3094 | Vj=0.2074 | Isr=2.484E-20 | Nr=4.995 | Bv=300 | Ibv=2.0E-05 | Tt=1.72E-08 | [8 empty] | Fc=0.5 |  |  |  | Iave=008 | Vpk=0300 | mfg=STM - 191202 | type=FastRecovery)
.model | STTH806 | D(Is=3.734E-06 | Rs=0.0136 | N=2.594 | Cjo=1.36E-10 | Ikf=0.1250 |  |  | M=0.4098 | Vj=0.3905 | Isr=1.001E-20 | Nr=4.995 | Bv=600 | Ibv=8.0E-06 | Tt=1.10E-08 | [8 empty] | Fc=0.5 |  |  |  | Iave=008 | Vpk=0600 | mfg=STM - 191202 | type=FastRecovery)
.model | STTH806 | D(Is=9.102E-06 | Rs=0.0299 | N=3.292 | Cjo=9.37E-11 | Ikf=0.1403 |  |  | M=0.3805 | Vj=0.3905 | Isr=1.001E-20 | Nr=4.995 | Bv=600 | Ibv=8.0E-06 | Tt=4.03E-08 | [12 empty] | Iave=008 | Vpk=0600 | mfg=STM - 191202 | type=FastRecovery)
.model | STTH806D | D(Is=9.102E-06 | Rs=0.0299 | N=3.292 | Cjo=9.37E-11 | Ikf=0.1403 |  |  | M=0.3805 | Vj=0.3905 | Isr=1.001E-20 | Nr=4.995 | Bv=600 | Ibv=8.0E-06 | Tt=4.03E-08 | [8 empty] | Fc=0.5 |  |  |  | Iave=008 | Vpk=0600 | mfg=STM - 191202 | type=FastRecovery)
.model | STTH806T | D(Is=4.186E-07 | Rs=0.0366 | N=1.912 | Cjo=1.85E-10 | Ikf=0.0560 |  |  | M=0.3179 | Vj=0.2132 | Isr=1.001E-20 | Nr=4.995 | Bv=600 | Ibv=1.0E-05 | Tt=1.55E-08 | [8 empty] | Fc=0.5 |  |  |  | Iave=008 | Vpk=0600 | mfg=STM - 191202 | type=FastRecovery) | dual - no data
.model | STTH80S06 | D(Is=4.499E-06 | Rs=0.0131 | N=3.106 | Cjo=4.99E-10 | Ikf=0.4168 | Xti=3 | Eg=1.11 | M=0.3081 | Vj=0.3909 | Isr=1.001E-20 | Nr=4.995 | Bv=600 | Ibv=5.0E-05 | Tt=1.70E-08 | [8 empty] | Fc=0.5 |  |  |  | Iave=080 | Vpk=0600 | mfg=STM - 191202 | type=FastRecovery)
.model | STTH810 | D(Is=4.361E-06 | Rs=0.0190 | N=3.093 | Cjo=1.80E-10 | Ikf=0.1102 |  |  | M=0.5950 | Vj=0.3905 | Isr=1.001E-20 | Nr=4.995 | Bv=1000 | Ibv=5.00E-06 | Tt=4.80E-08 | [8 empty] | Fc=0.5 |  |  |  | Iave=008 | Vpk=1000 | mfg=STM - 191202 | type=FastRecovery)
.model | STTH812 | D(Is=1.833E-05 | Rs=0.0201 | N=3.864 | Cjo=2.02E-10 | Ikf=0.1317 |  |  | M=0.5347 | Vj=0.3905 | Isr=1.001E-20 | Nr=4.995 | Bv=1200 | Ibv=8.0E-06 | Tt=6.00E-08 | [8 empty] | Fc=0.5 |  |  |  | Iave=008 | Vpk=1200 | mfg=STM - 191202 | type=FastRecovery)
.model | STTH8BC060D | D(Is=2.00E-06 | Rs=0.0604 | N=2.696 | Cjo=7.57E-11 | Ikf=0.0291 | Xti=3 | Eg=1.11 | M=0.3322 | Vj=0.3905 | Isr=1.001E-20 | Nr=4.995 | Bv=600 |  | Tt=8.00E-09 | [8 empty] | Fc=0.5 |  |  |  | Iave=008 | Vpk=0600 | mfg=STM - 191202 | type=FastRecovery) | no data
.model | STTH8BC065D | D(Is=6.068E-06 | Rs=0.0709 | N=4.995 | Cjo=4.15E-11 | Ikf=0.0788 | Xti=3 | Eg=1.11 | M=0.3274 | Vj=1.388 | Isr=1.001E-20 | Nr=4.995 | Bv=650 |  | Tt=9.00E-09 | [8 empty] | Fc=0.5 |  |  |  | Iave=008 | Vpk=0650 | mfg=STM - 191202 | type=FastRecovery) | no data
.model | STTH8L06 | D(Is=1.476E-08 | Rs=0.0101 | N=1.552 | Cjo=1.96E-10 | Ikf=0.0668 |  |  | M=0.4195 | Vj=0.3905 | Isr=1.001E-20 | Nr=4.995 | Bv=600 | Ibv=8.0E-06 | Tt=2.90E-08 | [8 empty] | Fc=0.5 |  |  |  | Iave=008 | Vpk=0600 | mfg=STM - 191202 | type=FastRecovery)
.model | STTH8R03 | D(Is=4.048E-07 | Rs=0.0542 | N=1.881 | Cjo=1.34E-10 | Ikf=0.0451 | Xti=3 | Eg=1.11 | M=0.3285 | Vj=0.1005 | Isr=1.001E-20 | Nr=4.995 | Bv=300 | Ibv=1.0E-05 | Tt=7.00E-09 | [8 empty] | Fc=0.5 |  |  |  | Iave=008 | Vpk=0300 | mfg=STM - 191202 | type=FastRecovery) | type was Schottky
.model | STTH8R04D | D(Is=2.236E-06 | Rs=0.0143 | N=2.358 | Cjo=1.08E-10 | Ikf=0.2060 |  |  | M=0.2643 | Vj=0.3905 | Isr=1.001E-20 | Nr=4.995 | Bv=400 | Ibv=1.0E-05 | Tt=1.10E-08 | [8 empty] | Fc=0.5 |  |  |  | Iave=008 | Vpk=0400 | mfg=STM - 191202 | type=FastRecovery)
.model | STTH8R06 | D(Is=1.682E-04 | Rs=0.0446 | N=4.940 | Cjo=9.51E-10 | Ikf=0.2497 |  |  | M=0.2820 | Vj=0.3905 | Isr=1.001E-20 | Nr=4.995 | Bv=600 | Ibv=3.0E-05 | Tt=8.70E-09 | [8 empty] | Fc=0.5 |  |  |  | Iave=008 | Vpk=0600 | mfg=STM - 191202 | type=FastRecovery)
.model | STTH8S06 | D(Is=1.237E-05 | Rs=0.0871 | N=3.800 | Cjo=8.21E-11 | Ikf=0.0427 | Xti=3 | Eg=1.11 | M=0.3124 | Vj=0.3905 | Isr=1.001E-20 | Nr=4.995 | Bv=600 | Ibv=2.0E-05 | Tt=9.50E-09 | [8 empty] | Fc=0.5 |  |  |  | Iave=008 | Vpk=0600 | mfg=STM - 191202 | type=FastRecovery)
.model | STTH8S12 | D(Is=5.688E-06 | Rs=0.0951 | N=3.265 | Cjo=1.03E-10 | Ikf=0.0351 |  |  | M=0.4975 | Vj=0.3909 | Isr=1.001E-20 | Nr=4.995 | Bv=1200 | Ibv=5.00E-06 | Tt=3.10E-08 | [8 empty] | Fc=0.5 |  |  |  | Iave=008 | Vpk=1200 | mfg=STM - 191202 | type=FastRecovery)
.model | STTH8ST06 | D(Is=1.920E-06 | Rs=0.0756 | N=5.0 | Cjo=3.29E-11 | Ikf=0.0189 | Xti=3 | Eg=1.11 | M=0.2281 | Vj=0.3905 | Isr=1.001E-20 | Nr=4.995 | Bv=600 | Ibv=6.0E-06 | Tt=3.50E-09 | [8 empty] | Fc=0.5 |  |  |  | Iave=008 | Vpk=0600 | mfg=STM - 191202 | type=FastRecovery)
.model | STTH8T06 | D(Is=3.391E-06 | Rs=0.0395 | N=5.0 | Cjo=1.57E-10 | Ikf=0.1412 | Xti=3 | Eg=1.11 | M=0.4683 | Vj=0.3905 | Isr=1.001E-20 | Nr=4.995 | Bv=600 | Ibv=1.0E-05 | Tt=4.50E-09 | [8 empty] | Fc=0.5 |  |  |  | Iave=008 | Vpk=0600 | mfg=STM - 191202 | type=FastRecovery)
.model | STTH8V03xx | D(Is=1.933E-07 | Rs=0.0136 | N=1.765 | Cjo=1.40E-10 | Ikf=0.1025 | Xti=3 | Eg=1.11 | M=0.3213 | Vj=0.3905 | Isr=1.001E-20 | Nr=4.995 | Bv=300 |  | Tt=7.00E-09 | [8 empty] | Fc=0.5 |  |  |  | Iave=008 | Vpk=0300 | mfg=STM - 191202 | type=FastRecovery) | no data
.model | STTH9012T | D(Is=1.354E-05 | Rs=5.34E-03 | N=2.934 | Cjo=5.86E-10 | Ikf=0.3041 |  |  | M=0.4168 | Vj=0.8557 | Isr=1.001E-20 | Nr=4.995 | Bv=1200 | Ibv=3.0E-05 | Tt=8.80E-08 | [8 empty] | Fc=0.5 |  |  |  | Iave=090 | Vpk=1200 | mfg=STM - 191202 | type=FastRecovery) | dual
.model | UF1001 | Is: D(Is=1.25E-04; Rs: Rs=0.0175; N: N=3.75; Cjo: Cjo=7.96E-11; M: M=0.333; Bv: Bv=50; Ibv: Ibv=5.0E-06; Tt: Tt=7.20E-08 | [12 empty] | Iave=001 | Vpk=0050 | mfg=DI - 100917 | type=FastRecovery)
.model | UF1003 | Is: D(Is=1.25E-04; Rs: Rs=0.0175; N: N=3.75; Cjo: Cjo=7.96E-11; M: M=0.333; Bv: Bv=200; Ibv: Ibv=5.0E-06; Tt: Tt=7.20E-08 | [12 empty] | Iave=001 | Vpk=0200 | mfg=DI - 100917 | type=FastRecovery)
.model | UF1004 | Is: D(Is=3.87E-05; Rs: Rs=0.0154; N: N=4.17; Cjo: Cjo=7.96E-11; M: M=0.333; Bv: Bv=400; Ibv: Ibv=5.0E-06; Tt: Tt=7.20E-08 | [12 empty] | Iave=001 | Vpk=0400 | mfg=DI - 100917 | type=FastRecovery)
.model | UF1005 | Is: D(Is=1.39E-04; Rs: Rs=0.0566; N: N=4.11; Cjo: Cjo=4.64E-11; M: M=0.333; Bv: Bv=600; Ibv: Ibv=5.0E-06; Tt: Tt=7.20E-08 | [12 empty] | Iave=001 | Vpk=0600 | mfg=DI - 100917 | type=FastRecovery)
.model | UF1007 | Is: D(Is=1.39E-04; Rs: Rs=0.0566; N: N=4.11; Cjo: Cjo=4.64E-11; M: M=0.333; Bv: Bv=1000; Ibv: Ibv=5.0E-06; Tt: Tt=7.20E-08 | [12 empty] | Iave=001 | Vpk=1000 | mfg=DI - 100917 | type=FastRecovery)
.model | UF3001 | Is: D(Is=7.07E-05; Rs: Rs=0.0430; N: N=4.27; Cjo: Cjo=1.39E-10; M: M=0.333; Bv: Bv=50; Ibv: Ibv=5.0E-06; Tt: Tt=7.20E-08 | [12 empty] | Iave=003 | Vpk=0050 | mfg=DI - 100917 | type=FastRecovery)
.model | UF3003 | Is: D(Is=7.07E-05; Rs: Rs=0.0430; N: N=4.27; Cjo: Cjo=1.39E-10; M: M=0.333; Bv: Bv=200; Ibv: Ibv=5.0E-06; Tt: Tt=7.20E-08 | [12 empty] | Iave=003 | Vpk=0200 | mfg=DI - 100917 | type=FastRecovery)
.model | UF3004 | Is: D(Is=9.58E-06; Rs: Rs=0.0154; N: N=3.45; Cjo: Cjo=1.39E-10; M: M=0.333; Bv: Bv=400; Ibv: Ibv=5.0E-06; Tt: Tt=7.20E-08 | [12 empty] | Iave=003 | Vpk=0400 | mfg=DI - 100917 | type=FastRecovery)
.model | UF3005 | Is: D(Is=4.50E-06; Rs: Rs=0.0141; N: N=4.29; Cjo: Cjo=9.25E-11; M: M=0.333; Bv: Bv=600; Ibv: Ibv=1.0E-05; Tt: Tt=1.08E-07 | [12 empty] | Iave=003 | Vpk=0600 | mfg=DI - 100917 | type=FastRecovery)
.model | UF3007 | Is: D(Is=4.50E-06; Rs: Rs=0.0141; N: N=4.29; Cjo: Cjo=9.25E-11; M: M=0.333; Bv: Bv=1000; Ibv: Ibv=1.0E-05; Tt: Tt=1.08E-07 | [12 empty] | Iave=003 | Vpk=1000 | mfg=DI - 100917 | type=FastRecovery)
.model | UF4001 | D(Is=1.328E-10 | Rs=0.0258 | N=1.261 | Cjo=4.90E-11 | Ikf=0.0627 |  |  | M=0.332 | Vj=0.3905 | Isr=9.916E-10 | Nr=4.995 | Bv=50.36 | Ibv=1.0E-05 | Tt=1.21E-07 | [12 empty] | Iave=001 | Vpk=0050 | mfr=CSC - PME191115 | type=FastRecovery) | Ibv was 10
.model | UF4002 | D(Is=8.03E-07 | Rs=0.038 | N=2.306 | Cjo=2.92E-11 |  | Xti=3 | Eg=1.11 | M=0.3380 | Vj=0.8582 |  |  | Bv=110 | Ibv=1.0E-05 | Tt=1.23E-07 | [8 empty] | Fc=0.5 | Kf=0 | Af=1 |  | Iave=001 | Vpk=0100 | mfg=VSY | type=FastRecovery)
.model | UF4002csc | D(Is=9.639E-11 | Rs=0.0982 | N=1.176 | Cjo=3.12E-11 | Ikf=7.240E-03 |  |  | M=0.3839 | Vj=0.4678 | Isr=2.025E-09 | Nr=4.995 | Bv=100.4 | Ibv=1.0E-05 | Tt=1.21E-07 | [12 empty] | Iave=001 | Vpk=0100 | mfr=CSC - PME191115 | type=FastRecovery) | Ibv was 10
.model | UF4003csc | D(Is=7.418E-11 | Rs=6.847E-03 | N=1.201 | Cjo=3.44E-11 | Ikf=0.0171 |  |  | M=0.3957 | Vj=0.4812 | Isr=1.261E-09 | Nr=4.995 | Bv=200.4 | Ibv=1.0E-05 | Tt=1.21E-07 | [12 empty] | Iave=001 | Vpk=0200 | mfr=CSC - PME191115 | type=FastRecovery) | Ibv was 10
.model | UF4004csc | D(Is=2.164E-10 | Rs=0.1291 | N=1.243 | Cjo=4.23E-11 | Ikf=7.862E-03 |  |  | M=0.3778 | Vj=0.3905 | Isr=2.903E-09 | Nr=4.995 | Bv=400.4 | Ibv=1.0E-05 | [13 empty] | Iave=001 | Vpk=0400 | mfr=CSC - PME191115 | type=FastRecovery) | Ibv was 10
.model | UF4007 | D(Is=3.29E-06 | Rs=0.150 | N=3.977 | Cjo=2.93E-11 |  | Xti=3 | Eg=1.11 | M=0.3346 | Vj=0.8519 |  |  | Bv=1000 | Ibv=1.0E-05 | Tt=1.85E-07 | [8 empty] | Fc=0.5 | Kf=0 | Af=1 |  | Iave=001 | Vpk=1000 | mfg=VSY | type=FastRecovery)
.model | US1A | Is: D(Is=6.67E-07; Rs: Rs=0.072; N: N=2.410; Cjo: Cjo=3.70E-11; M: M=0.333; Bv: Bv=50; Ibv: Ibv=5.0E-06; Tt: Tt=7.20E-08 | [12 empty] | Iave=001 | Vpk=0050 | mfg=DI - LTSwiki | type=FastRecovery)
.model | US1B | Is: D(Is=6.67E-07; Rs: Rs=0.072; N: N=2.410; Cjo: Cjo=3.70E-11; M: M=0.333; Bv: Bv=100; Ibv: Ibv=5.0E-06; Tt: Tt=7.20E-08 | [12 empty] | Iave=001 | Vpk=0100 | mfg=DI - LTSwiki | type=FastRecovery)
.model | US1D | Is: D(Is=6.67E-07; Rs: Rs=0.072; N: N=2.410; Cjo: Cjo=3.70E-11; M: M=0.333; Bv: Bv=200; Ibv: Ibv=5.0E-06; Tt: Tt=7.20E-08 | [12 empty] | Iave=001 | Vpk=0200 | mfg=DI - LTSwiki | type=FastRecovery)
.model | US1G | Is: D(Is=5.40E-10; Rs: Rs=0.116; N: N=1.70; Cjo: Cjo=3.70E-11; M: M=0.333; Bv: Bv=400; Ibv: Ibv=5.0E-06; Tt: Tt=7.20E-08 | [12 empty] | Iave=001 | Vpk=0400 | mfg=DI - LTSwiki | type=FastRecovery)
.model | US1J | Is: D(Is=7.09E-07; Rs: Rs=0.0823; N: N=3.23; Cjo: Cjo=1.85E-11; M: M=0.333; Bv: Bv=600; Ibv: Ibv=5.0E-06; Tt: Tt=1.08E-07 | [12 empty] | Iave=001 | Vpk=0600 | mfg=DI - LTSwiki | type=FastRecovery)
.model | US1K | Is: D(Is=7.09E-07; Rs: Rs=0.0823; N: N=3.23; Cjo: Cjo=1.85E-11; M: M=0.333; Bv: Bv=800; Ibv: Ibv=5.0E-06; Tt: Tt=1.08E-07 | [12 empty] | Iave=001 | Vpk=0800 | mfg=DI - LTSwiki | type=FastRecovery)
.model | US1M | Is: D(Is=7.09E-07; Rs: Rs=0.0823; N: N=3.23; Cjo: Cjo=1.85E-11; M: M=0.333; Bv: Bv=1000; Ibv: Ibv=5.0E-06; Tt: Tt=1.08E-07 | [12 empty] | Iave=001 | Vpk=1000 | mfg=DI - LTSwiki | type=FastRecovery)
.model | 1N34A | Is: D(Is=2.60E-06; Rs: Rs=6.50; N: N=1.60; Cjo: Cjo=0.0E-12; Eg: Eg=0.67; Bv: Bv=25; Ibv: Ibv=3.00E-03 | [12 empty] | Iave=0.030 | Vpk=0025 | mfg=wiki | type=Germanium)
.model | 1N34A-1wiki | Is: D(Is=2.60E-06; Rs: Rs=6.50; N: N=1.60; Cjo: Cjo=8.0E-13; Eg: Eg=0.67; Bv: Bv=75; Ibv: Ibv=1.00E-03 | [12 empty] | Iave=0.030 | Vpk=0075 | mfg=wiki | type=Germanium)
.model | 1N34A-2wiki | D(Is=2.0E-07 | Rs=7.0 | N=1.30 | Cjo=5.0E-13 |  |  | Eg=0.67 | M=0.27 | Vj=0.1 |  |  | Bv=75 | Ibv=0.018 | [13 empty] | Iave=0.030 | Vpk=0075 | mfg=wiki | type=Germanium)
.model | 1N34A-3wiki | D(Is=2.14E-06 | Rs=0.10 | N=1.30 | Cjo=5.0E-13 |  |  | Eg=0.67 | M=0.27 | Vj=0.1 |  |  | Bv=75 | Ibv=0.018 | [13 empty] | Iave=0.030 | Vpk=0075 | mfg=wiki | type=Germanium)
.model | 1N34ge | D(Is=2.0E-10 | Rs=0.084 | N=2.195 | Cjo=4.82E-12 |  |  | Eg=0.67 | M=0.333 | Vj=0.75 |  |  | Bv=60 | Ibv=1.50E-11 | [13 empty] | Iave=0.030 | Vpk=0075 | mfg=AAC | type=Germanium)
.model | 1N60 | D(Is=1.378E-06 | Rs=50.06 | N=2.030 | Cjo=1.75E-12 |  | Xti=3 | Eg=1.11 | M=0.10 | Vj=0.80 |  |  | Bv=10 | Ibv=2.00E-04 | Tt=1.00E-07 | [8 empty] | Fc=0.5 |  |  |  | Iave=0.03 | Vpk=010 | mfg=wiki - Andrews | type=Germanium) | Bv was 40
.model | AA112 | D(Is=2.778E-06 | Rs=35.67 | N=2.172 | Cjo=1.00E-12 |  |  | Eg=0.67 | M=0.50 | Vj=1.0 |  |  | Bv=20 | Ibv=2.2E-03 | Tt=1.0E-12 | [8 empty] | Fc=0.5 | [5 empty] | mfg=AEG - LTSwiki | type=Germanium)
.model | AA112w | Is: D(Is=1.20E-06; Rs: Rs=80; N: N=1.40; Cjo: Cjo=1.20E-12; Eg: Eg=0.69; Tt: Tt=1.80E-08 | [14 empty] | mfg=LTSwiki | type=Germanium)
.model | AA117 | D(Is=1.111E-05 | Rs=46.03 | N=3.543 | Cjo=1.00E-12 | Ikf=0.03 | Xti=3.013 | Eg=0.67 | M=0.50 | Vj=0.5 | Isr=1.581E-06 | Nr=29.56 | Bv=115 | Ibv=6.0E-03 | Tt=1.0E-12 |  |  |  | Nbv=14.78 |  |  | Nvbl=22.17 | Ivbl=7.0E-05 | Fc=0.5 | [5 empty] | mfg=AEG - LTSwiki | type=Germanium)
.model | D18 | D(Is=4.0E-06 | Rs=17 | N=2.150 | Cjo=6.70E-13 |  | Xti=3 | Eg=0.67 | M=0.124 | Vj=0.10 |  |  | Bv=20 | Ibv=2.0E-06 | Tt=5.0E-09 | [12 empty] | Iave=0.016 | Vpk=0020 | mfg=USSR - LTSwiki | type=Germanium)
.model | D310 | D(Is=2.5E-06 | Rs=0.07 | N=1.437 | Cjo=1.40E-11 |  | Xti=3 | Eg=0.67 | M=0.314 | Vj=1.65 |  |  | Bv=20 | Ibv=5.0E-06 | Tt=1.30E-07 | [12 empty] | Iave=0.50 | Vpk=0020 | mfg=USSR - LTSwiki | type=Germanium)
.model | D311a | D(Is=8.0E-06 | Rs=1.85 | N=1.483 | Cjo=3.50E-12 |  | Xti=3 | Eg=0.67 | M=0.22 | Vj=0.10 |  |  | Bv=30 | Ibv=1.00E-04 | Tt=2.00E-08 | [12 empty] | Iave=0.080 | Vpk=0030 | mfg=ussr | type=Germanium)
.model | OA79 | Is: D(Is=3.51E-05; Rs: Rs=55.9; N: N=6.483; Cjo: Cjo=5.0E-13; M: M=0.27; Vj: Vj=0.1; Bv: Bv=45; Ibv: Ibv=9.00E-05 | [12 empty] | Iave=0.030 | Vpk=0045 | mfg=wiki | type=Germanium)
.model | OA85 | Is: D(Is=2.83E-05; Rs: Rs=37.8; N: N=5.123; Cjo: Cjo=5.0E-13; M: M=0.27; Vj: Vj=0.1; Bv: Bv=75; Ibv: Ibv=1.90E-04 | [12 empty] | Iave=0.030 | Vpk=0075 | mfg=wiki | type=Germanium)
.model | OA90-G | D(Is=5.412E-05 | Rs=42.72 | N=4.209 | Cjo=1.0E-12 | Ikf=0 | Xti=3 | Eg=1.11 | M=0.3333 | Vj=0.75 | Isr=1.354E-20 | Nr=4.62 | Bv=30 | Ibv=1.0E-03 | Tt=5.0E-09 | [8 empty] | Fc=0.5 |  |  |  | Iave=0.10 | Vpk=0030 | mfg=wiki | type=Germanium)
.model | OA90-M | D(Is=1.205E-04 | Rs=48.89 | N=7.405 | Cjo=1.0E-12 | Ikf=0 | Xti=3 | Eg=1.11 | M=0.3333 | Vj=0.75 | Isr=1.036E-20 | Nr=4.99 | Bv=30 | Ibv=1.0E-03 | Tt=5.0E-09 | [8 empty] | Fc=0.5 |  |  |  | Iave=0.10 | Vpk=0030 | mfg=wiki | type=Germanium)
.model | OA91 | D(Is=1.943E-05 | Rs=65.98 | N=2.986 | Cjo=1.33E-12 | Ikf=0 | Xti=3 | Eg=1.11 | M=0.3333 | Vj=0.75 | Isr=2.787E-06 | Nr=1.954 | Bv=100 | Ibv=1.0E-03 | Tt=5.0E-09 | [8 empty] | Fc=0.5 |  |  |  | Iave=0.10 | Vpk=0115 | mfg=wiki | type=Germanium)
.model | OA95 | D(Is=6.806E-05 | Rs=45.41 | N=4.056 | Cjo=1.33E-12 | Ikf=78.67 | Xti=3 |  | M=0.3333 | Vj=0.75 | Isr=1.042E-20 | Nr=4.612 | Bv=100 | Ibv=1.0E-03 | Tt=5.0E-09 | [8 empty] | Fc=0.5 |  |  |  | Iave=0.10 | Vpk=0100 | mfg=wiki | type=Germanium)
.model | 1N4007vsy | D(Is=1.44E-08 | Rs=0.041 | N=1.808 | Cjo=2.81E-11 |  | Xti=3.0 | Eg=1.11 | M=0.3467 | Vj=0.7 |  |  | Bv=1100 | Ibv=1.00E-05 | Tt=4.11E-06 | [8 empty] | Fc=0.5 | Kf=0 | Af=1 |  | Iave=001 | Vpk=1.00E03 | mfg=VSY-ttk | type=HV) | Ibv was 10
.model | 1N4007w | D(Is=7.028E-09 | Rs=0.03415 | N=1.808 | Cjo=1.0E-11 |  | Xti=5 | Eg=1.057 | M=0.5 | Vj=0.7 |  |  | Bv=1000 | Ibv=5.00E-08 | Tt=5.00E-06 | [12 empty] | Iave=001 | Vpk=1.00E03 | mfg=MOT - LTSwiki | type=HV)
.model | 1N5554 | D(Is=5.00E-07 | Rs=0.010 | N=2.10 | Cjo=1.22E-10 |  | Xti=3 | Eg=1.11 | M=0.50 | Vj=0.80 |  |  | Bv=1100 | Ibv=1.00E-04 | Tt=5.00E-07 | [8 empty] | Fc=0.5 | Kf=0 | Af=1 |  | Iave=002 | Vpk=1.00E03 | mfg=VMI | type=HV)
.model | 1N5554oc | D(Is=5.00E-07 | Rs=0.010 | N=2.10 | Cjo=1.22E-10 |  |  |  |  | Vj=0.80 | Isr=1.00E-10 |  | Bv=1100 | Ibv=1.00E-04 | Tt=5.00E-07 | [12 empty] | Iave=002 | Vpk=1.00E03 | mfg=OC - 030620 | type=HV)
.model | 1N5622 | D(Is=5.00E-07 | Rs=0.045 | N=2.250 | Cjo=4.41E-11 |  | Xti=3 | Eg=1.11 | M=0.50 | Vj=0.97 |  |  | Bv=1100 | Ibv=1.00E-04 | Tt=2.00E-06 | [8 empty] | Fc=0.5 | Kf=0 | Af=1 |  | Iave=0.75 | Vpk=1.00E03 | mfg=VMI | type=HV)
.model | 1N5622oc | D(Is=5.00E-07 | Rs=0.045 | N=2.250 | Cjo=4.41E-11 |  |  |  |  | Vj=0.97 | Isr=1.00E-10 |  | Bv=1100 | Ibv=1.00E-04 | Tt=2.00E-06 | [12 empty] | Iave=0.75 | Vpk=1.00E03 | mfg=OC - 020522 | type=HV)
.model | 1N5623 | D(Is=2.50E-07 | Rs=0.080 | N=2.80 | Cjo=3.07E-11 |  | Xti=3 | Eg=1.11 | M=0.50 | Vj=0.69 |  |  | Bv=1100 | Ibv=1.00E-04 | Tt=5.00E-07 | [8 empty] | Fc=0.5 | Kf=0 | Af=1 |  | Iave=0.75 | Vpk=1.00E03 | mfg=VMI | type=HV)
.model | 1N5623oc | D(Is=2.50E-07 | Rs=0.080 | N=2.80 | Cjo=3.07E-11 |  |  |  |  | Vj=0.69 | Isr=1.00E-10 |  | Bv=1100 | Ibv=1.00E-04 | Tt=5.00E-07 | [12 empty] | Iave=0.75 | Vpk=1.00E03 | mfg=OC - 020515 | type=HV)
.model | 1N6513 | D(Is=5.00E-07 | Rs=0.14 | N=7.2 | Cjo=5.66E-11 |  | Xti=3 | Eg=1.11 | M=0.50 | Vj=1.67 |  |  | Bv=2.20E03 | Ibv=1.00E-04 | Tt=7.00E-08 | [8 empty] | Fc=0.5 | Kf=0 | Af=1 |  | Iave=001.5 | Vpk=2.00E03 | mfg=VMI | type=HV)
.model | 1N6513oc | D(Is=5.00E-07 | Rs=0.14 | N=7.2 | Cjo=5.66E-11 |  |  |  |  | Vj=1.67 | Isr=1.00E-10 |  | Bv=2.20E03 | Ibv=1.00E-04 | Tt=7.00E-08 | [12 empty] | Iave=001.5 | Vpk=2.00E03 | mfg=OC - 020522 | type=HV)
.model | 1N6515 | D(Is=5.00E-07 | Rs=0.18 | N=13.5 | Cjo=3.52E-11 |  | Xti=3 | Eg=1.11 | M=0.50 | Vj=3.29 |  |  | Bv=3600 | Ibv=1.00E-04 | Tt=7.00E-08 | [8 empty] | Fc=0.5 | Kf=0 | Af=1 |  | Iave=001 | Vpk=3.00E03 | mfg=VMI | type=HV)
.model | 1N6515oc | D(Is=5.00E-07 | Rs=0.18 | N=3.3 | Cjo=3.52E-11 |  |  |  |  | Vj=3.29 | Isr=1.00E-10 |  | Bv=3600 | Ibv=1.00E-04 | Tt=7.00E-08 | [12 empty] | Iave=001 | Vpk=3.00E03 | mfg=OC - 020522 | type=HV)
.model | 1N6517 | D(Is=5.00E-07 | Rs=0.36 | N=19.2 | Cjo=2.28E-11 |  | Xti=3 | Eg=1.11 | M=0.50 | Vj=6.41 |  |  | Bv=6000 | Ibv=1.00E-04 | Tt=7.00E-08 | [8 empty] | Fc=0.5 | Kf=0 | Af=1 |  | Iave=0.50 | Vpk=5.00E03 | mfg=VMI | type=HV)
.model | 1N6517oc | D(Is=5.00E-07 | Rs=0.36 | N=19.2 | Cjo=2.28E-11 |  |  |  |  | Vj=6.41 | Isr=1.00E-10 |  | Bv=6000 | Ibv=1.00E-04 | Tt=7.00E-08 | [12 empty] | Iave=0.50 | Vpk=5.00E03 | mfg=OC - 020522 | type=HV)
.model | 1N6519 | D(Is=5.00E-07 | Rs=0.75 | N=37 | Cjo=8.87E-12 |  | Xti=3 | Eg=1.11 | M=0.50 | Vj=14.03 |  |  | Bv=1.20E04 | Ibv=1.00E-04 | Tt=7.00E-08 | [8 empty] | Fc=0.5 | Kf=0 | Af=1 |  | Iave=0.25 | Vpk=1.00E04 | mfg=VMI | type=HV)
.model | 1N6519oc | D(Is=5.00E-07 | Rs=0.68 | N=3.0 | Cjo=8.87E-12 |  |  |  |  | Vj=14.03 | Isr=1.00E-10 |  | Bv=1.20E04 | Ibv=1.00E-04 | Tt=7.00E-08 | [12 empty] | Iave=0.25 | Vpk=1.00E04 | mfg=OC - 020522 | type=HV)
.model | 1N6521 | D(Is=2.50E-07 | Rs=0.29 | N=6.8 | Cjo=1.19E-11 |  | Xti=3 | Eg=1.11 | M=0.50 | Vj=1.57 |  |  | Bv=2.20E03 | Ibv=1.00E-04 | Tt=7.00E-08 | [8 empty] | Fc=0.5 | Kf=0 | Af=1 |  | Iave=0.25 | Vpk=2.00E03 | mfg=VMI | type=HV)
.model | 1N6521oc | D(Is=2.50E-07 | Rs=0.26 | N=3.5 | Cjo=1.19E-11 |  |  |  |  | Vj=1.57 | Isr=1.00E-10 |  | Bv=2.20E03 | Ibv=1.00E-04 | Tt=7.00E-08 | [12 empty] | Iave=0.25 | Vpk=2.00E03 | mfg=OC - 020522 | type=HV)
.model | 1N6523 | D(Is=2.50E-07 | Rs=0.48 | N=16 | Cjo=4.77E-12 |  | Xti=3 | Eg=1.11 | M=0.50 | Vj=0.381 |  |  | Bv=3600 | Ibv=1.00E-04 | Tt=7.00E-08 | [8 empty] | Fc=0.5 | Kf=0 | Af=1 |  | Iave=0.125 | Vpk=3.00E03 | mfg=VMI | type=HV)
.model | 1N6523oc | D(Is=2.50E-07 | Rs=0.48 | N=16 | Cjo=4.77E-12 |  |  |  |  | Vj=0.381 | Isr=1.00E-10 |  | Bv=3600 | Ibv=1.00E-04 | Tt=7.00E-08 | [12 empty] | Iave=0.125 | Vpk=3.00E03 | mfg=OC - 020522 | type=HV)
.model | 1N6525 | D(Is=2.50E-07 | Rs=0.90 | N=20.4 | Cjo=3.10E-12 |  | Xti=3 | Eg=1.11 | M=0.50 | Vj=6.73 |  |  | Bv=6000 | Ibv=1.00E-04 | Tt=7.00E-08 | [8 empty] | Fc=0.5 | Kf=0 | Af=1 |  | Iave=0.075 | Vpk=5.00E03 | mfg=VMI | type=HV)
.model | 1N6525oc | D(Is=2.50E-07 | Rs=0.90 | N=20.4 | Cjo=3.10E-12 |  |  |  |  | Vj=6.73 | Isr=1.00E-10 |  | Bv=6000 | Ibv=1.00E-04 | Tt=7.00E-08 | [12 empty] | Iave=0.075 | Vpk=5.00E03 | mfg=OC - 020522 | type=HV)
.model | 1N6527 | D(Is=2.50E-07 | Rs=1.80 | N=38.4 | Cjo=1.45E-12 |  | Xti=3 | Eg=1.11 | M=0.50 | Vj=17.06 |  |  | Bv=1.20E04 | Ibv=1.00E-04 | Tt=7.00E-08 | [8 empty] | Fc=0.5 | Kf=0 | Af=1 |  | Iave=0.050 | Vpk=1.00E04 | mfg=VMI | type=HV)
.model | 1N6527oc | D(Is=2.50E-07 | Rs=1.80 | N=38.4 | Cjo=1.45E-12 |  |  |  |  | Vj=17.06 | Isr=1.00E-10 |  | Bv=1.20E04 | Ibv=1.00E-04 | Tt=7.00E-08 | [12 empty] | Iave=0.050 | Vpk=1.00E04 | mfg=OC - 030620 | type=HV)
.model | 1N6529 | D(Is=1.00E-07 | Rs=0.80 | N=8.4 | Cjo=4.77E-12 |  | Xti=3 | Eg=1.11 | M=0.50 | Vj=1.23 |  |  | Bv=2.20E03 | Ibv=1.00E-04 | Tt=7.00E-08 | [8 empty] | Fc=0.5 | Kf=0 | Af=1 |  | Iave=0.125 | Vpk=2.00E03 | mfg=VMI | type=HV)
.model | 1N6529oc | D(Is=1.00E-07 | Rs=0.80 | N=8.4 | Cjo=4.77E-12 |  |  |  |  | Vj=1.23 | Isr=1.00E-10 |  | Bv=2.20E03 | Ibv=1.00E-04 | Tt=7.00E-08 | [12 empty] | Iave=0.125 | Vpk=2.00E03 | mfg=OC - 020522 | type=HV)
.model | 1N6531 | D(Is=1.00E-07 | Rs=1.37 | N=16.3 | Cjo=1.92E-12 |  | Xti=3 | Eg=1.11 | M=0.50 | Vj=6.21 |  |  | Bv=3600 | Ibv=1.00E-04 | Tt=7.00E-08 | [8 empty] | Fc=0.5 | Kf=0 | Af=1 |  | Iave=0.050 | Vpk=3.00E03 | mfg=VMI | type=HV)
.model | 1N6531oc | D(Is=1.00E-07 | Rs=1.50 | N=4.0 | Cjo=1.92E-12 |  |  |  |  | Vj=6.21 | Isr=1.00E-10 |  | Bv=3600 | Ibv=1.00E-04 | Tt=7.00E-08 | [12 empty] | Iave=0.050 | Vpk=3.00E03 | mfg=OC - 020522 | type=HV)
.model | 1N6533 | D(Is=1.00E-07 | Rs=3.80 | N=22.8 | Cjo=1.44E-12 |  | Xti=3 | Eg=1.11 | M=0.50 | Vj=7.17 |  |  | Bv=6000 | Ibv=1.00E-04 | Tt=7.00E-08 | [8 empty] | Fc=0.5 | Kf=0 | Af=1 |  | Iave=0.025 | Vpk=5.00E03 | mfg=VMI | type=HV)
.model | 1N6533oc | D(Is=1.00E-07 | Rs=3.80 | N=22.8 | Cjo=1.44E-12 |  |  |  |  | Vj=7.17 | Isr=1.00E-10 |  | Bv=6000 | Ibv=1.00E-04 | Tt=7.00E-08 | [12 empty] | Iave=0.025 | Vpk=5.00E03 | mfg=OC - 020522 | type=HV)
.model | 1N6535 | D(Is=1.00E-07 | Rs=14 | N=54 | Cjo=6.80E-13 |  | Xti=3 | Eg=1.11 | M=0.50 | Vj=16.15 |  |  | Bv=1.20E04 | Ibv=1.00E-04 | Tt=7.00E-08 | [8 empty] | Fc=0.5 | Kf=0 | Af=1 |  | Iave=0.012 | Vpk=1.00E04 | mfg=VMI | type=HV)
.model | 1N6535oc | D(Is=1.00E-07 | Rs=14 | N=54 | Cjo=6.80E-13 |  |  |  |  | Vj=16.15 | Isr=1.00E-10 |  | Bv=1.20E04 | Ibv=1.00E-04 | Tt=7.00E-08 | [12 empty] | Iave=0.012 | Vpk=1.00E04 | mfg=OC - 020522 | type=HV)
.model | 1N6615 | D(Is=2.50E-07 | Rs=0.11 | N=3.4 | Cjo=3.84E-11 |  | Xti=3 | Eg=1.11 | M=0.50 | Vj=0.390 |  |  | Bv=1100 | Ibv=1.00E-04 | Tt=7.00E-08 | [8 empty] | Fc=0.5 | Kf=0 | Af=1 |  | Iave=0.75 | Vpk=1.00E03 | mfg=VMI | type=HV)
.model | 1N6615oc | D(Is=5.00E-07 | Rs=0.11 | N=3.4 | Cjo=3.84E-11 |  |  |  |  | Vj=0.391 | Isr=1.00E-10 |  | Bv=1100 | Ibv=1.00E-04 | Tt=7.00E-08 | [12 empty] | Iave=0.75 | Vpk=1.00E03 | mfg=OC - 020522 | type=HV)
.model | 1N6619 | D(Is=5.00E-07 | Rs=0.050 | N=3.2 | Cjo=1.65E-10 |  | Xti=3 | Eg=1.11 | M=0.50 | Vj=0.50 |  |  | Bv=1100 | Ibv=1.00E-04 | Tt=7.00E-08 | [8 empty] | Fc=0.5 | Kf=0 | Af=1 |  | Iave=002 | Vpk=1.00E03 | mfg=VMI | type=HV)
.model | 1N6619oc | D(Is=5.00E-07 | Rs=0.050 | N=3.2 | Cjo=1.65E-10 |  |  |  |  | Vj=0.50 | Isr=1.00E-10 |  | Bv=1100 | Ibv=1.00E-04 | Tt=7.00E-08 | [12 empty] | Iave=002 | Vpk=1.00E03 | mfg=OC - 020522 | type=HV)
.sub | 200TD120U_diode | D(Is=1.498E-11 | Rs=7.312E-03 | N=2.0 | Cjo=1.80E-09 |  | Xti=4 | Eg=0.6 | M=0.4542 | Vj=0.4 |  |  | Bv=1200 | Ibv=1.00E-03 | Tt=1.96E-07 | [8 empty] | Fc=0.5 |  |  |  | Iave=200 | Vpk=1.20E03 | mfg=IR - LTSwiki | type=HV) | dual diode of GA200TD
.model | 20ETS12 | D(Is=8.282E-09 | Rs=7.915E-03 | N=1.611 | Cjo=1.0E-11 |  | Xti=0.5 | Eg=1.128 | M=0.50 | Vj=0.7 |  |  | Bv=1300 | Ibv=1.00E-04 | Tt=5.0E-06 | [8 empty] | Fc=0.5 |  |  |  | Iave=020 | Vpk=1.20E03 | mfg=IR - LTSwiki | type=HV) | Tt was 1.0E-09
.model | 20ETS12A+3S | D(Is=2.797E-10 | Rs=0.01132 | N=1.388 | Cjo=1.0E-11 |  | Xti=4 | Eg=1.076 | M=0.50 | Vj=0.7 |  |  | Bv=1300 | Ibv=1.00E-04 | Tt=5.0E-06 | [8 empty] | Fc=0.5 |  |  |  | Iave=020 | Vpk=1.20E03 | mfg=IR - LTSwiki | type=HV) | Tt was 1.0E-09
.model | 20ETS12AVG | D(Is=3.150E-10 | Rs=0.01 | N=1.375 | Cjo=1.0E-11 |  | Xti=4 | Eg=1.070 | M=0.50 | Vj=0.7 |  |  | Bv=1300 | Ibv=1.00E-04 | Tt=5.0E-06 | [8 empty] | Fc=0.5 | Kf=0 | Af=1.0 |  | Iave=020 | Vpk=1.20E03 | mfg=IR - 960426 | type=HV) | Tt was 1.0E-09
.model | 2CL2FM | D(Is=2.50E-07 | Rs=9.0 | N=62 | Cjo=1.90E-12 |  |  |  | M=0.380 | Vj=35 |  |  | Bv=2.0E04 | Ibv=2.0E-06 | Tt=1.00E-07 | [12 empty] | Iave=0.10 | Vpk=20000 | mfg=EDI - Andrews | type=HV) | Ibv was 0.10
.model | 40EPS12 | D(Is=1.0E-15 | Rs=4.269E-03 | N=0.9263 | Cjo=1.0E-11 |  | Xti=0.5 | Eg=0.6 | M=0.50 | Vj=0.7 |  |  | Bv=1200 | Ibv=1.0E-04 | Tt=5.0E-06 | [8 empty] | Fc=0.5 |  |  |  | Iave=040 | Vpk=1.20E03 | mfg=IR - LTSwiki | type=HV)
.model | 40EPS16 | D(Is=1.0E-15 | Rs=4.269E-03 | N=0.9263 | Cjo=1.0E-11 |  | Xti=0.5 | Eg=0.6 | M=0.50 | Vj=0.7 |  |  | Bv=1600 | Ibv=1.0E-04 | Tt=5.0E-06 | [8 empty] | Fc=0.5 |  |  |  | Iave=040 | Vpk=1.60E03 | mfg=IR - LTSwiki | type=HV)
.model | 8EWS10 | D(Is=1.174E-07 | Rs=0.01048 | N=2.0 | Cjo=1.0E-11 |  | Xti=3.065 | Eg=1.30 | M=0.50 | Vj=0.7 |  |  | Bv=1000 | Ibv=1.0E-04 | Tt=5.0E-06 | [8 empty] | Fc=0.5 |  |  |  | Iave=008 | Vpk=1.00E03 | mfg=IR - 961025 | type=HV)
.model | 8EWS12 | D(Is=1.0E-07 | Rs=0.0116 | N=1.975 | Cjo=1.0E-11 |  | Xti=0.5 | Eg=0.6 | M=0.50 | Vj=0.7 |  |  | Bv=1200 | Ibv=1.0E-04 | Tt=5.0E-06 | [8 empty] | Fc=0.5 |  |  |  | Iave=008 | Vpk=1.20E03 | mfg=IR - 961025 | type=HV)
.model | BYW96E | D(Is=5.978E-05 | Rs=0.05231 | N=3.614 | Cjo=2.70E-11 |  |  |  | M=0.4398 | Vj=0.8161 | Isr=4.479E-07 | Nr=2.543 | Bv=1100 | Ibv=1.0E-06 | Tt=2.96E-07 | [12 empty] | Iave=003 | Vpk=1.00E03 | mfg=PHI | type=HV) | Ibv was 2.5910
.model | D40U18R | D(Is=1.00E-07 | Rs=1.60 | N=17.6 | Cjo=4.77E-12 |  | Xti=3 | Eg=1.11 | M=0.50 | Vj=1.23 |  |  | Bv=2.20E03 | Ibv=1.00E-04 | Tt=7.00E-08 | [8 empty] | Fc=0.5 | Kf=0 | Af=1 |  | Iave=0.025 | Vpk=1.80E03 | mfg=VMI | type=HV)
.model | D40U18Roc | D(Is=1.00E-07 | Rs=1.60 | N=17.6 | Cjo=4.77E-12 |  |  |  |  | Vj=1.23 | Isr=1.00E-10 |  | Bv=2.20E03 | Ibv=1.00E-04 | Tt=7.00E-08 | [12 empty] | Iave=0.025 | Vpk=1.80E03 | mfg=OC - 020522 | type=HV)
.model | D90FF18R | D(Is=5.00E-07 | Rs=0.30 | N=12 | Cjo=7.88E-11 |  | Xti=3 | Eg=1.11 | M=0.50 | Vj=0.73 |  |  | Bv=1800 | Ibv=1.00E-04 | Tt=7.00E-08 | [8 empty] | Fc=0.5 | Kf=0 | Af=1 |  | Iave=0.75 | Vpk=1.80E03 | mfg=VMI | type=HV)
.model | D90FF18Roc | D(Is=5.00E-07 | Rs=0.30 | N=12 | Cjo=7.88E-11 |  |  |  |  | Vj=0.73 | Isr=1.00E-10 |  | Bv=1800 | Ibv=1.00E-04 | Tt=7.00E-08 | [12 empty] | Iave=0.75 | Vpk=1.80E03 | mfg=OC - 020522 | type=HV)
.model | D90U18R | D(Is=5.00E-07 | Rs=0.30 | N=10 | Cjo=7.88E-11 |  | Xti=3 | Eg=1.11 | M=0.50 | Vj=0.73 |  |  | Bv=1800 | Ibv=1.00E-04 | Tt=7.00E-08 | [8 empty] | Fc=0.5 | Kf=0 | Af=1 |  | Iave=001 | Vpk=1.80E03 | mfg=VMI | type=HV)
.model | D90U18Roc | D(Is=5.00E-07 | Rs=0.30 | N=10 | Cjo=7.88E-11 |  |  |  |  | Vj=0.73 | Isr=1.00E-10 |  | Bv=1800 | Ibv=1.00E-04 | Tt=7.00E-08 | [12 empty] | Iave=001 | Vpk=1.80E03 | mfg=OC - 030620 | type=HV)
.model | FP100F | D(Is=5.00E-07 | Rs=0.36 | N=52.8 | Cjo=1.76E-11 |  | Xti=3 | Eg=1.11 | M=0.50 | Vj=3.29 |  |  | Bv=1.44E04 | Ibv=1.00E-04 | Tt=7.00E-08 | [8 empty] | Fc=0.5 | Kf=0 | Af=1 |  | Iave=001.3 | Vpk=1.00E04 | mfg=VMI | type=HV)
.model | FP100Foc | D(Is=5.00E-07 | Rs=0.36 | N=52.8 | Cjo=1.76E-11 |  |  |  |  | Vj=3.29 | Isr=1.00E-10 |  | Bv=1.44E04 | Ibv=1.00E-04 | Tt=7.00E-08 | [12 empty] | Iave=001.3 | Vpk=1.00E04 | mfg=OC - 030620 | type=HV)
.model | GI250-4 | D(Is=5.00E-06 | Rs=3 | N=1.20 | Cjo=3.00E-12 |  | Xti=3 | Eg=1.11 | M=0.5 | Vj=3.5 |  |  | Bv=4200 | Ibv=1.00E-04 | Tt=3.00E-08 | [12 empty] | Iave=0.25 | Vpk=4.00E03 | mfg=VSY - LTSwiki | type=HV)
.sub | IRKD235x | D(Is=7.756E-16 | Rs=0.4604 | N=1.098 | Cjo=1.00E-11 |  | Xti=3.306 | Eg=1.237 | M=0.5 | Vj=0.70 |  |  | Bv=2.20E04 | Ibv=1.00E-05 | Tt=1.00E-09 | [8 empty] | Fc=0.5 | Kf=0 | Af=1 |  | Iave=230 | Vpk=2.20E04 | mfg=IR - 960603 | type=HV) | dual in series - Ibv was 0.05
.model | K100UF | D(Is=1.00E-06 | Rs=0.10 | N=35 | Cjo=3.48E-11 |  | Xti=3 | Eg=1.11 | M=0.50 | Vj=8.75 |  |  | Bv=1.20E04 | Ibv=1.00E-04 | Tt=1.00E-07 | [8 empty] | Fc=0.5 | Kf=0 | Af=1 |  | Iave=0.075 | Vpk=1.00E04 | mfg=VMI | type=HV)
.model | K100UFoc | D(Is=1.00E-06 | Rs=0.10 | N=35 | Cjo=3.48E-11 |  |  |  |  | Vj=8.75 | Isr=1.00E-10 |  | Bv=1.20E04 | Ibv=1.00E-04 | Tt=1.00E-07 | [12 empty] | Iave=0.075 | Vpk=1.00E04 | mfg=OC - 030620 | type=HV)
.model | K25S | D(Is=1.00E-06 | Rs=2.0E-03 | N=8.2 | Cjo=1.04E-10 |  | Xti=3 | Eg=1.11 | M=0.50 | Vj=3.51 |  |  | Bv=3600 | Ibv=1.00E-04 | Tt=3.00E-06 | [8 empty] | Fc=0.5 | Kf=0 | Af=1 |  | Iave=001.5 | Vpk=2.50E03 | mfg=VMI | type=HV)
.model | K25Soc | D(Is=1.00E-06 | Rs=2.0E-03 | N=8.2 | Cjo=1.04E-10 |  |  |  |  | Vj=3.51 | Isr=1.00E-10 |  | Bv=3600 | Ibv=1.00E-04 | Tt=3.00E-06 | [12 empty] | Iave=001.5 | Vpk=2.50E03 | mfg=OC - 030620 | type=HV)
.model | K25UF | D(Is=1.00E-06 | Rs=0.080 | N=11 | Cjo=1.03E-10 |  | Xti=3 | Eg=1.11 | M=0.50 | Vj=3.27 |  |  | Bv=3600 | Ibv=1.00E-04 | Tt=1.00E-07 | [8 empty] | Fc=0.5 | Kf=0 | Af=1 |  | Iave=001.5 | Vpk=2.50E03 | mfg=VMI | type=HV)
.model | K25UFoc | D(Is=1.00E-06 | Rs=0.080 | N=11 | Cjo=1.03E-10 |  |  |  |  | Vj=3.27 | Isr=1.00E-10 |  | Bv=3600 | Ibv=1.00E-04 | Tt=1.00E-07 | [12 empty] | Iave=001.5 | Vpk=2.50E03 | mfg=OC - 030620 | type=HV)
.model | K50UF | D(Is=1.00E-06 | Rs=0.150 | N=16 | Cjo=6.85E-11 |  | Xti=3 | Eg=1.11 | M=0.50 | Vj=4.27 |  |  | Bv=6000 | Ibv=1.00E-04 | Tt=1.00E-07 | [8 empty] | Fc=0.5 | Kf=0 | Af=1 |  | Iave=001.1 | Vpk=5.00E03 | mfg=VMI | type=HV)
.model | K50UFoc | D(Is=1.00E-06 | Rs=0.150 | N=16 | Cjo=6.85E-11 |  |  |  |  | Vj=4.27 | Isr=1.00E-10 |  | Bv=6000 | Ibv=1.00E-04 | Tt=1.00E-07 | [12 empty] | Iave=001.1 | Vpk=5.00E03 | mfg=OC - 030620 | type=HV)
.model | M100FF3 | D(Is=1.00E-07 | Rs=30 | N=70 | Cjo=6.60E-13 |  | Xti=3 | Eg=1.11 | M=0.50 | Vj=15.52 |  |  | Bv=1.20E04 | Ibv=1.00E-04 | Tt=3.00E-08 | [8 empty] | Fc=0.5 | Kf=0 | Af=1 |  | Iave=0.010 | Vpk=1.00E04 | mfg=VMI | type=HV)
.model | M100FF3oc | D(Is=1.00E-07 | Rs=30 | N=70 | Cjo=6.60E-13 |  |  |  |  | Vj=15.52 | Isr=1.00E-10 |  | Bv=1.20E04 | Ibv=1.00E-04 | Tt=3.00E-08 | [12 empty] | Iave=0.010 | Vpk=1.00E04 | mfg=OC - 030620 | type=HV)
.model | M100SG | D(Is=1.00E-07 | Rs=0.30 | N=28.8 | Cjo=7.70E-13 |  | Xti=3 | Eg=1.11 | M=0.50 | Vj=15.92 |  |  | Bv=1.20E04 | Ibv=1.00E-04 | Tt=3.00E-06 | [8 empty] | Fc=0.5 | Kf=0 | Af=1 |  | Iave=0.012 | Vpk=1.00E04 | mfg=VMI | type=HV)
.model | M100SGoc | D(Is=1.00E-07 | Rs=0.30 | N=28.8 | Cjo=7.70E-13 |  |  |  |  | Vj=15.92 | Isr=1.00E-10 |  | Bv=1.20E04 | Ibv=1.00E-04 | Tt=3.00E-06 | [12 empty] | Iave=0.012 | Vpk=1.00E04 | mfg=OC - 030620 | type=HV)
.model | M10UFG | D(Is=1.00E-07 | Rs=0.40 | N=4.2 | Cjo=9.54E-12 |  | Xti=3 | Eg=1.11 | M=0.50 | Vj=1.23 |  |  | Bv=1100 | Ibv=1.00E-04 | Tt=7.00E-08 | [8 empty] | Fc=0.5 | Kf=0 | Af=1 |  | Iave=0.040 | Vpk=1.00E03 | mfg=VMI | type=HV)
.model | M10UFGoc | D(Is=1.00E-07 | Rs=0.40 | N=4.2 | Cjo=9.54E-12 |  |  |  |  | Vj=1.23 | Isr=1.00E-10 |  | Bv=1100 | Ibv=1.00E-04 | Tt=7.00E-08 | [12 empty] | Iave=0.040 | Vpk=1.00E03 | mfg=OC - 030620 | type=HV)
.model | M160FF3 | D(Is=1.00E-07 | Rs=13.8 | N=4.4 | Cjo=4.30E-13 |  | Xti=3 | Eg=1.11 | M=0.50 | Vj=19.22 |  |  | Bv=2.00E04 | Ibv=1.00E-04 | Tt=3.00E-08 | [8 empty] | Fc=0.5 | Kf=0 | Af=1 |  | Iave=0.005 | Vpk=1.60E04 | mfg=VMI | type=HV)
.model | M160SGoc | D(Is=1.00E-07 | Rs=2.40 | N=2.350 | Cjo=4.50E-13 |  |  |  |  | Vj=28.44 | Isr=1.00E-10 |  | Bv=2.00E04 | Ibv=1.00E-04 | Tt=3.00E-06 | [12 empty] | Iave=0.005 | Vpk=1.60E04 | mfg=OC - 030620 | type=HV)
.model | M160UFG | D(Is=1.00E-07 | Rs=40 | N=65 | Cjo=4.30E-13 |  | Xti=3 | Eg=1.11 | M=0.50 | Vj=19.22 |  |  | Bv=2.00E04 | Ibv=1.00E-04 | Tt=7.00E-08 | [8 empty] | Fc=0.5 | Kf=0 | Af=1 |  | Iave=0.005 | Vpk=1.60E04 | mfg=VMI | type=HV)
.model | M160UFGoc | D(Is=1.00E-07 | Rs=13.8 | N=4.4 | Cjo=4.30E-13 |  |  |  |  | Vj=19.22 | Isr=1.00E-10 |  | Bv=2.00E04 | Ibv=1.00E-04 | Tt=7.00E-08 | [12 empty] | Iave=0.005 | Vpk=1.60E04 | mfg=OC - 030620 | type=HV)
.model | M25SG | D(Is=1.00E-07 | Rs=0.30 | N=9.5 | Cjo=2.22E-12 |  | Xti=3 | Eg=1.11 | M=0.50 | Vj=6.76 |  |  | Bv=3600 | Ibv=1.00E-04 | Tt=3.00E-06 | [8 empty] | Fc=0.5 | Kf=0 | Af=1 |  | Iave=0.050 | Vpk=2.50E03 | mfg=VMI | type=HV)
.model | M25SGoc | D(Is=1.00E-07 | Rs=0.30 | N=2.40 | Cjo=2.22E-12 |  |  |  |  | Vj=6.76 | Isr=1.00E-10 |  | Bv=3600 | Ibv=1.00E-04 | Tt=3.00E-06 | [12 empty] | Iave=0.050 | Vpk=2.50E03 | mfg=OC - 030620 | type=HV)
.model | M50FF3 | D(Is=1.00E-07 | Rs=20 | N=40 | Cjo=1.25E-12 |  | Xti=3 | Eg=1.11 | M=0.50 | Vj=9.64 |  |  | Bv=6000 | Ibv=1.00E-04 | Tt=3.00E-08 | [8 empty] | Fc=0.5 | Kf=0 | Af=1 |  | Iave=0.025 | Vpk=5.00E03 | mfg=VMI | type=HV)
.model | M50FF3oc | D(Is=1.00E-07 | Rs=20 | N=40 | Cjo=1.25E-12 |  |  |  |  | Vj=9.64 | Isr=1.00E-10 |  | Bv=6000 | Ibv=1.00E-04 | Tt=3.00E-08 | [12 empty] | Iave=0.025 | Vpk=5.00E03 | mfg=OC - 030620 | type=HV)
.model | M50SG | D(Is=1.00E-07 | Rs=1.0 | N=14.4 | Cjo=1.45E-12 |  | Xti=3 | Eg=1.11 | M=0.50 | Vj=7.31 |  |  | Bv=6000 | Ibv=1.00E-04 | Tt=3.00E-06 | [8 empty] | Fc=0.5 | Kf=0 | Af=1 |  | Iave=0.025 | Vpk=5.00E03 | mfg=VMI | type=HV)
.model | M50SGoc | D(Is=1.00E-07 | Rs=1.0 | N=14.4 | Cjo=1.45E-12 |  |  |  |  | Vj=7.31 | Isr=1.00E-10 |  | Bv=6000 | Ibv=1.00E-04 | Tt=3.00E-06 | [12 empty] | Iave=0.025 | Vpk=5.00E03 | mfg=OC - 030620 | type=HV)
.model | MR760 | D(Is=5.87E-08 | Rs=1.70E-03 | N=1.737 | Cjo=1.34E-09 |  | Xti=0.5 | Eg=0.6 | M=0.709 | Vj=0.4 |  |  | Bv=1000 | Ibv=2.50E-05 | Tt=5.45E-06 | [8 empty] | Fc=0.5 | Kf=0 | Af=1 |  | Iave=006 | Vpk=1.00E03 | mfg=GI | type=HV)
.model | RGP02-20 | D(Is=1.145E-07 | Rs=0.4085 | N=4.5 | Cjo=7.54E-12 |  | Xti=3 | Eg=1.11 | M=0.2992 | Vj=1.471 |  |  | Bv=2200 | Ibv=5.00E-06 | Tt=7.40E-07 | [8 empty] | Fc=0.5 |  |  |  | Iave=0.50 | Vpk=2000 | mfg=VSY - Andrews | type=HV)
.model | X100FF3oc | D(Is=2.50E-07 | Rs=6.0 | N=70 | Cjo=1.38E-12 |  |  |  |  | Vj=16.79 | Isr=1.00E-10 |  | Bv=1.20E04 | Ibv=1.00E-04 | Tt=3.00E-08 | [12 empty] | Iave=0.040 | Vpk=1.00E04 | mfg=OC - 030620 | type=HV)
.model | X100SG | D(Is=2.50E-07 | Rs=0.80 | N=28 | Cjo=1.50E-12 |  | Xti=3 | Eg=1.11 | M=0.50 | Vj=19.79 |  |  | Bv=1.20E04 | Ibv=1.00E-04 | Tt=3.00E-06 | [8 empty] | Fc=0.5 | Kf=0 | Af=1 |  | Iave=0.050 | Vpk=1.00E04 | mfg=VMI | type=HV)
.model | X100SGoc | D(Is=2.50E-07 | Rs=0.90 | N=2.350 | Cjo=1.50E-12 |  |  |  |  | Vj=19.79 | Isr=1.00E-10 |  | Bv=1.20E04 | Ibv=1.00E-04 | Tt=3.00E-06 | [12 empty] | Iave=0.050 | Vpk=1.00E04 | mfg=OC - 030620 | type=HV)
.model | X10FF3 | D(Is=2.50E-07 | Rs=0.383 | N=11 | Cjo=1.65E-11 |  | Xti=3 | Eg=1.11 | M=0.50 | Vj=2.26 |  |  | Bv=1100 | Ibv=1.00E-04 | Tt=3.00E-08 | [8 empty] | Fc=0.5 | Kf=0 | Af=1 |  | Iave=0.25 | Vpk=1.00E03 | mfg=VMI | type=HV)
.model | X10FF3oc | D(Is=2.50E-07 | Rs=0.383 | N=11 | Cjo=1.65E-11 |  |  |  |  | Vj=2.26 | Isr=1.00E-10 |  | Bv=1100 | Ibv=1.00E-04 | Tt=3.00E-08 | [12 empty] | Iave=0.25 | Vpk=1.00E03 | mfg=OC - 030620 | type=HV)
.model | X10FF5 | D(Is=2.50E-07 | Rs=0.25 | N=5 | Cjo=6.60E-11 |  | Xti=3 | Eg=1.11 | M=0.50 | Vj=0.27 |  |  | Bv=1100 | Ibv=1.00E-04 | Tt=5.00E-08 | [8 empty] | Fc=0.5 | Kf=0 | Af=1 |  | Iave=0.40 | Vpk=1.00E03 | mfg=VMI | type=HV)
.model | X10FF5oc | D(Is=2.50E-07 | Rs=0.25 | N=5 | Cjo=6.60E-11 |  |  |  |  | Vj=0.27 | Isr=1.00E-10 |  | Bv=1100 | Ibv=1.00E-04 | Tt=5.00E-08 | [12 empty] | Iave=0.40 | Vpk=1.00E03 | mfg=OC - 030620 | type=HV)
.model | X150FF3 | D(Is=2.50E-07 | Rs=8.0 | N=90 | Cjo=9.80E-13 |  | Xti=3 | Eg=1.11 | M=0.50 | Vj=16.83 |  |  | Bv=1.70E04 | Ibv=1.00E-04 | Tt=3.00E-08 | [8 empty] | Fc=0.5 | Kf=0 | Af=1 |  | Iave=0.025 | Vpk=1.50E04 | mfg=VMI | type=HV)
.model | X150FF3oc | D(Is=2.50E-07 | Rs=0.80 | N=90 | Cjo=9.80E-13 |  |  |  |  | Vj=16.83 | Isr=1.00E-10 |  | Bv=1.70E04 | Ibv=1.00E-04 | Tt=3.00E-08 | [12 empty] | Iave=0.025 | Vpk=1.50E04 | mfg=OC - 030620 | type=HV)
.model | X150SG | D(Is=2.50E-07 | Rs=0.90 | N=39.5 | Cjo=1.19E-12 |  | Xti=3 | Eg=1.11 | M=0.50 | Vj=26.18 |  |  | Bv=1.70E04 | Ibv=1.00E-04 | Tt=3.00E-06 | [8 empty] | Fc=0.5 | Kf=0 | Af=1 |  | Iave=0.025 | Vpk=1.50E04 | mfg=VMI | type=HV)
.model | X150SGoc | D(Is=2.50E-07 | Rs=0.98 | N=2.350 | Cjo=1.19E-12 |  |  |  |  | Vj=26.18 | Isr=1.00E-10 |  | Bv=1.70E04 | Ibv=1.00E-04 | Tt=1.00E-07 | [12 empty] | Iave=0.025 | Vpk=1.50E04 | mfg=OC - 030620 | type=HV)
.model | X150UFG | D(Is=2.50E-07 | Rs=8.0 | N=46 | Cjo=1.23E-12 |  | Xti=3 | Eg=1.11 | M=0.50 | Vj=19.17 |  |  | Bv=1.80E04 | Ibv=1.00E-04 | Tt=1.00E-07 | [8 empty] | Fc=0.5 | Kf=0 | Af=1 |  | Iave=0.025 | Vpk=1.50E04 | mfg=VMI | type=HV)
.model | X150UFGoc | D(Is=2.50E-07 | Rs=8.0 | N=2.80 | Cjo=1.23E-12 |  |  |  |  | Vj=19.17 | Isr=1.00E-10 |  | Bv=1.80E04 | Ibv=1.00E-04 | Tt=3.00E-08 | [12 empty] | Iave=0.025 | Vpk=1.50E04 | mfg=OC - 030620 | type=HV)
.model | X200UFG | D(Is=2.50E-07 | Rs=9.0 | N=62 | Cjo=1.01E-12 |  | Xti=3 | Eg=1.11 | M=0.50 | Vj=23.44 |  |  | Bv=2.20E04 | Ibv=1.00E-04 | Tt=1.00E-07 | [8 empty] | Fc=0.5 | Kf=0 | Af=1 |  | Iave=0.013 | Vpk=2.00E04 | mfg=VMI | type=HV)
.model | X200UFGoc | D(Is=2.50E-07 | Rs=9.0 | N=3.0 | Cjo=1.01E-12 |  |  |  |  | Vj=23.44 | Isr=1.00E-10 |  | Bv=2.20E04 | Ibv=1.00E-04 | Tt=1.00E-07 | [12 empty] | Iave=0.013 | Vpk=2.00E04 | mfg=OC - 020516 | type=HV)
.model | X20FF3 | D(Is=2.50E-07 | Rs=0.80 | N=9.0 | Cjo=8.43E-12 |  | Xti=3 | Eg=1.11 | M=0.50 | Vj=3.11 |  |  | Bv=2.20E03 | Ibv=1.00E-04 | Tt=3.00E-08 | [8 empty] | Fc=0.5 | Kf=0 | Af=1 |  | Iave=0.21 | Vpk=2.00E03 | mfg=VMI | type=HV)
.model | X20FF3oc | D(Is=2.50E-07 | Rs=0.80 | N=9.0 | Cjo=8.43E-12 |  |  |  |  | Vj=3.11 | Isr=1.00E-10 |  | Bv=2.20E03 | Ibv=1.00E-04 | Tt=3.00E-08 | [12 empty] | Iave=0.21 | Vpk=2.00E03 | mfg=OC - 020516 | type=HV)
.model | X25SG | D(Is=2.50E-07 | Rs=0.33 | N=9.0 | Cjo=6.50E-12 |  | Xti=3 | Eg=1.11 | M=0.50 | Vj=4.25 |  |  | Bv=3600 | Ibv=1.00E-04 | Tt=3.00E-06 | [8 empty] | Fc=0.5 | Kf=0 | Af=1 |  | Iave=0.125 | Vpk=2.50E03 | mfg=VMI | type=HV)
.model | X25SGoc | D(Is=5.00E-07 | Rs=0.30 | N=2.350 | Cjo=6.50E-12 |  |  |  |  | Vj=4.25 | Isr=1.00E-10 |  | Bv=3600 | Ibv=1.00E-04 | Tt=3.00E-06 | [12 empty] | Iave=0.125 | Vpk=2.50E03 | mfg=OC - 020516 | type=HV)
.model | X400UFG | D(Is=2.50E-07 | Rs=9 | N=62 | Cjo=1.01E-12 |  | Xti=3 | Eg=68 | M=0.50 | Vj=23.44 |  |  | Bv=4.40E04 | Ibv=1.00E-04 | Tt=1.00E-07 | [8 empty] | Fc=0.5 |  |  |  | Iave=0.250 | Vpk=4.00E04 | mfg=VMI - Andrews | type=HV)
.model | X50FF3 | D(Is=2.50E-07 | Rs=2.20 | N=38 | Cjo=3.10E-12 |  | Xti=3 | Eg=1.11 | M=0.50 | Vj=8.66 |  |  | Bv=6000 | Ibv=1.00E-04 | Tt=3.00E-08 | [8 empty] | Fc=0.5 | Kf=0 | Af=1 |  | Iave=0.075 | Vpk=5.00E03 | mfg=VMI | type=HV)
.model | X50FF3oc | D(Is=2.50E-07 | Rs=2.20 | N=38 | Cjo=3.10E-12 |  |  |  |  | Vj=8.66 | Isr=1.00E-10 |  | Bv=6000 | Ibv=1.00E-04 | Tt=3.00E-06 | [12 empty] | Iave=0.075 | Vpk=5.00E03 | mfg=OC - 030620 | type=HV)
.model | X50SG | D(Is=2.50E-07 | Rs=1.40 | N=14.5 | Cjo=3.87E-12 |  | Xti=3 | Eg=1.11 | M=0.50 | Vj=6.41 |  |  | Bv=6000 | Ibv=1.00E-04 | Tt=3.00E-08 | [8 empty] | Fc=0.5 | Kf=0 | Af=1 |  | Iave=0.075 | Vpk=5.00E03 | mfg=VMI | type=HV)
.model | X50SGoc | D(Is=2.50E-07 | Rs=1.50 | N=2.350 | Cjo=3.87E-12 |  |  |  |  | Vj=6.41 | Isr=1.00E-10 |  | Bv=6000 | Ibv=1.00E-04 | Tt=3.00E-08 | [12 empty] | Iave=0.075 | Vpk=5.00E03 | mfg=OC - 030620 | type=HV)
.model | Z100FF3 | D(Is=5.00E-07 | Rs=2.60 | N=70 | Cjo=8.49E-12 |  | Xti=3 | Eg=1.11 | M=0.50 | Vj=20.3 |  |  | Bv=1.20E04 | Ibv=1.00E-04 | Tt=3.00E-08 | [8 empty] | Fc=0.5 | Kf=0 | Af=1 |  | Iave=0.090 | Vpk=1.00E04 | mfg=VMI | type=HV)
.model | Z100FF3oc | D(Is=5.00E-07 | Rs=2.60 | N=70 | Cjo=8.49E-12 |  |  |  |  | Vj=20.3 | Isr=1.00E-10 |  | Bv=1.20E04 | Ibv=1.00E-04 | Tt=3.00E-08 | [12 empty] | Iave=0.090 | Vpk=1.00E04 | mfg=OC - 020516 | type=HV)
.model | Z100S | D(Is=5.00E-07 | Rs=0.045 | N=25 | Cjo=9.85E-12 |  | Xti=3 | Eg=1.11 | M=0.50 | Vj=8.31 |  |  | Bv=1.20E04 | Ibv=1.00E-04 | Tt=3.00E-06 | [8 empty] | Fc=0.5 | Kf=0 | Af=1 |  | Iave=0.30 | Vpk=1.00E04 | mfg=VMI | type=HV)
.model | Z100SG | D(Is=5.00E-07 | Rs=5.00E-03 | N=26 | Cjo=1.04E-11 |  | Xti=3 | Eg=1.11 | M=0.50 | Vj=13.55 |  |  | Bv=1.20E04 | Ibv=1.00E-04 | Tt=3.00E-06 | [8 empty] | Fc=0.5 | Kf=0 | Af=1 |  | Iave=0.25 | Vpk=1.00E04 | mfg=VMI | type=HV)
.model | Z100SGoc | D(Is=5.00E-07 | Rs=5.00E-03 | N=26 | Cjo=1.04E-11 |  |  |  |  | Vj=13.55 | Isr=1.00E-10 |  | Bv=1.20E04 | Ibv=1.00E-04 | Tt=3.00E-06 | [12 empty] | Iave=0.25 | Vpk=1.00E04 | mfg=OC - 020516 | type=HV)
.model | Z100Soc | D(Is=5.00E-07 | Rs=0.045 | N=25 | Cjo=9.85E-12 |  |  |  |  | Vj=8.31 | Isr=1.00E-10 |  | Bv=1.20E04 | Ibv=1.00E-04 | Tt=3.00E-06 | [12 empty] | Iave=0.30 | Vpk=1.00E04 | mfg=OC - 020515 | type=HV)
.model | Z100UF | D(Is=5.00E-07 | Rs=0.25 | N=35 | Cjo=9.75E-09 |  | Xti=3 | Eg=1.11 | M=0.50 | Vj=7.77 |  |  | Bv=1.20E04 | Ibv=1.00E-04 | Tt=1.00E-07 | [8 empty] | Fc=0.5 | Kf=0 | Af=1 |  | Iave=0.20 | Vpk=1.00E04 | mfg=VMI | type=HV)
.model | Z100UFoc | D(Is=5.00E-07 | Rs=0.25 | N=35 | Cjo=9.75E-09 |  |  |  |  | Vj=7.77 | Isr=1.00E-10 |  | Bv=1.20E04 | Ibv=1.00E-04 | Tt=1.00E-07 | [12 empty] | Iave=0.20 | Vpk=1.00E04 | mfg=OC - 020513 | type=HV)
.model | Z10FF3 | D(Is=5.00E-07 | Rs=0.50 | N=7.6 | Cjo=7.48E-11 |  | Xti=3 | Eg=1.11 | M=0.50 | Vj=1.53 |  |  | Bv=1500 | Ibv=1.00E-04 | Tt=3.00E-08 | [8 empty] | Fc=0.5 | Kf=0 | Af=1 |  | Iave=0.80 | Vpk=1.00E03 | mfg=VMI | type=HV)
.model | Z10FF3oc | D(Is=5.00E-07 | Rs=0.50 | N=7.6 | Cjo=7.48E-11 |  |  |  |  | Vj=1.53 | Isr=1.00E-10 |  | Bv=1500 | Ibv=1.00E-04 | Tt=1.00E-07 | [12 empty] | Iave=0.80 | Vpk=1.00E03 | mfg=OC - 030620 | type=HV)
.model | Z10FF5 | D(Is=5.00E-07 | Rs=0.13 | N=4.0 | Cjo=2.60E-10 |  | Xti=3 | Eg=1.11 | M=0.50 | Vj=0.35 |  |  | Bv=1100 | Ibv=1.00E-04 | Tt=5.00E-08 | [8 empty] | Fc=0.5 | Kf=0 | Af=1 |  | Iave=001.3 | Vpk=1.00E03 | mfg=VMI | type=HV)
.model | Z10FF5oc | D(Is=5.00E-07 | Rs=0.13 | N=4.0 | Cjo=2.60E-10 |  |  |  |  | Vj=0.35 | Isr=1.00E-10 |  | Bv=1100 | Ibv=1.00E-04 | Tt=5.00E-08 | [12 empty] | Iave=001.3 | Vpk=1.00E03 | mfg=OC - 020513 | type=HV)
.model | Z10SG | D(Is=5.00E-07 | Rs=0.015 | N=2.050 | Cjo=1.58E-10 |  | Xti=3 | Eg=1.11 | M=0.50 | Vj=0.76 |  |  | Bv=1100 | Ibv=1.00E-04 | Tt=3.00E-06 | [8 empty] | Fc=0.5 | Kf=0 | Af=1 |  | Iave=002 | Vpk=1.00E03 | mfg=VMI | type=HV)
.model | Z10SGoc | D(Is=5.00E-07 | Rs=0.015 | N=2.050 | Cjo=1.58E-10 |  |  |  |  | Vj=0.76 | Isr=1.00E-10 |  | Bv=1100 | Ibv=1.00E-04 | Tt=3.00E-06 | [12 empty] | Iave=002 | Vpk=1.00E03 | mfg=OC - 020513 | type=HV)
.model | Z150UFG | D(Is=5.00E-07 | Rs=1.50 | N=52 | Cjo=5.99E-12 |  | Xti=3 | Eg=1.11 | M=0.50 | Vj=21.33 |  |  | Bv=1.80E04 | Ibv=1.00E-04 | Tt=1.00E-07 | [8 empty] | Fc=0.5 | Kf=0 | Af=1 |  | Iave=0.15 | Vpk=1.50E04 | mfg=VMI | type=HV)
.model | Z150UFGoc | D(Is=5.00E-07 | Rs=1.60 | N=3.0 | Cjo=5.99E-12 |  |  |  |  | Vj=21.33 | Isr=1.00E-10 |  | Bv=1.80E04 | Ibv=1.00E-04 | Tt=1.00E-07 | [12 empty] | Iave=0.15 | Vpk=1.50E04 | mfg=OC - 020516 | type=HV)
.model | Z20FF3 | D(Is=5.00E-07 | Rs=0.36 | N=10 | Cjo=5.78E-11 |  | Xti=3 | Eg=1.11 | M=0.50 | Vj=2.16 |  |  | Bv=2.20E03 | Ibv=1.00E-04 | Tt=3.00E-08 | [8 empty] | Fc=0.5 | Kf=0 | Af=1 |  | Iave=0.75 | Vpk=2.00E03 | mfg=VMI | type=HV)
.model | Z20FF3oc | D(Is=5.00E-07 | Rs=0.36 | N=10 | Cjo=5.78E-11 |  |  |  |  | Vj=2.16 | Isr=1.00E-10 |  | Bv=2.20E03 | Ibv=1.00E-04 | Tt=3.00E-08 | [12 empty] | Iave=0.75 | Vpk=2.00E03 | mfg=OC - 020513 | type=HV)
.model | Z25S | D(Is=5.00E-07 | Rs=0.040 | N=8.5 | Cjo=3.00E-11 |  | Xti=3 | Eg=1.11 | M=0.50 | Vj=4.92 |  |  | Bv=3600 | Ibv=1.00E-04 | Tt=3.00E-06 | [8 empty] | Fc=0.5 | Kf=0 | Af=1 |  | Iave=001 | Vpk=2.50E03 | mfg=VMI | type=HV)
.model | Z25SG | D(Is=5.00E-07 | Rs=5.00E-03 | N=8.6 | Cjo=3.37E-11 |  | Xti=3 | Eg=1.11 | M=0.50 | Vj=4.47 |  |  | Bv=3600 | Ibv=1.00E-04 | Tt=3.00E-06 | [8 empty] | Fc=0.5 | Kf=0 | Af=1 |  | Iave=001 | Vpk=2.50E03 | mfg=VMI | type=HV)
.model | Z25SGoc | D(Is=5.00E-07 | Rs=5.00E-03 | N=2.20 | Cjo=3.37E-11 |  |  |  |  | Vj=4.47 | Isr=1.00E-10 |  | Bv=3600 | Ibv=1.00E-04 | Tt=3.00E-06 | [12 empty] | Iave=001 | Vpk=2.50E03 | mfg=OC - 020513 | type=HV)
.model | Z25Soc | D(Is=5.00E-07 | Rs=0.040 | N=8.5 | Cjo=3.01E-11 |  |  |  |  | Vj=4.92 | Isr=1.00E-10 |  | Bv=3600 | Ibv=1.00E-04 | Tt=3.00E-06 | [12 empty] | Iave=001 | Vpk=2.50E03 | mfg=OC - 020513 | type=HV)
.model | Z25UF | D(Is=5.00E-07 | Rs=0.120 | N=11 | Cjo=2.93E-11 |  | Xti=3 | Eg=1.11 | M=0.50 | Vj=2.53 |  |  | Bv=3600 | Ibv=1.00E-04 | Tt=1.00E-07 | [8 empty] | Fc=0.5 | Kf=0 | Af=1 |  | Iave=0.50 | Vpk=2.50E03 | mfg=VMI | type=HV)
.model | Z25UFoc | D(Is=5.00E-07 | Rs=0.120 | N=11 | Cjo=2.93E-11 |  |  |  |  | Vj=2.53 | Isr=1.00E-10 |  | Bv=3600 | Ibv=1.00E-04 | Tt=1.00E-07 | [12 empty] | Iave=0.50 | Vpk=2.50E03 | mfg=OC - 020516 | type=HV)
.model | Z50FF3oc | D(Is=5.00E-07 | Rs=1.50 | N=35 | Cjo=1.88E-11 |  |  |  |  | Vj=8.70 | Isr=1.00E-10 |  | Bv=6000 | Ibv=1.00E-04 | Tt=5.00E-08 | [12 empty] | Iave=0.18 | Vpk=5.00E03 | mfg=OC - 030620 | type=HV)
.model | Z50FF5 | D(Is=5.00E-07 | Rs=0.70 |  | Cjo=2.28E-11 |  | Xti=3 | Eg=1.11 | M=0.50 | Vj=6.410 | Isr=1.00E-10 |  | Bv=6000 | Ibv=1.00E-04 | Tt=5.00E-08 | [8 empty] | Fc=0.5 | Kf=0 | Af=1 |  | Iave=0.18 | Vpk=5.00E03 | mfg=VMI | type=HV)
.model | Z50FF5oc | D(Is=5.00E-07 | Rs=0.70 | N=22.3 | Cjo=2.28E-11 |  |  |  |  | Vj=6.410 | Isr=1.00E-10 |  | Bv=6000 | Ibv=1.00E-04 | Tt=5.00E-08 | [12 empty] | Iave=0.18 | Vpk=5.00E03 | mfg=OC - 020513 | type=HV)
.model | Z50SG | D(Is=5.00E-07 | Rs=5.00E-03 | N=13.2 | Cjo=2.06E-11 |  | Xti=3 | Eg=1.11 | M=0.50 | Vj=8.09 |  |  | Bv=6000 | Ibv=1.00E-04 | Tt=3.00E-06 | [8 empty] | Fc=0.5 | Kf=0 | Af=1 |  | Iave=0.50 | Vpk=5.00E03 | mfg=VMI | type=HV)
.model | Z50SGoc | D(Is=5.00E-07 | Rs=5.00E-03 | N=13.2 | Cjo=2.06E-11 |  |  |  |  | Vj=8.09 | Isr=1.00E-10 |  | Bv=6000 | Ibv=1.00E-04 | Tt=3.00E-06 | [12 empty] | Iave=0.50 | Vpk=5.00E03 | mfg=OC - 020513 | type=HV)
.model | AL307 | Is: D(Is=5.494E-21; Rs: Rs=46.60; N: N=1.414; Cjo: Cjo=5.00E-12; Eg: Eg=1.43; Vj: Vj=0.75; Tt: Tt=5.0E-06 | [14 empty] | mfg=USSR - LTSwiki | type=LED)
.model | AOT-2015 | Is: D(Is=5.96E-10; Rs: Rs=1.07; N: N=6.222; Cjo: Cjo=5.0E-10; Xti: Xti=200 | [12 empty] | Iave=0.175 | Vpk=5 | mfg=AOT | type=LED)
.model | APT1608SURCK | D(Is=2.01E-17 | Rs=2.0 | N=2.139 | Cjo=3.50E-11 |  | Xti=3 | Eg=2.26 | m=0.431 | Vj=2.32 |  |  | Bv=5.0 | Ibv=1.0E-05 | [13 empty] | Iave=0.030 | Vpk=5 | mfg=Kingbright | type=LED)
.model | chanzon_3W_blue | Is: D(Is=1.504E-34; Rs: Rs=1.5107; N: N=1.337 | [14 empty] | mfg=chanzon - LTSwiki | type=LED)
.model | HIR5393C/L223 | Is: D(Is=3.64E-20; Rs: Rs=0.778; N: N=1.262; Cjo: Cjo=1.00E-10; Bv: Bv=5.0; Ibv: Ibv=1.0E-05 | [12 empty] | Iave=0.35 | Vpk=5 | mfg=Everlight | type=LED)
.model | HLMP-6000 | Is: D(Is=9.32E-11; Rs: Rs=0.042; N: N=3.73; Cjo: Cjo=2.97E-12; M: M=0.333; Vj: Vj=0.75; Bv: Bv=4; Ibv: Ibv=1.0E-05 | [12 empty] | Iave=0.040 |  | mfg=AVG | type=LED)
.model | Led_GaAlAs | Is: D(Is=6.97E-15; Rs: Rs=1.377; N: N=2.350; Cjo: Cjo=3.80E-11; M: M=0.323; Vj: Vj=0.6323; Bv: Bv=15.0; Ibv: Ibv=5.0E-07 | [14 empty] | mfg=LTSwiki | type=LED)
.model | Led_GaP | Is: D(Is=7.33E-15; Rs: Rs=1.472; N: N=2.645; Cjo: Cjo=1.90E-11; M: M=0.322; Vj: Vj=0.6323; Bv: Bv=15.0; Ibv: Ibv=5.0E-07 | [14 empty] | mfg=LTSwiki | type=LED)
.model | LED-5050BVC | Is: D(Is=4.157E-09; Rs: N=7.71642; N: Rs=0.3058; Cjo: Cjo=1.0E-12; Bv: Bv=5.0; Ibv: Ibv=1.0E-05 | [12 empty] | Iave=0.06 |  | mfg=WayjunTech | type=LED)
.model | LED-5050GVC | Is: D(Is=4.157E-09; Rs: N=7.71642; N: Rs=0.3058; Cjo: Cjo=1.0E-12; Bv: Bv=5.0; Ibv: Ibv=1.0E-05 | [12 empty] | Iave=0.06 |  | mfg=WayjunTech | type=LED)
.model | LED-5050RVC | Is: D(Is=1.469E-14; Rs: N=2.75028; N: Rs=1.921; Cjo: Cjo=1.0E-12; Bv: Bv=5.0; Ibv: Ibv=1.0E-05 | [12 empty] | Iave=0.06 |  | mfg=WayjunTech | type=LED)
.model | LED-5050WVC | Is: D(Is=9.881E-05; Rs: N=32.2411; N: Rs=3.470; Cjo: Cjo=1.0E-12; Bv: Bv=5.0; Ibv: Ibv=1.0E-05 | [12 empty] | Iave=0.06 |  | mfg=WayjunTech | type=LED)
.model | LED-5050YVC | Is: D(Is=1.469E-14; Rs: N=2.75028; N: Rs=1.921; Cjo: Cjo=1.0E-12; Bv: Bv=5.0; Ibv: Ibv=1.0E-05 | [12 empty] | Iave=0.06 |  | mfg=WayjunTech | type=LED)
.model | LedBLUE | D(Is=9.32E-11 | Rs=0.042 | N=7.47 | Cjo=2.97E-12 |  |  |  | M=0.333 | Vj=0.75 |  |  | Bv=5.0 | Ibv=1.0E-05 | Tt=4.32E-06 | [12 empty] | Iave=0.040 | Vpk=5 | mfg=LTSwiki | type=LED)
.model | LedGreen | D(Is=9.32E-11 | Rs=0.042 | N=4.61 | Cjo=2.97E-12 |  |  |  | M=0.333 | Vj=0.75 |  |  | Bv=4 | Ibv=1.0E-05 | Tt=4.32E-06 | [12 empty] | Iave=0.040 | Vpk=4 | mfg=LTSwiki | type=LED)
.model | LedRed | D(Is=9.32E-11 | Rs=0.042 | N=3.73 | Cjo=2.97E-12 |  |  |  | M=0.333 | Vj=0.75 |  |  | Bv=4 | Ibv=1.0E-05 | Tt=4.32E-06 | [12 empty] | Iave=0.040 | Vpk=4 | mfg=LTSwiki | type=LED)
.model | LedWHITE | Is: D(Is=2.7E-10; Rs: Rs=5.65; N: N=6.79; Cjo: Cjo=4.20E-11 | [12 empty] | Iave=0.030 | Vpk=5 | mfg=LTSwiki | type=LED)
.model | LUW-W5AP | Is: D(Is=6.57E-08; Rs: Rs=0.147; N: N=7.267; Cjo: Cjo=5.0E-09; Xti: Xti=150 | [12 empty] | Iave=002 |  | mfg=OSR | type=LED)
.model | Luxeon1 | Is: D(Is=2.27E-09; Rs: Rs=0.25; N: N=6.79; Cjo: Cjo=4.20E-11 | [12 empty] | Iave=0.35 |  | mfg=LML | type=LED)
.model | LuxStarW1w | Is: D(Is=2.521E-17; Rs: Rs=0.7699; N: N=3.338; Cjo: Cjo=1.00E-10 | [12 empty] | Iave=0.35 |  | mfg=Luxeon | type=LED) | Ipk=0.500
.model | LuxStarW5w | Is: D(Is=3.295E-17; Rs: Rs=0.7748; N: N=6.598; Cjo: Cjo=2.00E-10 | [12 empty] | Iave=0.70 |  | mfg=Luxeon | type=LED) | Ipk=1.00
.model | LW-T673 | Is: D(Is=1.869E-10; Rs: Rs=12.84; N: N=6.481 | [12 empty] | Iave=0.30 | Vpk=5 | mfg=OSR | type=LED)
.model | LXHL-BW02 | Is: D(Is=4.50E-20; Rs: Rs=0.85; N: N=2.60; Cjo: Cjo=1.18E-09; Xti: Xti=200 | [12 empty] | Iave=0.40 | Vpk=5 | mfg=LML | type=LED)
.model | LXK2-PW14 | Is: D(Is=3.50E-17; Rs: Rs=0.725; N: N=3.12; Cjo: Cjo=1.20E-09; Xti: Xti=200 | [12 empty] | Iave=001.6 | Vpk=5 | mfg=LML | type=LED)
.model | LXM2-PL01-VFBin_C | Is: D(Is=9.905E-16; Rs: Rs=0.3672; N: N=3.30 | [12 empty] | Iave=0.35 |  | mfg=LML | type=LED)
.model | LXM2-PL01-VFBin_D | Is: D(Is=1.526E-11; Rs: Rs=0.4785; N: N=4.832 | [12 empty] | Iave=0.35 |  | mfg=LML | type=LED)
.model | LXM2-PL01-VFBin_E | Is: D(Is=1.219E-08; Rs: Rs=0.6093; N: N=7.073 | [12 empty] | Iave=0.35 |  | mfg=LML | type=LED)
.model | LXM2-PL01-VFBin_F | Is: D(Is=7.701E-07; Rs: Rs=0.7860; N: N=10.14 | [12 empty] | Iave=0.35 |  | mfg=LML | type=LED)
.model | LXM2-PL01-VFBin_G | Is: D(Is=1.697E-06; Rs: Rs=0.7700; N: N=11.25 | [12 empty] | Iave=0.35 |  | mfg=LML | type=LED)
.model | LXM3-PW51-VFBin_C | Is: D(Is=9.905E-16; Rs: Rs=0.3672; N: N=3.30 | [12 empty] | Iave=0.35 |  | mfg=LML | type=LED)
.model | LXM3-PW51-VFBin_D | Is: D(Is=1.526E-11; Rs: Rs=0.4785; N: N=4.832 | [12 empty] | Iave=0.35 |  | mfg=LML | type=LED)
.model | LXM3-PW51-VFBin_E | Is: D(Is=1.219E-08; Rs: Rs=0.6093; N: N=7.073 | [12 empty] | Iave=0.35 |  | mfg=LML | type=LED)
.model | LXM3-PW51-VFBin_F | Is: D(Is=7.701E-07; Rs: Rs=0.7860; N: N=10.14 | [12 empty] | Iave=0.35 |  | mfg=LML | type=LED)
.model | LXM3-PW51-VFBin_G | Is: D(Is=1.697E-06; Rs: Rs=0.7700; N: N=11.25 | [12 empty] | Iave=0.35 |  | mfg=LML | type=LED)
.model | LXM3-PW61-VFBin_C | Is: D(Is=9.905E-16; Rs: Rs=0.3672; N: N=3.30 | [12 empty] | Iave=0.35 |  | mfg=LML | type=LED)
.model | LXM3-PW61-VFBin_D | Is: D(Is=1.526E-11; Rs: Rs=0.4785; N: N=4.832 | [12 empty] | Iave=0.35 |  | mfg=LML | type=LED)
.model | LXM3-PW61-VFBin_E | Is: D(Is=1.219E-08; Rs: Rs=0.6093; N: N=7.073 | [12 empty] | Iave=0.35 |  | mfg=LML | type=LED)
.model | LXM3-PW61-VFBin_F | Is: D(Is=7.701E-07; Rs: Rs=0.7860; N: N=10.14 | [12 empty] | Iave=0.35 |  | mfg=LML | type=LED)
.model | LXM3-PW61-VFBin_G | Is: D(Is=1.697E-06; Rs: Rs=0.7700; N: N=11.25 | [12 empty] | Iave=0.35 |  | mfg=LML | type=LED)
.model | LXM3-PW71-VFBin_C | Is: D(Is=9.905E-16; Rs: Rs=0.3672; N: N=3.30 | [12 empty] | Iave=0.35 |  | mfg=LML | type=LED)
.model | LXM3-PW71-VFBin_D | Is: D(Is=1.526E-11; Rs: Rs=0.4785; N: N=4.832 | [12 empty] | Iave=0.35 |  | mfg=LML | type=LED)
.model | LXM3-PW71-VFBin_E | Is: D(Is=1.219E-08; Rs: Rs=0.6093; N: N=7.073 | [12 empty] | Iave=0.35 |  | mfg=LML | type=LED)
.model | LXM3-PW71-VFBin_F | Is: D(Is=7.701E-07; Rs: Rs=0.7860; N: N=10.14 | [12 empty] | Iave=0.35 |  | mfg=LML | type=LED)
.model | LXM3-PW71-VFBin_G | Is: D(Is=1.697E-06; Rs: Rs=0.7700; N: N=11.25 | [12 empty] | Iave=0.35 |  | mfg=LML | type=LED)
.model | LXM3-PW81-VFBin_C | Is: D(Is=9.905E-16; Rs: Rs=0.3672; N: N=3.30 | [12 empty] | Iave=0.35 |  | mfg=LML | type=LED)
.model | LXM3-PW81-VFBin_D | Is: D(Is=1.526E-11; Rs: Rs=0.4785; N: N=4.832 | [12 empty] | Iave=0.35 |  | mfg=LML | type=LED)
.model | LXM3-PW81-VFBin_E | Is: D(Is=1.219E-08; Rs: Rs=0.6093; N: N=7.073 | [12 empty] | Iave=0.35 |  | mfg=LML | type=LED)
.model | LXM3-PW81-VFBin_F | Is: D(Is=7.701E-07; Rs: Rs=0.7860; N: N=10.14 | [12 empty] | Iave=0.35 |  | mfg=LML | type=LED)
.model | LXM3-PW81-VFBin_G | Is: D(Is=1.697E-06; Rs: Rs=0.7700; N: N=11.25 | [12 empty] | Iave=0.35 |  | mfg=LML | type=LED)
.model | LXM8-PW27-VFBin_R | Is: D(Is=2.515E-16; Rs: Rs=0.3584; N: N=3.156 | [12 empty] | Iave=0.35 |  | mfg=LML | type=LED)
.model | LXM8-PW27-VFBin_S | Is: D(Is=3.612E-12; Rs: Rs=0.4539; N: N=4.526 | [12 empty] | Iave=0.35 |  | mfg=LML | type=LED)
.model | LXM8-PW27-VFBin_T | Is: D(Is=8.709E-09; Rs: Rs=0.5964; N: N=6.910 | [12 empty] | Iave=0.35 |  | mfg=LML | type=LED)
.model | LXM8-PW30-VFBin_R | Is: D(Is=2.515E-16; Rs: Rs=0.3584; N: N=3.156 | [12 empty] | Iave=0.35 |  | mfg=LML | type=LED)
.model | LXM8-PW30-VFBin_S | Is: D(Is=3.612E-12; Rs: Rs=0.4539; N: N=4.526 | [12 empty] | Iave=0.35 |  | mfg=LML | type=LED)
.model | LXM8-PW30-VFBin_T | Is: D(Is=8.709E-09; Rs: Rs=0.5964; N: N=6.910 | [12 empty] | Iave=0.35 |  | mfg=LML | type=LED)
.model | LXMA-PW01-VFBin_C | Is: D(Is=3.075E-15; Rs: Rs=0.2797; N: N=3.478 | [12 empty] | Iave=0.35 |  | mfg=LML | type=LED)
.model | LXMA-PW01-VFBin_D | Is: D(Is=3.429E-11; Rs: Rs=0.3057; N: N=5.219 | [12 empty] | Iave=0.35 |  | mfg=LML | type=LED)
.model | LXMA-PW01-VFBin_E | Is: D(Is=1.116E-09; Rs: Rs=0.3410; N: N=6.443 | [12 empty] | Iave=0.35 |  | mfg=LML | type=LED)
.model | LXMA-PW01-VFBin_F | Is: D(Is=5.768E-08; Rs: Rs=0.4115; N: N=8.578 | [12 empty] | Iave=0.35 |  | mfg=LML | type=LED)
.model | LXMA-PW01-VFBin_G | Is: D(Is=1.716E-06; Rs: Rs=0.5122; N: N=11.48 | [12 empty] | Iave=0.35 |  | mfg=LML | type=LED)
.model | LXML-PB01-average | Is: D(Is=1.387E-06; Rs: Rs=0.3958; N: N=11.20 | [12 empty] | Iave=0.35 |  | mfg=LML | type=LED)
.model | LXML-PD01-average | Is: D(Is=3.567E-07; Rs: Rs=2.444; N: N=6.519 | [12 empty] | Iave=0.35 |  | mfg=LML | type=LED)
.model | LXML-PE01-average | Is: D(Is=1.947E-07; Rs: Rs=0.4891; N: N=8.112 | [12 empty] | Iave=0.35 |  | mfg=LML | type=LED)
.model | LXML-PH01-average | Is: D(Is=3.068E-10; Rs: Rs=2.122; N: N=4.219 | [12 empty] | Iave=0.35 |  | mfg=LML | type=LED)
.model | LXML-PL01-average | Is: D(Is=7.799E-15; Rs: Rs=1.547; N: N=2.763 | [12 empty] | Iave=0.35 |  | mfg=LML | type=LED)
.model | LXML-PM01-average | Is: D(Is=8.033E-08; Rs: Rs=0.4818; N: N=7.001 | [12 empty] | Iave=0.35 |  | mfg=LML | type=LED)
.model | LXML-PR01-VFBin_C | Is: D(Is=9.905E-16; Rs: Rs=0.3672; N: N=3.30 | [12 empty] | Iave=0.35 |  | mfg=LML | type=LED)
.model | LXML-PR01-VFBin_D | Is: D(Is=1.526E-11; Rs: Rs=0.4785; N: N=4.832 | [12 empty] | Iave=0.35 |  | mfg=LML | type=LED)
.model | LXML-PR01-VFBin_E | Is: D(Is=1.219E-08; Rs: Rs=0.6093; N: N=7.073 | [12 empty] | Iave=0.35 |  | mfg=LML | type=LED)
.model | LXML-PR01-VFBin_F | Is: D(Is=7.701E-07; Rs: Rs=0.7860; N: N=10.14 | [12 empty] | Iave=0.35 |  | mfg=LML | type=LED)
.model | LXML-PR01-VFBin_G | Is: D(Is=1.697E-06; Rs: Rs=0.7700; N: N=11.25 | [12 empty] | Iave=0.35 |  | mfg=LML | type=LED)
.model | LXML-PW11-VFBin_C | Is: D(Is=9.905E-16; Rs: Rs=0.3672; N: N=3.30 | [12 empty] | Iave=0.35 |  | mfg=LML | type=LED)
.model | LXML-PW11-VFBin_D | Is: D(Is=1.526E-11; Rs: Rs=0.4785; N: N=4.832 | [12 empty] | Iave=0.35 |  | mfg=LML | type=LED)
.model | LXML-PW11-VFBin_E | Is: D(Is=1.219E-08; Rs: Rs=0.6093; N: N=7.073 | [12 empty] | Iave=0.35 |  | mfg=LML | type=LED)
.model | LXML-PW11-VFBin_F | Is: D(Is=7.701E-07; Rs: Rs=0.7860; N: N=10.14 | [12 empty] | Iave=0.35 |  | mfg=LML | type=LED)
.model | LXML-PW11-VFBin_G | Is: D(Is=1.697E-06; Rs: Rs=0.7700; N: N=11.25 | [12 empty] | Iave=0.35 |  | mfg=LML | type=LED)
.model | LXML-PW21-VFBin_C | Is: D(Is=9.905E-16; Rs: Rs=0.3672; N: N=3.30 | [12 empty] | Iave=0.35 |  | mfg=LML | type=LED)
.model | LXML-PW21-VFBin_D | Is: D(Is=1.526E-11; Rs: Rs=0.4785; N: N=4.832 | [12 empty] | Iave=0.35 |  | mfg=LML | type=LED)
.model | LXML-PW21-VFBin_E | Is: D(Is=1.219E-08; Rs: Rs=0.6093; N: N=7.073 | [12 empty] | Iave=0.35 |  | mfg=LML | type=LED)
.model | LXML-PW21-VFBin_F | Is: D(Is=7.701E-07; Rs: Rs=0.7860; N: N=10.14 | [12 empty] | Iave=0.35 |  | mfg=LML | type=LED)
.model | LXML-PW21-VFBin_G | Is: D(Is=1.697E-06; Rs: Rs=0.7700; N: N=11.25 | [12 empty] | Iave=0.35 |  | mfg=LML | type=LED)
.model | LXML-PW31-VFBin_C | Is: D(Is=9.905E-16; Rs: Rs=0.3672; N: N=3.30 | [12 empty] | Iave=0.35 |  | mfg=LML | type=LED)
.model | LXML-PW31-VFBin_D | Is: D(Is=1.526E-11; Rs: Rs=0.4785; N: N=4.832 | [12 empty] | Iave=0.35 |  | mfg=LML | type=LED)
.model | LXML-PW31-VFBin_E | Is: D(Is=1.219E-08; Rs: Rs=0.6093; N: N=7.073 | [12 empty] | Iave=0.35 |  | mfg=LML | type=LED)
.model | LXML-PW31-VFBin_F | Is: D(Is=7.701E-07; Rs: Rs=0.7860; N: N=10.14 | [12 empty] | Iave=0.35 |  | mfg=LML | type=LED)
.model | LXML-PW31-VFBin_G | Is: D(Is=1.697E-06; Rs: Rs=0.7700; N: N=11.25 | [12 empty] | Iave=0.35 |  | mfg=LML | type=LED)
.model | LXML-PW51-VFBin_C | Is: D(Is=9.905E-16; Rs: Rs=0.3672; N: N=3.30 | [12 empty] | Iave=0.35 |  | mfg=LML | type=LED)
.model | LXML-PW51-VFBin_D | Is: D(Is=1.526E-11; Rs: Rs=0.4785; N: N=4.832 | [12 empty] | Iave=0.35 |  | mfg=LML | type=LED)
.model | LXML-PW51-VFBin_E | Is: D(Is=1.219E-08; Rs: Rs=0.6093; N: N=7.073 | [12 empty] | Iave=0.35 |  | mfg=LML | type=LED)
.model | LXML-PW51-VFBin_F | Is: D(Is=7.701E-07; Rs: Rs=0.7860; N: N=10.14 | [12 empty] | Iave=0.35 |  | mfg=LML | type=LED)
.model | LXML-PW51-VFBin_G | Is: D(Is=1.697E-06; Rs: Rs=0.7700; N: N=11.25 | [12 empty] | Iave=0.35 |  | mfg=LML | type=LED)
.model | LXML-PW71-VFBin_C | Is: D(Is=9.905E-16; Rs: Rs=0.3672; N: N=3.30 | [12 empty] | Iave=0.35 |  | mfg=LML | type=LED)
.model | LXML-PW71-VFBin_D | Is: D(Is=1.526E-11; Rs: Rs=0.4785; N: N=4.832 | [12 empty] | Iave=0.35 |  | mfg=LML | type=LED)
.model | LXML-PW71-VFBin_E | Is: D(Is=1.219E-08; Rs: Rs=0.6093; N: N=7.073 | [12 empty] | Iave=0.35 |  | mfg=LML | type=LED)
.model | LXML-PW71-VFBin_F | Is: D(Is=7.701E-07; Rs: Rs=0.7860; N: N=10.14 | [12 empty] | Iave=0.35 |  | mfg=LML | type=LED)
.model | LXML-PW71-VFBin_G | Is: D(Is=1.697E-06; Rs: Rs=0.7700; N: N=11.25 | [12 empty] | Iave=0.35 |  | mfg=LML | type=LED)
.model | LXML-PWC1-VFBin_C | Is: D(Is=9.905E-16; Rs: Rs=0.3672; N: N=3.30 | [12 empty] | Iave=0.35 |  | mfg=LML | type=LED)
.model | LXML-PWC1-VFBin_D | Is: D(Is=1.526E-11; Rs: Rs=0.4785; N: N=4.832 | [12 empty] | Iave=0.35 |  | mfg=LML | type=LED)
.model | LXML-PWC1-VFBin_E | Is: D(Is=1.219E-08; Rs: Rs=0.6093; N: N=7.073 | [12 empty] | Iave=0.35 |  | mfg=LML | type=LED)
.model | LXML-PWC1-VFBin_F | Is: D(Is=7.701E-07; Rs: Rs=0.7860; N: N=10.14 | [12 empty] | Iave=0.35 |  | mfg=LML | type=LED)
.model | LXML-PWC1-VFBin_G | Is: D(Is=1.697E-06; Rs: Rs=0.7700; N: N=11.25 | [12 empty] | Iave=0.35 |  | mfg=LML | type=LED)
.model | LXML-PWC2-VFBin_R | Is: D(Is=5.666E-17; Rs: Rs=0.1919; N: N=2.952 | [12 empty] | Iave=0.35 |  | mfg=LML | type=LED)
.model | LXML-PWC2-VFBin_S | Is: D(Is=3.653E-13; Rs: Rs=0.2110; N: N=4.032 | [12 empty] | Iave=0.35 |  | mfg=LML | type=LED)
.model | LXML-PWC2-VFBin_T | Is: D(Is=1.621E-10; Rs: Rs=0.2426; N: N=5.477 | [12 empty] | Iave=0.35 |  | mfg=LML | type=LED)
.model | LXML-PWN1-VFBin_C | Is: D(Is=9.905E-16; Rs: Rs=0.3672; N: N=3.30 | [12 empty] | Iave=0.35 |  | mfg=LML | type=LED)
.model | LXML-PWN1-VFBin_D | Is: D(Is=1.526E-11; Rs: Rs=0.4785; N: N=4.832 | [12 empty] | Iave=0.35 |  | mfg=LML | type=LED)
.model | LXML-PWN1-VFBin_E | Is: D(Is=1.219E-08; Rs: Rs=0.6093; N: N=7.073 | [12 empty] | Iave=0.35 |  | mfg=LML | type=LED)
.model | LXML-PWN1-VFBin_F | Is: D(Is=7.701E-07; Rs: Rs=0.7860; N: N=10.14 | [12 empty] | Iave=0.35 |  | mfg=LML | type=LED)
.model | LXML-PWN1-VFBin_G | Is: D(Is=1.697E-06; Rs: Rs=0.7700; N: N=11.25 | [12 empty] | Iave=0.35 |  | mfg=LML | type=LED)
.model | LXML-PWN2-VFBin_R | Is: D(Is=5.666E-17; Rs: Rs=0.1919; N: N=2.952 | [12 empty] | Iave=0.35 |  | mfg=LML | type=LED)
.model | LXML-PWN2-VFBin_S | Is: D(Is=3.653E-13; Rs: Rs=0.2110; N: N=4.032 | [12 empty] | Iave=0.35 |  | mfg=LML | type=LED)
.model | LXML-PWN2-VFBin_T | Is: D(Is=1.621E-10; Rs: Rs=0.2426; N: N=5.477 | [12 empty] | Iave=0.35 |  | mfg=LML | type=LED)
.model | LXML-PWW1-VFBin_C | Is: D(Is=9.905E-16; Rs: Rs=0.3672; N: N=3.30 | [12 empty] | Iave=0.35 |  | mfg=LML | type=LED)
.model | LXML-PWW1-VFBin_D | Is: D(Is=1.526E-11; Rs: Rs=0.4785; N: N=4.832 | [12 empty] | Iave=0.35 |  | mfg=LML | type=LED)
.model | LXML-PWW1-VFBin_E | Is: D(Is=1.219E-08; Rs: Rs=0.6093; N: N=7.073 | [12 empty] | Iave=0.35 |  | mfg=LML | type=LED)
.model | LXML-PWW1-VFBin_F | Is: D(Is=7.701E-07; Rs: Rs=0.7860; N: N=10.14 | [12 empty] | Iave=0.35 |  | mfg=LML | type=LED)
.model | LXML-PWW1-VFBin_G | Is: D(Is=1.697E-06; Rs: Rs=0.7700; N: N=11.25 | [12 empty] | Iave=0.35 |  | mfg=LML | type=LED)
.model | NSCW100 | Is: D(Is=1.69E-08; Rs: Rs=8.16; N: N=9.626; Cjo: Cjo=4.20E-11; Xti: Xti=200 | [12 empty] | Iave=0.030 | Vpk=5 | mfg=Nichia | type=LED)
.model | NSPW500BS | Is: D(Is=2.70E-10; Rs: Rs=5.65; N: N=6.79; Cjo: Cjo=4.20E-11; Xti: Xti=200 | [12 empty] | Iave=0.030 | Vpk=5 | mfg=Nichia | type=LED)
.model | NSSW008CT-P1 | Is: D(Is=2.30E-16; Rs: Rs=17.6; N: N=3.43; Cjo: Cjo=4.20E-11; Xti: Xti=120 | [12 empty] | Iave=0.035 | Vpk=5 | mfg=Nichia | type=LED)
.model | NSSWS108T | Is: D(Is=1.13E-18; Rs: Rs=14.9; N: N=3.02; Cjo: Cjo=4.20E-11; Xti: Xti=150 | [12 empty] | Iave=0.035 | Vpk=5 | mfg=Nichia | type=LED)
.model | OCI-440_880 | Is: D(Is=1.19E-21; Rs: Rs=0.624; N: N=1.081; Cjo: Cjo=1.00E-10 | [12 empty] | Iave=0.35 |  | mfg=OSAOptoLight | type=LED)
.model | PT-121-B | Is: D(Is=4.35E-07; Rs: Rs=0.032; N: N=8.37; Cjo: Cjo=5.0E-09; Xti: Xti=100 | [12 empty] | Iave=020 | Vpk=5.3 | mfg=Luminus | type=LED)
.model | QTLP690C | Is: D(Is=1.0E-22; Rs: Rs=6.00; N: N=1.50; Cjo: Cjo=5.0E-11; Xti: Xti=100 | [12 empty] | Iave=0.16 | Vpk=5 | mfg=FSC - lewis140112 | type=LED)
.model | RED | Is: D(Is=1.00E-12; Rs: Rs=9; N: N=3; Eg: Eg=2.17 | [11 empty] | Tnom=27deg |  |  | mfg=LTSwiki - Andrews | type=LED)
.model | SFH4235 | Is: D(Is=2.37E-21; Rs: Rs=0.125; N: N=2.280; Cjo: Cjo=2.00E-10; Bv: Bv=1 | [12 empty] | Iave=001 | Vpk=1 | mfg=OSR - LTSwiki | type=LED)
.model | SFH4240 | D(Is=1.501E-15 | Rs=0.7621 | N=1.570 | Cjo=1.46E-11 | Ikf=392.8 |  | Eg=1.3 | M=0.055 | Vj=0.56 |  |  | Bv=24 | Ibv=1.0E-08 | Tt=8.0E-09 |  |  |  | Nbv=1 |  |  | Nvbl=180 | Ivbl=1.0E-09 | Fc=0.4 | [5 empty] | mfg=OSR - LTSwiki | type=LED)
.model | SFH4248 | D(Is=1.50E-15 | Rs=0.762 | N=1.570 | Cjo=1.46E-11 | Ikf=392.8 |  | Eg=1.3 | M=0.055 | Vj=0.56 |  |  | Bv=24 | Ibv=1.0E-09 | Tt=8.0E-09 |  |  |  | Nbv=1 |  |  | Nvbl=180 | Ivbl=1.0E-09 | Fc=0.4 | [5 empty] | mfg=OSR - LTSwiki | type=LED)
.model | SFH4249 | D(Is=1.501E-15 | Rs=0.7621 | N=1.570 | Cjo=1.46E-11 | Ikf=392.8 |  | Eg=1.3 | M=0.055 | Vj=0.56 |  |  | Bv=24 | Ibv=1.0E-08 | Tt=8.0E-09 |  |  |  | Nbv=1 |  |  | Nvbl=180 | Ivbl=1.0E-09 | Fc=0.4 | [5 empty] | mfg=OSR - LTSwiki | type=LED)
.model | SFH4250 | D(Is=7.069E-19 | Rs=0.7757 | N=1.381 | Cjo=4.19E-11 | Ikf=0.3415 |  | Eg=1.46 | M=0.07 | Vj=0.23 |  |  | Bv=14 | Ibv=3.0E-08 | Tt=9.0E-09 |  |  |  | Nbv=2 |  |  | Nvbl=150 | Ivbl=3.0E-09 | Fc=-0.33 | [5 empty] | mfg=OSR - LTSwiki | type=LED)
.model | SFH4250S | D(Is=4.276E-18 | Rs=0.9585 | N=2.892 | Cjo=2.16E-11 | Ikf=852.2 |  | Eg=1.46 | M=0.1 | Vj=2 |  |  | Bv=30 | Ibv=2.5E-06 | Tt=1.0E-08 |  |  |  | Nbv=6 |  |  | Nvbl=180 | Ivbl=2.5E-07 | Fc=0.5 | [5 empty] | mfg=OSR - LTSwiki | type=LED)
.model | SFH4258 | D(Is=7.069E-19 | Rs=0.7757 | N=1.381 | Cjo=4.19E-11 | Ikf=0.3415 |  | Eg=1.46 | M=0.07 | Vj=0.23 |  |  | Bv=14 | Ibv=3.0E-08 | Tt=9.0E-09 |  |  |  | Nbv=2 |  |  | Nvbl=150 | Ivbl=3.0E-09 | Fc=-0.33 | [5 empty] | mfg=OSR - LTSwiki | type=LED)
.model | SFH4258S | D(Is=4.276E-18 | Rs=0.9585 | N=2.892 | Cjo=2.16E-11 | Ikf=852.2 |  | Eg=1.46 | M=0.1 | Vj=2 |  |  | Bv=30 | Ibv=2.5E-06 | Tt=1.0E-08 |  |  |  | Nbv=6 |  |  | Nvbl=180 | Ivbl=2.5E-07 | Fc=0.5 | [5 empty] | mfg=OSR - LTSwiki | type=LED)
.model | SFH4259 | D(Is=7.069E-19 | Rs=0.7757 | N=1.381 | Cjo=4.19E-11 | Ikf=0.3415 |  | Eg=1.46 | M=0.07 | Vj=0.23 |  |  | Bv=14 | Ibv=3.0E-08 | Tt=9.0E-09 |  |  |  | Nbv=2 |  |  | Nvbl=150 | Ivbl=3.0E-09 | Fc=-0.33 | [5 empty] | mfg=OSR - LTSwiki | type=LED)
.model | SFH4259S | D(Is=4.276E-18 | Rs=0.9585 | N=2.892 | Cjo=2.16E-11 | Ikf=852.2 |  | Eg=1.46 | M=0.1 | Vj=2 |  |  | Bv=30 | Ibv=2.5E-06 | Tt=1.0E-08 |  |  |  | Nbv=6 |  |  | Nvbl=180 | Ivbl=2.5E-07 | Fc=0.5 | [5 empty] | mfg=OSR - LTSwiki | type=LED)
.model | STW8B12C | Is: D(Is=1.00E-23; Rs: Rs=6; N: N=2; Cjo: Cjo=8.40E-10 | [12 empty] | Iave=0.120 | Vpk=005 | mfg=SEO - Andrews | type=LED)
.model | TLSV5100GREEN | Is: D(Is=1.70E-20; Rs: Rs=8; N: N=1.80; Cjo: Cjo=5.0E-11; Ikf: Ikf=2.00E-03; Eg: Eg=2.4; Bv: Bv=6.0; Ibv: Ibv=1.0E-05 | [14 empty] | mfg=VSY | type=LED)
.model | TLSV5100RED | Is: D(Is=2.10E-19; Rs: Rs=10; N: N=1.80; Cjo: Cjo=5.0E-11; Ikf: Ikf=1.10E-03; Eg: Eg=2.3; Bv: Bv=6.0; Ibv: Ibv=1.0E-05 | [14 empty] | mfg=VSY | type=LED)
.model | UF4V | D(Is=1.80E-17 | Rs=14.2 | N=4.2 | Cjo=1.20E-10 |  |  | Eg=3.67 | M=1.30 | Vj=1.00 |  |  | Bv=19.1 | Ibv=5.62E-06 | Tt=1.0E-08 |  |  |  | Nbv=93 |  |  |  | Ibvl=1.5E-05 |  |  |  |  | Iave=0.040 | Vpk=21 | Mfg=DOWA | type=LED)
.model | UPBLED-470B | D(Is=1.0E-30 | Rs=32 | N=1.923 | Cjo=6.39E-11 | Ikf=42.04 | Xti=5 | Eg=3.6 | M=0.1513 | Vj=2.02 | Isr=1.30E-03 | Nr=3.4E06 | Bv=12 | Ibv=3.695E-04 | Tt=4.33E-07 | [8 empty] | Fc=0.5 |  |  |  | Iave=0.030 | Vpk=8 | mfg=MSC - LTSwiki | type=LED)
.model | UPWLEDxx | D(Is=1.0E-30 | Rs=32.09 | N=1.923 | Cjo=6.39E-11 |  | Xti=5 | Eg=3.6 | M=0.1513 | Vj=2.02 | Isr=1.30E-03 | Nr=3.4E06 | Bv=12 | Ibv=3.695E-04 | Tt=4.33E-07 | [8 empty] | Fc=0.5 |  |  |  | Iave=0.030 | Vpk=8 | mfg=MSC - LTSwiki | type=LED)
.model | VSMY7852X01 | Is: D(Is=8.234E-11; Rs: Rs=0.703; N: N=2.917; Cjo: Cjo=1.00E-10; Bv: Bv=5.0; Ibv: Ibv=1.0E-05 | [12 empty] | Iave=0.25 | Vpk=5 | mfg=VSY - LTSwiki | type=LED)
.model | W5AP-LZMZ-5K8L | Is: D(Is=3.50E-17; Rs: Rs=0.250; N: N=3.12; Cjo: Cjo=2.75E-09; Xti: Xti=150 | [12 empty] | Iave=002 | Vpk=5 | Lumiled - lewis140112 | type=LED)
.model | W724C0 | Is: D(Is=1.396E-09; Rs: Rs=0.0436; N: N=5.727; Ikf: Ikf=0.3128; Xti: Xti=3; Eg: Eg=3.4 | [12 empty] | Ipk=002.8 | Diss=11.8 | mfg=SEO - LTSwiki | type=LED)
.model | XHP50-12V-WHT | Is: D(Is=2.874E-15; Rs: Rs=0.5906; N: N=13.57; Xti: Xti=417.3; Eg: Eg=2.5 | [12 empty] | Iave=001.50 |  | mfg=CRE - Andrews | type=LED)
.model | XHP50-6V-WHT | Is: D(Is=6.226E-14; Rs: Rs=0.1410; N: N=7.325; Xti: Xti=164.8; Eg: Eg=2.5 | [12 empty] | Iave=003.0 |  | mfg=CRE - Andrews | type=LED)
.model | XHP70-12V-WHT | Is: D(Is=5.272E-17; Rs: Rs=0.5478; N: N=11.79; Xti: Xti=406.0; Eg: Eg=2.5 | [12 empty] | Iave=002.4 |  | mfg=CRE - Andrews | type=LED)
.model | XHP70-6V-WHT | Is: D(Is=6.563E-18; Rs: Rs=0.1652; N: N=5.479; Xti: Xti=158.4; Eg: Eg=2.5 | [12 empty] | Iave=004.8 |  | mfg=CRE - Andrews | type=LED)
.model | XlampMX3 | Is: D(Is=2.00E-09; Rs: Rs=2; N: N=6.423; Xti: Xti=55; Eg: Eg=2.5 | [12 empty] | Iave=0.350 |  | mfg=CRE | type=LED)
.model | XlampMX6 | Is: D(Is=4.330E-09; Rs: Rs=1.006; N: N=6.4231; Xti: Xti=55; Eg: Eg=2.5 | [12 empty] | Iave=001 |  | mfg=CRE | type=LED)
.model | XM-LBLU | Is: D(Is=5.846E-11; Rs: Rs=0.2281; N: N=5.221; Xti: Xti=50.63; Eg: Eg=2.5 | [14 empty] | mfg=CRE | type=LED)
.model | XM-LGRN | Is: D(Is=2.910E-07; Rs: Rs=0.3865; N: N=8.796; Xti: Xti=66.28; Eg: Eg=2.5 | [14 empty] | mfg=CRE | type=LED)
.model | XM-LRED | Is: D(Is=1.066E-13; Rs: Rs=0.5454; N: N=2.781; Xti: Xti=17.96; Eg: Eg=2.1 | [14 empty] | mfg=CRE | type=LED)
.model | XM-LWHT | Is: D(Is=1.521E-11; Rs: Rs=0.2092; N: N=4.937; Xti: Xti=50.87; Eg: Eg=2.5 | [14 empty] | mfg=CRE | type=LED)
.model | XP-E2 | Is: D(Is=5.018E-16; Rs: Rs=0.2441; N: N=3.364; Xti: Xti=40.93; Eg: Eg=2.5 | [12 empty] | Iave=001 | Vpk=5 | mfg=CRE | type=LED)
.model | XP-G2 | Is: D(Is=2.093E-45; Rs: Rs=0.2604; N: N=1.077; Xti: Xti=30.86; Eg: Eg=2.5 | [14 empty] | mfg=CRE | type=LED)
.model | XP-L-WHT | Is: D(Is=2.438E-23; Rs: Rs=0.1805; N: N=2.138; Xti: Xti=34.50; Eg: Eg=2.5 | [14 empty] | mfg=CRE | type=LED)
.model | B1100LB | Is: D(Is=2.00E-08; Rs: Rs=0.0247; N: N=1.220; Cjo: Cjo=2.25E-10; M: M=0.333; Bv: Bv=100; Ibv: Ibv=5.0E-07; Tt: Tt=1.44E-08 | [12 empty] | Iave=001 | Vpk=100 | mfg=DI - Andrews | type=Schottky
.model | 10BQ015 | D(Is=1.667E-05 | Rs=0.0550 | N=1.034 | Cjo=4.71E-10 |  | Xti=0.5 | Eg=0.6 | M=0.6997 | Vj=1.5 |  |  | Bv=15 | Ibv=1.00E-03 | Tt=0 | [8 empty] | Fc=0.5 |  |  |  | Iave=001 | Vpk=015 | mfg=IR - LTSwiki | type=Schottky)
.model | 10BQ040 | D(Is=2.131E-05 | Rs=0.1232 | N=1.540 | Cjo=1.54E-10 |  | Xti=3.788 | Eg=0.6008 | M=0.4761 | Vj=1.5 |  |  | Bv=40 | Ibv=1.00E-04 | Tt=0 | [8 empty] | Fc=0.5 |  |  |  | Iave=001 | Vpk=040 | mfg=IR - LTSwiki | type=Schottky)
.model | 10BQ100 | D(Is=3.829E-09 | Rs=100 | N=2.0 | Cjo=9.19E-11 |  | Xti=0.5 | Eg=0.6003 | M=0.5276 | Vj=1.5 |  |  | Bv=100 | Ibv=1.00E-04 | Tt=1.00E-09 | [8 empty] | Fc=0.5 |  |  |  | Iave=001 | Vpk=100 | mfg=IR - LTSwiki | type=Schottky)
.sub | 10CTQ150 | D(Is=1.634E-06 | Rs=0.02216 | N=2.0 | Cjo=4.60E-10 |  | Xti=0.5 | Eg=0.6 | M=0.5008 | Vj=0.7596 |  |  | Bv=150 | Ibv=5.00E-05 | Tt=1.0E-09 | [8 empty] | Fc=0.5 |  |  |  | Iave=010 | Vpk=150 | mfg=IR - LTSwiki | type=Schottky) | dual
.model | 10MQ060N | Is: D(Is=1.00E-07; Rs: Rs=0.140; N: N=1.0; Cjo: Cjo=1.02E-10; Xti: Xti=2; Eg: Eg=0.69; M: M=0.3 | [12 empty] | Iave=001.5 | Vpk=060 | mfg=IR | type=Schottky)
.model | 10MQ100N | D(Is=1.00E-07 | Rs=0.08071 | N=1.656 | Cjo=8.63E-11 |  | Xti=0.5 | Eg=0.6 | M=0.4332 | Vj=0.4 |  |  | Bv=100 | Ibv=2.50E-04 | Tt=1.0E-09 | [8 empty] | Fc=0.5 |  |  |  | Iave=002.1 | Vpk=100 | mfg=IR - LTSwiki | type=Schottky)
.model | 10TQ045 | D(Is=9.818E-08 | Rs=7.392E-03 | N=0.9931 | Cjo=1.42E-09 |  | Xti=0.5 | Eg=0.6 | M=0.4792 | Vj=1.5 |  |  | Bv=45 | Ibv=1.00E-04 | Tt=0 | [8 empty] | Fc=0.5 |  |  |  | Iave=010 | Vpk=045 | mfg=IR - LTSwiki | type=Schottky)
.model | 10YQ045 | D(Is=3.169E-08 | Rs=0.02912 | N=0.8567 | Cjo=2.44E-09 |  | Xti=3.320 | Eg=1.3 | M=0.4612 | Vj=0.4 |  |  | Bv=45 | Ibv=1.00E-04 | Tt=1.0E-09 | [8 empty] | Fc=0.5 | Kf=0 | Af=1 |  | Iave=010 | Vpk=045 | mfg=IR - MPX070205 | type=Schottky) | Ls=9.8E-09 1N7045
.model | 120LQ045 | D(Is=5.903E-09 | Rs=4.553E-03 | N=0.7376 | Cjo=1.30E-08 |  | Xti=0.5 | Eg=1.3 | M=0.4734 | Vj=0.4630 |  |  | Bv=45 | Ibv=1.00E-04 | Tt=1.0E-09 | [8 empty] | Fc=0.5 | Kf=0 | Af=1 |  | Iave=120 | Vpk=045 | mfg=IR - MPX060309 | type=Schottky)
.model | 120LQ100 | D(Is=5.447E-04 | Rs=2.779E-03 | N=1.833 | Cjo=6.49E-09 |  | Xti=0.5 | Eg=0.6 | M=0.3841 | Vj=0.4 |  |  | Bv=100 | Ibv=1.00E-04 | Tt=1.0E-09 | [8 empty] | Fc=0.5 | Kf=0 | Af=1 |  | Iave=120 | Vpk=100 | mfg=IR - MPX060309 | type=Schottky)
.model | 12CGQ150 | D(Is=2.486E-05 | Rs=0.02529 | N=2.0 | Cjo=6.36E-10 |  | Xti=0.5 | Eg=1.3 | M=0.5622 | Vj=1.5 |  |  | Bv=150 | Ibv=1.00E-04 | Tt=0 | [8 empty] | Fc=0.5 | Kf=0 | Af=1 |  | Iave=035 | Vpk=150 | mfg=IR - MPX001012 | type=Schottky) | 1N7039
.sub | 12CTQ045 | D(Is=5.305E-09 | Rs=0.01427 | N=0.8914 | Cjo=7.11E-10 |  | Xti=0.5 | Eg=0.6 | M=0.4848 | Vj=1.5 |  |  | Bv=45 | Ibv=1.00E-04 | Tt=0 | [8 empty] | Fc=0.5 |  |  |  | Iave=012 | Vpk=045 | mfg=IR - LTSwiki | type=Schottky) | dual
.sub | 12CWQ04FN | D(Is=1.054E-06 | Rs=0.01735 | N=1.071 | Cjo=1.52E-09 |  | Xti=0.5 | Eg=0.6 | M=0.5165 | Vj=0.4 |  |  | Bv=40 | Ibv=1.00E-04 | Tt=1.0E-09 | [8 empty] | Fc=0.5 |  |  |  | Iave=012 | Vpk=040 | mfg=IR - LTSwiki | type=Schottky) | dual
.model | 12TQ045 | D(Is=1.613E-12 | Rs=0.01 | N=0.5 | Cjo=1.59E-09 |  | Xti=0.5 | Eg=0.6 | M=0.5224 | Vj=1.5 |  |  | Bv=45 | Ibv=1.00E-04 | Tt=0 | [8 empty] | Fc=0.5 |  |  |  | Iave=015 | Vpk=045 | mfg=IR - LTSwiki | type=Schottky)
.model | 15CGQ100 | D(Is=8.741E-05 | Rs=0.01808 | N=2.0 | Cjo=1.09E-09 |  | Xti=3.011 | Eg=1.3 | M=0.4981 | Vj=0.8462 |  |  | Bv=100 | Ibv=1.00E-04 | Tt=0 | [8 empty] | Fc=0.5 | Kf=0 | Af=1 |  | Iave=035 | Vpk=100 | mfg=IR - MPX010319 | type=Schottky) | 1N7043
.model | 15CLQ100 | D(Is=6.450E-05 | Rs=0.01409 | N=2.0 | Cjo=1.38E-09 |  | Xti=0.50 | Eg=0.9968 | M=0.4663 | Vj=0.4 |  |  | Bv=100 | Ibv=5.00E-03 | Tt=0 | [8 empty] | Fc=0.5 | Kf=0 | Af=1 |  | Iave=035 | Vpk=100 | mfg=IR - 960528 | type=Schottky) | 1N7037
.model | 15LJQ100 | D(Is=6.154E-05 | Rs=0.01540 | N=1.881 | Cjo=1.09E-09 |  | Xti=3.604 | Eg=1.3 | M=0.3717 | Vj=0.4 |  |  | Bv=100 | Ibv=1.00E-04 | Tt=1.0E-09 | [8 empty] | Fc=0.5 | Kf=0 | Af=1 |  | Iave=015 | Vpk=100 | mfg=IR - MPX010412 | type=Schottky) | 1N6844
.sub | 160CMQ045 | D(Is=1.348E-11 | Rs=2.758E-03 | N=0.5 | Cjo=4.75E-09 |  | Xti=0.5 | Eg=0.6 | M=0.5421 | Vj=1.5 |  |  | Bv=1000 | Ibv=1.00E-04 | Tt=1.0E-09 | [8 empty] | Fc=0.5 |  |  |  | Iave=160 | Vpk=045 | mfg=IR - LTSwiki | type=Schottky) | dual
.sub | 16CYQ100C | D(Is=1.614E-04 | Rs=0.02261 | N=2.0 | Cjo=1.46E-09 |  | Xti=0.5009 | Eg=0.6340 | M=0.4891 | Vj=0.4 |  |  | Bv=100 | Ibv=1.00E-04 | Tt=1.0E-09 | [8 empty] | Fc=0.5 | Kf=0 | Af=1 |  | Iave=016 | Vpk=100 | mfg=IR - MPX070620 | type=Schottky) | dual
.sub | 16CYQ150C | D(Is=1.715E-05 | Rs=0.02654 | N=2.0 | Cjo=1.00E-09 |  | Xti=2.785 | Eg=1.3 | M=0.4840 | Vj=0.4 |  |  | Bv=150 | Ibv=1.00E-04 | Tt=1.0E-09 | [8 empty] | Fc=0.5 | Kf=0 | Af=1 |  | Iave=016 | Vpk=150 | mfg=IR - MPX060327 | type=Schottky) | dual
.model | 16SYQ060C | D(Is=1.666E-08 | Rs=0.01830 | N=0.6551 | Cjo=6.83E-09 |  | Xti=0.5 | Eg=0.6 | M=0.4977 | Vj=0.4 |  |  | Bv=60 | Ibv=1.00E-04 | Tt=1.0E-09 | [8 empty] | Fc=0.5 | Kf=0 | Af=1 |  | Iave=016 | Vpk=060 | mfg=IR - MPX060327 | type=Schottky)
.model | 16YQ045C | D(Is=4.986E-07 | Rs=0.0130 | N=0.9853 | Cjo=6.93E-09 |  | Xti=2.959 | Eg=1.3 | M=0.4902 | Vj=0.5375 |  |  | Bv=45 | Ibv=1.00E-04 | Tt=1.0E-09 | [8 empty] | Fc=0.5 | Kf=0 | Af=1 |  | Iave=016 | Vpk=045 | mfg=IR - MPX060314 | type=Schottky)
.model | 16YQ150C | D(Is=2.633E-05 | Rs=0.01693 | N=2.0 | Cjo=1.75E-09 |  | Xti=2.955 | Eg=1.3 | M=0.4701 | Vj=0.4 |  |  | Bv=150 | Ibv=1.00E-04 | Tt=1.0E-09 | [8 empty] | Fc=0.5 | Kf=0 | Af=1 |  | Iave=016 | Vpk=150 | mfg=IR - MPX060314 | type=Schottky)
.model | 18TQ045 | D(Is=1.974E-13 | Rs=6.284E-03 | N=0.5302 | Cjo=8.25E-09 |  | Xti=0.05 | Eg=0.6 | M=0.4626 | Vj=1.5 |  |  | Bv=45 | Ibv=1.00E-04 | Tt=0 | [8 empty] | Fc=0.5 |  |  |  | Iave=018 | Vpk=045 | mfg=IR - LTSwiki | type=Schottky)
.model | 1N5711 | Is: D(Is=2.20E-09; Rs: Rs=25; N: N=1.080; Cjo: Cjo=1.60E-12; Eg: Eg=0.69; M: M=0.50; Bv: Bv=75; Ibv: Ibv=1.00E-04 | [12 empty] | Iave=0.015 | Vpk=070 | mfg=AVG | type=Schottky)
.model | 1N5711di | Is: D(Is=3.15E-07; Rs: Rs=2.8; N: N=2.030; Cjo: Cjo=2.00E-12; M: M=0.333; Bv: Bv=70; Ibv: Ibv=1.00E-05; Tt: Tt=1.44E-09 | [12 empty] | Iave=0.015 | Vpk=070 | mfg=DI | type=Schottky)
.model | 1N5711sk | D(Is=3.15E-07 | Rs=2.8 | N=2.030 | Cjo=2.00E-12 |  | Xti=2 | Eg=0.69 | M=0.333 | Vj=0.6 |  |  | Bv=70 | Ibv=1.00E-05 | Tt=1.44E-09 | [12 empty] | Iave=0.015 | Vpk=070 | mfg=AAC | type=Schottky)
.model | 1N5711w | D(Is=1.97E-08 | Rs=6.27 | N=1.510 | Cjo=1.80E-12 |  | Xti=2 | Eg=0.69 | M=0.333 | Vj=0.75 |  |  | Bv=93.3 | Ibv=5.00E-07 | Tt=1.08E-11 | [12 empty] | Iave=0.015 | Vpk=070 | mfg=LTSwiki | type=Schottky) | 5082-2800
.model | 1N5712sk | D(Is=6.80E-10 | Rs=12 | N=1.003 | Cjo=1.20E-12 |  | Xti=2 | Eg=0.69 | M=0.50 | Vj=0.6 |  |  | Bv=16 | Ibv=1.50E-07 | Tt=5.0E-11 | [13 empty] | Vpk=020 | mfg=AAC | type=Schottky)
.model | 1N5817csc | D(Is=2.684E-06 | Rs=0.0162 | N=1.015 | Cjo=2.63E-10 | Ikf=1.726 |  |  | M=0.7171 | Vj=2.320 | Isr=1.061E-05 | Nr=4.995 | Bv=20.18 | Ibv=1.00E-03 | Tt=3.21E-08 | [12 empty] | Iave=001 | Vpk=020 | mfg=CSC - PME190910 | type=Schottky) | Ibv was 1.003
.model | 1N5817di | Is: D(Is=8.70E-04; Rs: Rs=0.0813; N: N=1.810; Cjo: Cjo=2.03E-10; M: M=0.333; Bv: Bv=20; Ibv: Ibv=1.00E-03; Tt: Tt=4.32E-06 | [12 empty] | Iave=001 | Vpk=020 | mfg=DI - 100917 | type=Schottky)
.model | 1N5817rl | D(Is=2.931E-05 | Rs=0.05247 | N=1.337 | Cjo=2.02E-10 |  | Xti=0.3258 | Eg=0.10 | M=0.9 | Vj=8.054 |  |  | Bv=20 | Ibv=1.00E-03 | Tt=1.48E-08 | [8 empty] | Fc=0.5 | Kf=0 | Af=1 |  | Iave=001 | Vpk=020 | mfg=ONS - MPX000821 | type=Schottky)
.model | 1N5818csc | D(Is=7.402E-07 | Rs=0.035 | N=1.014 | Cjo=2.57E-10 | Ikf=1.704 |  |  | M=0.7491 | Vj=2.651 | Isr=7.890E-07 | Nr=4.995 | Bv=30.14 | Ibv=0.2587 | Tt=3.21E-08 | [12 empty] | Iave=001 | Vpk=030 | mfg=CSC - PME190910 | type=Schottky)
.model | 1N5818di | Is: D(Is=2.63E-04; Rs: Rs=0.0731; N: N=1.90; Cjo: Cjo=2.03E-10; M: M=0.333; Bv: Bv=30; Ibv: Ibv=1.00E-03; Tt: Tt=4.32E-06 | [12 empty] | Iave=001 | Vpk=030 | mfg=DI - 100917 | type=Schottky)
.model | 1N5818rl | D(Is=4.42E-05 | Rs=0.053 | N=1.374 | Cjo=1.98E-10 |  | Xti=0.5 | Eg=0.60 | M=0.5405 | Vj=1.50 |  |  | Bv=30 | Ibv=1.00E-03 | Tt=2.63E-08 | [8 empty] | Fc=0.5 | Kf=0 | Af=1 |  | Iave=001 | Vpk=030 | mfg=ONS - MPX000821 | type=Schottky)
.model | 1N5818w | Is: D(Is=3.17E-05; Rs: Rs=0.051; N: N=1.373; Cjo: Cjo=1.60E-10; Xti: Xti=2; Eg: Eg=0.69; M: M=0.38 | [12 empty] | Iave=001 | Vpk=030 | mfg=LTSwiki | type=Schottky)
.model | 1N5819csc | D(Is=6.248E-07 | Rs=0.0372 | N=1.014 | Cjo=2.85E-10 | Ikf=1.752 |  |  | M=0.5592 | Vj=1.054 | Isr=5.641E-07 | Nr=4.995 | Bv=40.14 | Ibv=0.2587 | Tt=3.21E-08 | [12 empty] | Iave=001 | Vpk=040 | mfg=CSC - PME190910 | type=Schottky)
.model | 1N5819di | Is: D(Is=3.90E-07; Rs: Rs=0.115; N: N=1.70; Cjo: Cjo=2.03E-10; M: M=0.333; Bv: Bv=30; Ibv: Ibv=1.00E-03; Tt: Tt=4.32E-06 | [12 empty] | Iave=001 | Vpk=040 | mfg=DI - 100917 | type=Schottky)
.model | 1N5819HW | Is: D(Is=1.91E-04; Rs: Rs=0.042; N: N=1.70; Cjo: Cjo=2.39E-10; M: M=0.333; Bv: Bv=40; Ibv: Ibv=1.00E-03; Tt: Tt=7.20E-09 | [12 empty] | Iave=001 | Vpk=040 | mfg=DI - 100917 | type=Schottky)
.model | 1N5819rl | D(Is=1.91E-04 | Rs=0.0625 | N=1.165 | Cjo=1.50E-10 |  | Xti=3.221 | Eg=1.3 | M=0.5902 | Vj=1.50 |  |  | Bv=30 | Ibv=1.00E-03 | Tt=2.63E-08 | [8 empty] | Fc=0.5 | Kf=0 | Af=1 |  | Iave=001 | Vpk=040 | mfg=ONS - MPX000821 | type=Schottky)
.model | 1N5819w | Is: D(Is=3.17E-05; Rs: Rs=0.051; N: N=1.373; Cjo: Cjo=1.10E-10; Xti: Xti=2; Eg: Eg=0.69; M: M=0.35 | [12 empty] | Iave=001 | Vpk=040 | mfg=LTSwiki | type=Schottky)
.model | 1N5820csc | D(Is=1.668E-06 | Rs=0.0171 | N=1.017 | Cjo=4.64E-10 | Ikf=20.82 |  |  | M=1.286 | Vj=9.99 | Isr=1.356E-06 | Nr=4.995 | Bv=20.11 | Ibv=0.1293 | Tt=3.70E-08 | [12 empty] | Iave=003 | Vpk=020 | mfg=CSC - PME190911 | type=Schottky)
.model | 1N5820rl | D(Is=1.00E-03 | Rs=0.02747 | N=2.342 | Cjo=6.37E-10 |  | Xti=3.027 | Eg=0.5509 | M=0.3644 | Vj=1.50 |  |  | Bv=20 | Ibv=2.00E-03 | Tt=0 | [8 empty] | Fc=0.5 | Kf=0 | Af=1 |  | Iave=003 | Vpk=020 | mfg=ONS - MPX031008 | type=Schottky)
.model | 1N5821csc | D(Is=3.256E-07 | Rs=0.01975 | N=0.9121 | Cjo=4.64E-10 | Ikf=104.2 |  |  | M=1.286 | Vj=9.99 | Isr=1.847E-06 | Nr=4.995 | Bv=30.11 | Ibv=0.1294 | Tt=3.70E-08 | [12 empty] | Iave=003 | Vpk=030 | mfg=CSC - PME190911 | type=Schottky)
.model | 1N5821rl | D(Is=1.00E-03 | Rs=0.02747 | N=2.342 | Cjo=5.15E-10 |  | Xti=3.032 | Eg=0.5508 | M=0.4150 | Vj=1.50 |  |  | Bv=30 | Ibv=2.00E-03 | Tt=0 | [8 empty] | Fc=0.5 | Kf=0 | Af=1 |  | Iave=003 | Vpk=030 | mfg=ONS - MPX031008 | type=Schottky)
.model | 1N5822 | D(Is=2.507E-06 | Rs=0.01115 | N=1.028 | Cjo=9.80E-10 | Ikf=403 | Xti=2 | Eg=0.69 | M=0.4798 | Vj=0.3905 | Isr=5.226E-06 | Nr=4.995 | Bv=40 | Ibv=1.00E-04 | Tt=0 | [8 empty] | Fc=0.5 |  |  |  | Iave=003 | Vpk=040 | mfg=STM - LTSwiki | type=Schottky)
.model | 1N5822csc | D(Is=4.107E-08 | Rs=0.0206 | N=0.8064 | Cjo=4.64E-10 | Ikf=127.5 |  |  | M=1.286 | Vj=9.99 | Isr=4.056E-06 | Nr=4.995 | Bv=40.11 | Ibv=0.1294 | Tt=3.70E-08 | [12 empty] | Iave=003 | Vpk=040 | mfg=CSC - PME190911 | type=Schottky)
.model | 1N5822rl | D(Is=2.870E-04 | Rs=0.03918 | N=1.496 | Cjo=4.82E-10 |  | Xti=0.5 | Eg=0.6466 | M=0.5214 | Vj=1.50 |  |  | Bv=40 | Ibv=2.00E-03 | Tt=0 | [8 empty] | Fc=0.5 | Kf=0 | Af=1 |  | Iave=003 | Vpk=040 | mfg=ONS - MPX040810 | type=Schottky)
.model | 1N5823 | Is: D(Is=6.915E-05; Rs: Rs=7.656E-03; N: N=1.119; Cjo: Cjo=7.20E-10; Eg: Eg=0.69; Bv: Bv=20; Ibv: Ibv=0.010; Tt: Tt=2.50E-11 | [12 empty] | Iave=005 | Vpk=020 | mfg=MSC - Andrews | type=Schottky) | Vpk was 70
.model | 1N5824 | Is: D(Is=1.599E-04; Rs: Rs=6.696E-03; N: N=1.265; Cjo: Cjo=6.20E-10; Eg: Eg=0.69; Bv: Bv=30; Ibv: Ibv=0.010; Tt: Tt=2.50E-11 | [12 empty] | Iave=005 | Vpk=030 | mfg=MSC - Andrews | type=Schottky) | Vpk was 70
.model | 1N5825 | Is: D(Is=3.108E-04; Rs: Rs=5.736E-03; N: N=1.412; Cjo: Cjo=5.75E-10; Eg: Eg=0.69; Bv: Bv=40; Ibv: Ibv=0.010; Tt: Tt=2.50E-11 | [12 empty] | Iave=005 | Vpk=040 | mfg=MSC - Andrews | type=Schottky) | Vpk was 70
.model | 1N6263 | Is: D(Is=1.82E-06; Rs: Rs=2.80; N: N=2.030; Cjo: Cjo=2.65E-12; M: M=0.333; Bv: Bv=60; Ibv: Ibv=2.00E-07; Tt: Tt=1.44E-09 | [12 empty] | Iave=0.015 | Vpk=060 | mfg=DI | type=Schottky)
.model | 1N6263w | D(Is=3.874E-09 | Rs=31.51 | N=1.010 | Cjo=1.77E-12 | Ikf=18.25 | Xti=2 |  | M=0.1955 | Vj=0.3905 | Isr=6.287E-09 | Nr=3.920 |  |  | Tt=0 | [8 empty] | Fc=0.5 |  |  |  | Iave=0.015 | Vpk=060 | mfg=STM - Andrews | type=Schottky)
.model | 1N6823 | D(Is=4.258E-06 | Rs=1.038E-03 | N=1.265 | Cjo=1.17E-08 | Ikf=3.295 | Xti=2 | Eg=0.69 | M=0.564 |  | Isr=3.62E-07 | Nr=2.0 | Bv=120 | Ibv=5.0E-03 | [13 empty] | Iave=150 | Vpk=100 | mfg=MSC - Andrews | type=Schottky)
.model | 1PS10SB82 | D(Is=1.042E-08 | Rs=5.57 | N=1.029 | Cjo=9.78E-13 |  | Xti=2 | Eg=0.69 | M=0.194 | Vj=0.2925 |  |  | Bv=17 | Ibv=1.00E-03 | [13 empty] | Iave=0.030 | Vpk=015 | mfg=NXP | type=Schottky)
.sub | 1PS66SB17 | D(Is=1.419E-09 | Rs=5.11 | N=1.022 | Cjo=7.66E-13 |  | Xti=2 | Eg=0.69 | M=0.1995 | Vj=0.1681 |  |  | Bv=6.0 | Ibv=2.45E-06 | [13 empty] | Iave=0.030 | Vpk=040 | mfg=NXP | type=Schottky) | triple
.sub | 1PS66SB82 | D(Is=1.042E-08 | Rs=5.57 | N=1.029 | Cjo=9.78E-13 |  | Xti=2 | Eg=0.69 | M=0.194 | Vj=0.2925 |  |  | Bv=17 | Ibv=1.00E-03 | [13 empty] | Iave=0.030 | Vpk=015 | mfg=NXP | type=Schottky) | triple
.sub | 1PS70SB1n | D(Is=2.117E-07 | Rs=2.64 | N=1.016 | Cjo=1.11E-11 |  | Xti=2 | Eg=0.69 | M=0.3868 | Vj=0.2013 |  |  | Bv=36 | Ibv=1.20E-06 | Tt=0 | [8 empty] | Fc=0 |  |  |  | Iave=0.20 | Vpk=030 | mfg=NXP | type=Schottky) | dual
.model | 1PS70SB20 | D(Is=4.291E-06 | Rs=0.377 | N=1.002 | Cjo=7.80E-11 |  | Xti=2 | Eg=0.69 | M=0.508 | Vj=0.4015 |  |  | Bv=44 | Ibv=3.00E-05 | Tt=0 | [8 empty] | Fc=0.1 |  |  |  | Iave=0.50 | Vpk=040 | mfg=NXP | type=Schottky)
.sub | 1PS70SB4n | D(Is=1.419E-08 | Rs=4.94 | N=1.025 | Cjo=4.05E-12 |  | Xti=2 | Eg=0.69 | M=0.4154 | Vj=0.323 |  |  | Bv=44 | Ibv=1.26E-07 | Tt=0 | [8 empty] | Fc=0.5 |  |  |  | Iave=0.120 | Vpk=040 | mfg=NXP | type=Schottky) | dual
.sub | 1PS70SB8n | D(Is=1.042E-08 | Rs=5.57 | N=1.029 | Cjo=1.03E-12 |  | Xti=2 | Eg=0.69 | M=0.1731 | Vj=0.2016 |  |  | Bv=20 | Ibv=1.00E-03 | Tt=0 | [8 empty] | Fc=0 |  |  |  | Iave=0.030 | Vpk=015 | mfg=NXP | type=Schottky) | dual
.sub | 1PS74SB23 | D(Is=6.984E-06 | Rs=0.157 | N=1.023 | Cjo=3.08E-10 |  | Xti=2 | Eg=0.69 | M=0.6098 | Vj=0.6615 |  |  | Bv=30 | Ibv=2.40E-04 | Tt=0 | [8 empty] | Fc=0.5 |  |  |  | Iave=001 | Vpk=025 | mfg=NXP | type=Schottky) | triple
.sub | 1PS75SB45 | D(Is=9.114E-09 | Rs=4.56 | N=1.006 | Cjo=3.90E-12 |  | Xti=2 | Eg=0.69 | M=0.4008 | Vj=0.3192 |  |  | Bv=45 | Ibv=7.80E-05 | Tt=0 | [8 empty] | Fc=0.5 |  |  |  | Iave=0.120 | Vpk=040 | mfg=NXP | type=Schottky) | dual
.model | 1PS76SB10 | D(Is=2.548E-07 | Rs=2.58 | N=1.020 | Cjo=9.92E-12 |  | Xti=2 | Eg=0.69 | M=0.4411 | Vj=0.317 |  |  | Bv=33 | Ibv=1.25E-06 | Tt=0 | [8 empty] | Fc=0.5 |  |  |  | Iave=0.20 | Vpk=030 | mfg=NXP | type=Schottky)
.model | 1PS76SB17 | D(Is=1.419E-09 | Rs=5.11 | N=1.022 | Cjo=7.87E-13 |  | Xti=2 | Eg=0.69 | M=0.1439 | Vj=0.1043 |  |  | Bv=6.0 | Ibv=2.45E-06 | Tt=0 | [8 empty] | Fc=0.5 |  |  |  | Iave=0.030 | Vpk=004 | mfg=NXP | type=Schottky)
.model | 1PS76SB21 | D(Is=1.009E-06 | Rs=0.658 | N=1.017 | Cjo=3.76E-11 |  | Xti=2 | Eg=0.69 | M=0.4381 | Vj=0.274 |  |  | Bv=44 | Ibv=1.61E-03 | Tt=0 | [8 empty] | Fc=0.5 |  |  |  | Iave=0.20 | Vpk=040 | mfg=NXP | type=Schottky)
.model | 1PS76SB40 | D(Is=1.419E-08 | Rs=4.94 | N=1.025 | Cjo=4.05E-12 |  | Xti=2 | Eg=0.69 | M=0.4154 | Vj=0.323 |  |  | Bv=44 | Ibv=1.26E-07 | Tt=0 | [8 empty] | Fc=0.5 |  |  |  | Iave=0.120 | Vpk=040 | mfg=NXP | type=Schottky)
.model | 1PS76SB70 | D(Is=3.22E-09 | Rs=20.89 | N=1.018 | Cjo=1.66E-12 |  | Xti=2 | Eg=0.69 | M=0.3583 | Vj=0.349 |  |  | Bv=77 | Ibv=1.67E-07 | Tt=0 | [8 empty] | Fc=0.5 |  |  |  | Iave=0.070 | Vpk=070 | mfg=NXP | type=Schottky)
.model | 1PS79SB10 | D(Is=2.36E-07 | Rs=2.63 | N=1.009 | Cjo=9.53E-12 |  | Xti=2 | Eg=0.69 | M=0.3811 | Vj=0.2034 |  |  | Bv=33 | Ibv=1.00E-03 | Tt=0 | [8 empty] | Fc=0.644 |  |  |  | Iave=0.20 | Vpk=030 | mfg=NXP | type=Schottky)
.model | 1PS79SB17 | D(Is=1.419E-09 | Rs=5.11 | N=1.022 | Cjo=7.66E-13 |  | Xti=2 | Eg=0.69 | M=0.1995 | Vj=0.1681 |  |  | Bv=6.0 | Ibv=2.45E-06 | [9 empty] | Fc=0.5 |  |  |  | Iave=0.030 | Vpk=004 | mfg=NXP | type=Schottky)
.model | 1PS79SB30 | D(Is=8.0E-08 | Rs=0.824 | N=1.012 | Cjo=2.52E-11 |  | Xti=2 | Eg=0.69 | M=0.4941 | Vj=0.4182 |  |  | Bv=45 | Ibv=1.00E-04 | Tt=0 | [8 empty] | Fc=0.5 |  |  |  | Iave=0.20 | Vpk=040 | mfg=NXP | type=Schottky)
.model | 1PS79SB31 | D(Is=9.539E-07 | Rs=0.468 | N=1.007 | Cjo=3.52E-11 |  | Xti=2 | Eg=0.69 | M=0.4687 | Vj=0.3193 |  |  | Bv=35 | Ibv=4.00E-05 | Tt=0 | [8 empty] | Fc=0.5 |  |  |  | Iave=0.20 | Vpk=030 | mfg=NXP | type=Schottky)
.model | 1PS79SB40 | D(Is=8.361E-09 | Rs=5.03 | N=1.003 | Cjo=3.80E-12 |  | Xti=2 | Eg=0.69 | M=0.2915 | Vj=0.1119 |  |  | Bv=44 | Ibv=8.00E-07 | Tt=0 | [8 empty] | Fc=1.0 |  |  |  | Iave=0.120 | Vpk=040 | mfg=NXP | type=Schottky)
.sub | 1PS88SB17 | D(Is=1.419E-09 | Rs=5.11 | N=1.022 | Cjo=7.66E-13 |  | Xti=2 | Eg=0.69 | M=0.1995 | Vj=0.1681 |  |  | Bv=6.0 | Ibv=2.45E-06 | [13 empty] | Iave=0.030 | Vpk=040 | mfg=NXP | type=Schottky) | triple
.sub | 1PS88SB48 | D(Is=9.649E-09 | Rs=5.00 | N=1.013 | Cjo=3.93E-12 |  | Xti=2 | Eg=0.69 | M=0.3426 | Vj=0.2057 |  |  | Bv=1.00E-03 | Ibv=1.00E-03 | Tt=0 | [8 empty] | Fc=4.44E-16 |  |  |  | Iave=0.120 | Vpk=040 | mfg=NXP | type=Schottky) | quad 2xCC
.sub | 1PS88SB82 | D(Is=1.042E-08 | Rs=5.57 | N=1.029 | Cjo=1.03E-12 |  | Xti=2 | Eg=0.69 | M=0.1731 | Vj=0.2016 |  |  | Bv=20 | Ibv=1.00E-03 | Tt=0 | [8 empty] | Fc=0 |  |  |  | Iave=0.030 | Vpk=015 | mfg=NXP | type=Schottky) | triple
.model | 1SS106 | D(Is=2.35E-5 | Rs=48.12 | N=2.524 | Cjo=1.36E-12 |  |  |  | M=0.1635 | Vj=0.294 |  |  | Bv=40 | Ibv=1.00E-13 | Tt=1.0E-10 | [12 empty] | Iave=0.030 | Vpk=010 | mfg=HIT - Andrews | type=Schottky)
.sub | 20CJQ030 | D(Is=7.459E-09 | Rs=0.06326 | N=0.8988 | Cjo=2.93E-10 |  | Xti=4 | Eg=1.3 | M=0.4273 | Vj=0.4 |  |  | Bv=30 | Ibv=1.00E-04 | Tt=0 | [8 empty] | Fc=0.5 |  |  |  | Iave=002 | Vpk=030 | mfg=IR - LTSwiki | type=Schottky) | dual
.model | 20CLQ045 | D(Is=5.552E-10 | Rs=0.01 | N=0.7361 | Cjo=2.42E-09 |  | Xti=0.5 | Eg=0.6 | M=0.4775 | Vj=0.4701 |  |  | Bv=45 | Ibv=5.0E-03 | Tt=0 | [8 empty] | Fc=0.5 | Kf=0 | Af=1.0 |  | Iave=020 | Vpk=045 | mfg=IR - 960528 | type=Schottky) | 1N7041
.model | 22GQ100 | D(Is=5.919E-14 | Rs=0.01975 | N=0.5273 | Cjo=4.68E-09 |  | Xti=0.5 | Eg=0.6 | M=0.5130 | Vj=0.4 |  |  | Bv=100 | Ibv=8.0E-04 | Tt=0 | [8 empty] | Fc=0.5 | Kf=0 | Af=1.0 |  | Iave=030 | Vpk=100 | mfg=IR - MPX011016 | type=Schottky) | Ibv was 1.00E-04
.model | 30BQ015 | D(Is=5.00E-05 | Rs=0.018 | N=1.034 | Cjo=1.40E-09 |  | Xti=0.5 | Eg=0.6 | M=0.6997 | Vj=1.5 |  |  | Bv=15 | Ibv=3.0E-03 | [9 empty] | Fc=0.5 |  |  |  | Iave=003 | Vpk=015 | mfg=IR | type=Schottky)
.model | 30BQ060 | Is: D(Is=1.00E-05; Rs: Rs=0.040; N: N=1.40; Cjo: Cjo=1.80E-10; Xti: Xti=2; Eg: Eg=0.69 | [12 empty] | Iave=003 | Vpk=060 | mfg=IR | type=Schottky)
.model | 30CLJQ045 | D(Is=6.172E-07 | Rs=0.02028 | N=1.088 | Cjo=1.24E-09 |  | Xti=3.292 | Eg=1.3 | M=0.4818 | Vj=0.4088 |  |  | Bv=45 | Ibv=8.0E-05 | Tt=0 | [8 empty] | Fc=0.5 | Kf=0 | Af=1.0 |  | Iave=030 | Vpk=045 | mfg=IR - MPX011203 | type=Schottky) | 1N7064
.sub | 30CLJQ100 | D(Is=1.071E-05 | Rs=0.01807 | N=2.0 | Cjo=6.66E-10 |  | Xti=3.975 | Eg=0.6 | M=0.4864 | Vj=0.4 |  |  | Bv=100 | Ibv=1.00E-04 | Tt=1.0E-09 | [8 empty] | Fc=0.5 | Kf=0 | Af=1.0 |  | Iave=030 | Vpk=100 | mfg=IR - MPX060814 | type=Schottky) | dual
.sub | 30CLJQ150 | D(Is=1.306E-06 | Rs=0.02399 | N=2.0 | Cjo=3.74E-10 |  | Xti=3.057 | Eg=1.3 | M=0.4579 | Vj=0.4 |  |  | Bv=150 | Ibv=2.0E-05 | Tt=0 | [8 empty] | Fc=0.5 | Kf=0 | Af=1.0 |  | Iave=030 | Vpk=150 | mfg=IR - MPX011116 | type=Schottky) | dual
.sub | 30CTQ060S | D(Is=1.0E-03 | Rs=7.533E-03 | N=2.313 | Cjo=1.19E-09 |  | Xti=0.4977 | Eg=0.5101 | M=0.4941 | Vj=1.5 |  |  | Bv=60 | Ibv=8.0E-04 | Tt=1.0E-09 | [8 empty] | Fc=0.5 |  |  |  | Iave=030 | Vpk=060 | mfg=IR - LTSwiki | type=Schottky) | dual
.model | 30LJQ045 | D(Is=3.010E-08 | Rs=7.588E-03 | N=0.8770 | Cjo=2.65E-09 |  | Xti=0.5 | Eg=0.6 | M=0.5112 | Vj=1.185 |  |  | Bv=45 | Ibv=1.0E-04 | Tt=0 | [8 empty] | Fc=0.5 | Kf=0 | Af=1.0 |  | Iave=030 | Vpk=045 | mfg=IR - MPX011203 | type=Schottky)
.model | 30LJQ100 | D(Is=2.804E-05 | Rs=0.01004 | N=2.0 | Cjo=1.42E-09 |  | Xti=0.5 | Eg=0.6 | M=0.480 | Vj=0.4 |  |  | Bv=100 | Ibv=1.0E-04 | Tt=0 | [8 empty] | Fc=0.5 | Kf=0 | Af=1.0 |  | Iave=030 | Vpk=100 | mfg=IR - MPX011221 | type=Schottky)
.model | 30LJQ150 | D(Is=4.794E-06 | Rs=0.01085 | N=2.0 | Cjo=9.10E-10 |  | Xti=0.5024 | Eg=1.3 | M=0.4623 | Vj=0.4 |  |  | Bv=150 | Ibv=1.20E-04 | Tt=0 | [8 empty] | Fc=0.5 | Kf=0 | Af=1.0 |  | Iave=030 | Vpk=150 | mfg=IR - MPX011203 | type=Schottky)
.sub | 30SCLJQ030 | D(Is=3.049E-06 | Rs=0.01237 | N=1.051 | Cjo=1.62E-09 |  | Xti=2.994 | Eg=1.3 | M=0.4728 | Vj=0.4421 |  |  | Bv=30 | Ibv=1.30E-04 | Tt=0 | [8 empty] | Fc=0.5 | Kf=0 | Af=1.0 |  | Iave=030 | Vpk=030 | mfg=IR - MPX011203 | type=Schottky) | dual
.model | 30SCLJQ060 | D(Is=9.912E-04 | Rs=0.02356 | N=2.0 | Cjo=1.98E-09 |  | Xti=0.5 | Eg=1.280 | M=0.4952 | Vj=0.4 |  |  | Bv=60 | Ibv=1.0E-04 | Tt=1.0E-09 | [8 empty] | Fc=0.5 | Kf=0 | Af=1.0 |  | Iave=030 | Vpk=060 | mfg=IR - MPX080522 | type=Schottky)
.model | 30SLJQ030 | D(Is=2.086E-07 | Rs=6.760E-03 | N=0.8620 | Cjo=5.86E-09 |  | Xti=0.5 | Eg=0.6 | M=0.4854 | Vj=0.4 |  |  | Bv=30 | Ibv=1.0E-03 | Tt=0 | [8 empty] | Fc=0.5 | Kf=0 | Af=1.0 |  | Iave=030 | Vpk=030 | mfg=IR - MPX011116 | type=Schottky)
.sub | 32CTQ030 | D(Is=2.217E-11 | Rs=0.01 | N=0.5 | Cjo=2.12E-09 |  | Xti=2.387 | Eg=0.6 | M=0.4994 | Vj=1.5 |  |  | Bv=30 | Ibv=1.75E-03 | Tt=0 | [8 empty] | Fc=0.5 |  |  |  | Iave=030 | Vpk=030 | mfg=IR - LTSwiki | type=Schottky) | dual
.sub | 32CTQ030H | D(Is=1.0E-15 | Rs=0.01 | N=0.5 | Cjo=2.12E-09 |  | Xti=4 | Eg=1.078 | M=0.4994 | Vj=1.5 |  |  | Bv=30 | Ibv=1.75E-03 | Tt=0 | [8 empty] | Fc=0.5 | Kf=0 | Af=1.0 |  | Iave=030 | Vpk=030 | mfg=IR - 960528 | type=Schottky) | dual
.sub | 35CGQ045 | D(Is=1.167E-09 | Rs=0.01262 | N=0.7478 | Cjo=4.11E-09 |  | Xti=0.5 | Eg=0.6 | M=0.4890 | Vj=0.4124 |  |  | Bv=45 | Ibv=1.0E-04 | Tt=1.0E-09 | [8 empty] | Fc=0.5 | Kf=0 | Af=1.0 |  | Iave=035 | Vpk=045 | mfg=IR - MPX060823 | type=Schottky) | dual
.sub | 35CGQ100 | D(Is=1.0E-15 | Rs=0.01681 | N=0.5 | Cjo=2.01E-09 |  | Xti=0.5002 | Eg=0.6081 | M=0.5132 | Vj=1.246 |  |  | Bv=100 | Ibv=7.0E-05 | Tt=1.0E-09 | [8 empty] | Fc=0.5 | Kf=0 | Af=1.0 |  | Iave=035 | Vpk=100 | mfg=IR - MPX010308 | type=Schottky) | dual
.sub | 35CGQ150 | D(Is=2.970E-05 | Rs=0.01274 | N=2.0 | Cjo=1.77E-09 |  | Xti=0.5011 | Eg=1.3 | M=0.4542 | Vj=0.4 |  |  | Bv=150 | Ibv=1.0E-04 | Tt=1.0E-09 | [8 empty] | Fc=0.5 | Kf=0 | Af=1.0 |  | Iave=035 | Vpk=150 | mfg=IR - MPX060823 | type=Schottky) | dual
.sub | 35CLQ045 | D(Is=2.768E-07 | Rs=6.743E-03 | N=1.016 | Cjo=2.76E-09 |  | Xti=4 | Eg=1.3 | M=0.490 | Vj=1.014 |  |  | Bv=45 | Ibv=5.0E-04 | Tt=0 | [8 empty] | Fc=0.5 | Kf=0 | Af=1.0 |  | Iave=035 | Vpk=045 | mfg=IR - MPX011219 | type=Schottky) | dual
.model | 35GQ100 | D(Is=4.704E-07 | Rs=0.01531 | N=1.083 | Cjo=4.45E-09 |  | Xti=0.5 | Eg=0.6 | M=0.4862 | Vj=0.4 |  |  | Bv=100 | Ibv=1.0E-04 | Tt=1.0E-09 | [8 empty] | Fc=0.5 | Kf=0 | Af=1.0 |  | Iave=035 | Vpk=100 | mfg=IR - MPX060825 | type=Schottky) | 1N7069
.model | 35GQ150 | D(Is=5.697E-06 | Rs=8.114E-03 | N=1.773 | Cjo=3.54E-09 |  | Xti=0.5 | Eg=0.6 | M=0.4719 | Vj=0.4 |  |  | Bv=150 | Ibv=1.0E-04 | Tt=1.0E-09 | [8 empty] | Fc=0.5 | Kf=0 | Af=1.0 |  | Iave=035 | Vpk=150 | mfg=IR - MPX060825 | type=Schottky)
.sub | 35SCGQ030 | D(Is=1.645E-07 | Rs=0.01253 | N=0.7575 | Cjo=7.99E-09 |  | Xti=0.5 | Eg=0.6 | M=0.4808 | Vj=0.4 |  |  | Bv=30 | Ibv=1.0E-04 | Tt=1.0E-09 | [8 empty] | Fc=0.5 | Kf=0 | Af=1.0 |  | Iave=035 | Vpk=030 | mfg=IR - MPX060825 | type=Schottky) | dual
.sub | 35SCGQ060 | D(Is=4.808E-07 | Rs=0.01335 | N=0.8392 | Cjo=4.39E-09 |  | Xti=0.5 | Eg=0.6 | M=0.4762 | Vj=0.4 |  |  | Bv=60 | Ibv=1.0E-04 | Tt=1.0E-09 | [8 empty] | Fc=0.5 | Kf=0 | Af=1.0 |  | Iave=035 | Vpk=060 | mfg=IR - MPX060828 | type=Schottky) | dual
.model | 35SGQ060 | D(Is=1.836E-06 | Rs=0.01270 | N=0.8893 | Cjo=6.67E-09 |  | Xti=0.5 | Eg=0.6 | M=0.4958 | Vj=0.4159 |  |  | Bv=60 | Ibv=1.0E-04 | Tt=1.0E-09 | [8 empty] | Fc=0.5 | Kf=0 | Af=1.0 |  | Iave=035 | Vpk=060 | mfg=IR - MPX060828 | type=Schottky)
.sub | 40CPQ050 | D(Is=2.453E-11 | Rs=7.10E-03 | N=0.5 | Cjo=2.50E-09 |  | Xti=0.5 | Eg=0.6 | M=0.4835 | Vj=1.5 |  |  | Bv=50 | Ibv=1.75E-03 | Tt=1.0E-09 | [8 empty] | Fc=0.5 | Kf=0 | Af=1.0 |  | Iave=040 | Vpk=050 | mfg=IR - MPX020117 | type=Schottky) | dual Bv was 1000
.model | 40CTQ045 | D(Is=3.357E-08 | Rs=0.01 | N=0.5 | Cjo=1.52E-08 |  | Xti=0.9574 | Eg=1.047 | M=0.7044 | Vj=0.4 |  |  | Bv=45 | Ibv=3.0E-03 | Tt=1.0E-09 | [8 empty] | Fc=0.5 |  |  |  | Iave=040 | Vpk=045 | mfg=IR - LTSwiki | type=Schottky)
.model | 5082-2207 | D(Is=3.00E-10 | Rs=5.0 | N=1.080 | Cjo=2.00E-13 |  | Xti=2 | Eg=0.69 | M=0.5 | Vj=0.65 |  |  | Bv=5.0 | Ibv=1.00E-05 | [13 empty] | Iave=unk | Vpk=005 | mfg=AGI - Andrews | type=Schottky) | see HSMS5082-22nn
.model | 5082-2209 | D(Is=3.00E-10 | Rs=5.0 | N=1.080 | Cjo=2.00E-13 |  | Xti=2 | Eg=0.69 | M=0.5 | Vj=0.65 |  |  | Bv=5.0 | Ibv=1.00E-05 | [13 empty] | Iave=unk | Vpk=005 | mfg=AGI - Andrews | type=Schottky) | see HSMS5082-22nn
.model | 5082-2303 | D(Is=7.00E-09 | Rs=10 | N=1.080 | Cjo=7.00E-13 |  | Xti=2 | Eg=0.69 | M=0.5 | Vj=0.64 |  |  | Bv=35 | Ibv=1.00E-04 | [13 empty] | Iave=unk | Vpk=035 | mfg=AGI - Andrews | type=Schottky) | see HSMS5082-2303
.model | 5082-2765 | D(Is=4.00E-08 | Rs=6.0 | N=1.080 | Cjo=2.00E-13 |  | Xti=2 | Eg=0.69 | M=0.5 | Vj=0.50 |  |  | Bv=5.0 | Ibv=1.00E-05 | [13 empty] | Iave=unk | Vpk=005 | mfg=AGI - Andrews | type=Schottky) | see HSMS5082-27nn
.model | 5082-2774 | D(Is=4.00E-08 | Rs=6.0 | N=1.080 | Cjo=2.00E-13 |  | Xti=2 | Eg=0.69 | M=0.5 | Vj=0.50 |  |  | Bv=5.0 | Ibv=1.00E-05 | [13 empty] | Iave=unk | Vpk=005 | mfg=AGI - Andrews | type=Schottky) | see HSMS5082-27nn
.model | 5082-2785 | D(Is=4.00E-08 | Rs=6.0 | N=1.080 | Cjo=2.00E-13 |  | Xti=2 | Eg=0.69 | M=0.5 | Vj=0.50 |  |  | Bv=5.0 | Ibv=1.00E-05 | [13 empty] | Iave=unk | Vpk=005 | mfg=AGI - Andrews | type=Schottky) | see HSMS5082-27nn
.model | 5082-2794 | D(Is=4.00E-08 | Rs=6.0 | N=1.080 | Cjo=2.00E-13 |  | Xti=2 | Eg=0.69 | M=0.5 | Vj=0.50 |  |  | Bv=5.0 | Ibv=1.00E-05 | [13 empty] | Iave=unk | Vpk=005 | mfg=AGI - Andrews | type=Schottky) | see HSMS5082-27nn
.model | 5082-2804 | Is: D(Is=2.20E-08; Rs: Rs=25; N: N=1.08; Cjo: Cjo=1.6E-12; Xti: Xti=2; Eg: Eg=0.69; M: M=0.5 | [12 empty] | Iave=100m | Vpk=075 | mfg=AVG | type=Schottky)
.model | 5082-2810 | D(Is=1.10E-09 | Rs=10 | N=1.08 | Cjo=8.0E-13 |  | Xti=2 | Eg=0.69 | M=0.5 | VJ=0.6 |  |  | Bv=25 | Ibv=1.00E-05 | [13 empty] | Iave=unk | Vpk=025 | mfg=AGI - Andrews | type=Schottky)
.model | 5082-2811 | D(Is=3.00E-09 | Rs=10 | N=1.08 | Cjo=1.0E-12 |  | Xti=2 | Eg=0.69 | M=0.5 | VJ=0.6 |  |  | Bv=18 | Ibv=1.00E-05 | [13 empty] | Iave=unk | Vpk=018 | mfg=AGI - Andrews | type=Schottky)
.model | 5082-2835 | D(Is=2.20E-08 | Rs=5 | N=1.08 | Cjo=7.0E-13 |  | Xti=2 | Eg=0.69 | M=0.5 | VJ=0.56 |  |  | Bv=9 | Ibv=1.00E-05 | [13 empty] | Iave=unk | Vpk=009 | mfg=AGI - Andrews | type=Schottky)
.model | 5082-2900 | D(Is=1.00E-08 | Rs=15 | N=1.08 | Cjo=1.10E-12 |  | Xti=2 | Eg=0.69 | M=0.5 | VJ=0.64 |  |  | Bv=10 | Ibv=1.00E-05 | [13 empty] | Iave=unk | Vpk=010 | mfg=AGI - Andrews | type=Schottky)
.model | 50WQ06FN | D(Is=1.0E-15 | Rs=0.02059 | N=0.5 | Cjo=8.86E-10 |  | Xti=0.5 | Eg=1.3 | M=0.5591 | Vj=0.8993 |  |  | Bv=60 | Ibv=3.0E-03 | Tt=1.0E-09 | [8 empty] | Fc=0.5 |  |  |  | Iave=005.5 | Vpk=060 | mfg=IR - LTSwiki | type=Schottky)
.model | 5EQ100 | D(Is=8.772E-05 | Rs=0.02021 | N=2.0 | Cjo=1.06E-09 |  | Xti=4.0 | Eg=0.8153 | M=0.4756 | Vj=0.7911 |  |  | Bv=100 | Ibv=5.0E-03 | Tt=0 | [8 empty] | Fc=0.5 | Kf=0 | Af=1.0 |  | Iave=008 | Vpk=100 | mfg=IR - 960528 | type=Schottky)
.model | 60LQ045 | D(Is=1.0E-07 | Rs=2.522E-03 | N=0.9149 | Cjo=6.88E-09 |  | Xti=0.5 | Eg=0.6 | M=0.4088 | Vj=0.4 |  |  | Bv=45 | Ibv=1.0E-04 | Tt=0 | [8 empty] | Fc=0.5 | Kf=0 | Af=1.0 |  | Iave=060 | Vpk=045 | mfg=IR - MPX011219 | type=Schottky)
.model | 60LQ100 | D(Is=1.0E-03 | Rs=2.604E-03 | N=1.790 | Cjo=4.12E-09 |  | Xti=0.5 | Eg=0.6 | M=0.4772 | Vj=0.4 |  |  | Bv=100 | Ibv=8.0E-04 | Tt=0 | [8 empty] | Fc=0.5 | Kf=0 | Af=1.0 |  | Iave=060 | Vpk=100 | mfg=IR - MPX011116 | type=Schottky)
.sub | 6CWQ04FN | D(Is=7.481E-13 | Rs=0.02877 | N=0.5401 | Cjo=5.09E-10 |  | Xti=0.5 | Eg=0.6 | M=0.5132 | Vj=0.7952 |  |  | Bv=40 | Ibv=0.002 | Tt=1.0E-09 | [8 empty] | Fc=0.5 |  |  |  | Iave=007 | Vpk=040 | mfg=IR - LTSwiki | type=Schottky) | dual
.sub | 6CWQ10FN | D(Is=1.928E-06 | Rs=0.02273 | N=2.0 | Cjo=2.90E-10 |  | Xti=0.5 | Eg=0.6 | M=0.4538 | Vj=0.4 |  |  | Bv=100 | Ibv=1.0E-03 | Tt=1.0E-09 | [8 empty] | Fc=0.5 |  |  |  | Iave=007 | Vpk=100 | mfg=IR - LTSwiki | type=Schottky) | dual
.model | 6TQ045 | D(Is=1.136E-08 | Rs=0.01486 | N=0.8953 | Cjo=7.54E-10 |  | Xti=4.0 | Eg=1.3 | M=0.5029 | Vj=1.5 |  |  | Bv=45 | Ibv=8.0E-04 | Tt=0 | [8 empty] | Fc=0.5 |  |  |  | Iave=060 | Vpk=045 | mfg=IR - LTSwiki | type=Schottky)
.model | 75LQ150 | D(Is=6.471E-05 | Rs=4.571E-03 | N=2.0 | Cjo=3.62E-09 |  | Xti=0.5 | Eg=0.6 | M=0.4796 | Vj=0.4 |  |  | Bv=150 | Ibv=1.0E-04 | Tt=0 | [8 empty] | Fc=0.5 | Kf=0 | Af=1.0 |  | Iave=075 | Vpk=150 | mfg=IR - MPX011220 | type=Schottky)
.model | 75SLQ030 | D(Is=1.054E-05 | Rs=2.358E-03 | N=0.9944 | Cjo=1.14E-08 |  | Xti=0.5 | Eg=1.3 | M=0.4699 | Vj=0.4 |  |  | Bv=30 | Ibv=1.0E-03 | Tt=0 | [8 empty] | Fc=0.5 | Kf=0 | Af=1.0 |  | Iave=075 | Vpk=030 | mfg=IR - MPX011203 | type=Schottky)
.model | 75SLQ045 | D(Is=4.998E-06 | Rs=3.113E-03 | N=0.9464 | Cjo=8.60E-09 |  | Xti=4.0 | Eg=1.3 | M=0.4921 | Vj=0.4241 |  |  | Bv=45 | Ibv=1.0E-03 | Tt=1.0E-09 | [8 empty] | Fc=0.5 | Kf=0 | Af=1.0 |  | Iave=075 | Vpk=045 | mfg=IR - MPX060828 | type=Schottky)
.model | 75SLQ060 | D(Is=3.626E-04 | Rs=4.391E-03 | N=1.514 | Cjo=6.62E-09 |  | Xti=0.5 | Eg=0.6 | M=0.4878 | Vj=0.4 |  |  | Bv=60 | Ibv=1.0E-03 | Tt=1.0E-09 | [8 empty] | Fc=0.5 | Kf=0 | Af=1.0 |  | Iave=075 | Vpk=060 | mfg=IR - MPX060828 | type=Schottky)
.sub | 80CLQ150 | D(Is=3.010E-05 | Rs=5.957E-03 | N=2.0 | Cjo=1.45E-09 |  | Xti=3.408 | Eg=1.3 | M=0.4154 | Vj=0.4 |  |  | Bv=150 | Ibv=1.0E-04 | Tt=0 | [8 empty] | Fc=0.5 |  |  |  | Iave=080 | Vpk=150 | mfg=IR - MPX011219 | type=Schottky) | dual
.sub | 80SCLQ030 | D(Is=1.371E-05 | Rs=3.783E-03 | N=1.056 | Cjo=8.63E-09 |  | Xti=0.5 | Eg=1.3 | M=0.4941 | Vj=0.4064 |  |  | Bv=30 | Ibv=1.5E-03 | Tt=1.0E-09 | [8 empty] | Fc=0.5 | Kf=0 | Af=1.0 |  | Iave=080 | Vpk=030 | mfg=IR - MPX070216 | type=Schottky) | dual
.sub | 80SCLQ060 | D(Is=2.496E-07 | Rs=6.296E-03 | N=0.8828 | Cjo=4.50E-09 |  | Xti=0.5 | Eg=0.6 | M=0.4787 | Vj=0.4 |  |  | Bv=60 | Ibv=1.0E-03 | Tt=1.0E-09 | [8 empty] | Fc=0.5 | Kf=0 | Af=1.0 |  | Iave=080 | Vpk=060 | mfg=IR - MPX070216 | type=Schottky) | dual
.model | 80SQ045 | D(Is=1.126E-10 | Rs=0.02713 | N=0.5 | Cjo=1.33E-09 |  | Xti=0.5 | Eg=0.6 | M=0.4952 | Vj=0.4725 |  |  | Bv=45 | Ibv=1.0E-03 | Tt=0 | [8 empty] | Fc=0.5 | Kf=0 | Af=1.0 |  | Iave=008 | Vpk=045 | mfg=ONS - MPX031113 | type=Schottky)
.model | 8EQ045 | D(Is=1.803E-05 | Rs=0.01383 | N=1.501 | Cjo=1.98E-09 |  | Xti=4.0 | Eg=0.6895 | M=0.4773 | Vj=0.7112 |  |  | Bv=45 | Ibv=5.0E-03 | Tt=0 | [8 empty] | Fc=0.5 |  |  |  | Iave=010 | Vpk=045 | mfg=IR - 960528 | type=Schottky)
.sub | 8TQ100 | Is: D(Is=1.16E-03; Rs: Rs=1.28E-3; N: N=1.952; Cjo: Cjo=9.99E-09; Eg: Eg=0.7589; Bv: Bv=120; Ibv: Ibv=5.38 | [12 empty] | Iave=008 | Vpk=100 | mfg=IR - 1999 | type=Schottky) | req sub w/VCG2T
.sub | 90CLQ100 | D(Is=3.260E-04 | Rs=9.315E-03 | N=2.0 | Cjo=3.08E-09 |  | Xti=0.5 | Eg=1.3 | M=0.480 | Vj=0.4 |  |  | Bv=100 | Ibv=7.0E-05 | Tt=0 | [8 empty] | Fc=0.5 | Kf=0 | Af=1 |  | Iave=090 | Vpk=100 | mfg=IR - MPX011220 | type=Schottky) | dual
.model | B0520LW | Is: D(Is=1.95E-04; Rs: Rs=0.0494; N: N=1.720; Cjo: Cjo=1.99E-10; M: M=0.333; Bv: Bv=20.0; Ibv: Ibv=2.5E-04; Tt: Tt=7.20E-09 | [12 empty] | Iave=0.50 | Vpk=020 | mfg=DI - 100917 | type=Schottky)
.model | B0520WS | Is: D(Is=1.96E-06; Rs: Rs=0.131; N: N=0.907; Cjo: Cjo=1.70E-10; M: M=0.333; Bv: Bv=20.0; Ibv: Ibv=2.5E-04; Tt: Tt=7.20E-09 | [12 empty] | Iave=0.50 | Vpk=020 | mfg=DI - 100917 | type=Schottky)
.model | B0530W | Is: D(Is=4.74E-05; Rs: Rs=0.0268; N: N=1.660; Cjo: Cjo=2.25E-10; M: M=0.333; Bv: Bv=30; Ibv: Ibv=1.30E-04; Tt: Tt=7.20E-09 | [12 empty] | Iave=0.50 | Vpk=030 | mfg=DI - 100917 | type=Schottky)
.model | B0530WS | Is: D(Is=8.97E-04; Rs: Rs=0.0729; N: N=2.850; Cjo: Cjo=7.96E-11; M: M=0.333; Bv: Bv=30; Ibv: Ibv=5.0E-04; Tt: Tt=1.44E-08 | [12 empty] | Iave=0.50 | Vpk=030 | mfg=DI - 100917 | type=Schottky)
.model | B0540W | Is: D(Is=5.59E-05; Rs: Rs=0.125; N: N=0.70; Cjo: Cjo=2.25E-10; M: M=0.333; Bv: Bv=40; Ibv: Ibv=2.0E-05; Tt: Tt=1.44E-08 | [12 empty] | Iave=0.50 | Vpk=040 | mfg=DI - 100917 | type=Schottky)
.model | B0540WS | Is: D(Is=6.85E-04; Rs: Rs=0.0844; N: N=1.70; Cjo: Cjo=1.25E-10; M: M=0.333; Bv: Bv=40; Ibv: Ibv=5.0E-06; Tt: Tt=7.20E-09 | [12 empty] | Iave=0.50 | Vpk=040 | mfg=DI - 100917 | type=Schottky)
.model | B1100 | Is: D(Is=8.93E-05; Rs: Rs=0.0422; N: N=2.450; Cjo: Cjo=6.63E-11; M: M=0.333; Bv: Bv=100; Ibv: Ibv=5.0E-07; Tt: Tt=7.20E-09 | [12 empty] | Iave=001 | Vpk=100 | mfg=DI - 100917 | type=Schottky)
.model | B1100L | Is: D(Is=2.03E-07; Rs: Rs=0.0247; N: N=1.220; Cjo: Cjo=2.25E-10; M: M=0.333; Bv: Bv=100; Ibv: Ibv=5.0E-07; Tt: Tt=1.44E-08 | [12 empty] | Iave=001 | Vpk=100 | mfg=DI - 100917 | type=Schottky)
.model | B130L | Is: D(Is=1.88E-04; Rs: Rs=0.0185; N: N=1.650; Cjo: Cjo=3.31E-10; M: M=0.333; Bv: Bv=30; Ibv: Ibv=1.0E-03; Tt: Tt=7.20E-09 | [12 empty] | Iave=001 | Vpk=030 | mfg=DI - 100917 | type=Schottky)
.model | B130LA | Is: D(Is=4.07E-04; Rs: Rs=0.0755; N: N=1.70; Cjo: Cjo=1.19E-10; M: M=0.333; Bv: Bv=30; Ibv: Ibv=1.0E-03; Tt: Tt=7.20E-09 | [12 empty] | Iave=001 | Vpk=030 | mfg=DI - 100917 | type=Schottky)
.model | B130LB | Is: D(Is=4.58E-04; Rs: Rs=0.028; N: N=1.70; Cjo: Cjo=1.59E-10; M: M=0.333; Bv: Bv=30; Ibv: Ibv=1.0E-03; Tt: Tt=1.44E-08 | [12 empty] | Iave=001 | Vpk=030 | mfg=DI - 100917 | type=Schottky)
.model | B140 | Is: D(Is=3.96E-05; Rs: Rs=0.0502; N: N=1.70; Cjo: Cjo=2.65E-10; M: M=0.333; Bv: Bv=30; Ibv: Ibv=5.0E-07; Tt: Tt=7.20E-09 | [12 empty] | Iave=001 | Vpk=040 | mfg=DI - 100917 | type=Schottky)
.model | B140HB | Is: D(Is=3.10E-05; Rs: Rs=0.0421; N: N=1.70; Cjo: Cjo=1.59E-10; M: M=0.333; Bv: Bv=40; Ibv: Ibv=1.0E-03; Tt: Tt=1.44E-08 | [12 empty] | Iave=001 | Vpk=040 | mfg=DI - 100917 | type=Schottky)
.model | B140HW | Is: D(Is=1.23E-07; Rs: Rs=0.0664; N: N=1.070; Cjo: Cjo=1.19E-10; M: M=0.333; Bv: Bv=40; Ibv: Ibv=4.0E-05; Tt: Tt=1.58E-08 | [12 empty] | Iave=001 | Vpk=040 | mfg=DI - 100917 | type=Schottky)
.model | B160 | Is: D(Is=1.57E-05; Rs: Rs=0.0420; N: N=1.70; Cjo: Cjo=1.33E-10; M: M=0.333; Bv: Bv=60; Ibv: Ibv=5.0E-04; Tt: Tt=7.20E-09 | [12 empty] | Iave=001 | Vpk=050 | mfg=DI - 100917 | type=Schottky)
.model | B170 | Is: D(Is=8.93E-05; Rs: Rs=0.0422; N: N=2.450; Cjo: Cjo=6.63E-11; M: M=0.333; Bv: Bv=70; Ibv: Ibv=5.0E-07; Tt: Tt=7.20E-09 | [12 empty] | Iave=001 | Vpk=070 | mfg=DI - 100917 | type=Schottky)
.model | B2100 | Is: D(Is=7.46E-04; Rs: Rs=0.021; N: N=2.870; Cjo: Cjo=1.79E-10; M: M=0.333; Bv: Bv=100; Ibv: Ibv=5.0E-04; Tt: Tt=1.44E-08 | [12 empty] | Iave=002 | Vpk=100 | mfg=DI - 100917 | type=Schottky)
.model | B240 | Is: D(Is=7.98E-06; Rs: Rs=0.0134; N: N=1.130; Cjo: Cjo=3.70E-10; M: M=0.333; Bv: Bv=40; Ibv: Ibv=5.0E-04; Tt: Tt=1.44E-09 | [12 empty] | Iave=002 | Vpk=040 | mfg=DI - 100917 | type=Schottky)
.model | B260 | Is: D(Is=6.08E-06; Rs: Rs=0.0149; N: N=1.550; Cjo: Cjo=3.70E-10; M: M=0.333; Bv: Bv=60; Ibv: Ibv=5.0E-04; Tt: Tt=1.44E-09 | [12 empty] | Iave=002 | Vpk=060 | mfg=DI - 100917 | type=Schottky)
.model | B270 | Is: D(Is=7.46E-04; Rs: Rs=0.021; N: N=2.870; Cjo: Cjo=1.79E-10; M: M=0.333; Bv: Bv=70; Ibv: Ibv=5.0E-04; Tt: Tt=1.44E-08 | [12 empty] | Iave=002 | Vpk=070 | mfg=DI - 100917 | type=Schottky)
.model | B3100 | Is: D(Is=9.16E-04; Rs: Rs=0.0141; N: N=3.04; Cjo: Cjo=1.59E-10; M: M=0.333; Bv: Bv=100; Ibv: Ibv=5.0E-04; Tt: Tt=1.44E-08 | [12 empty] | Iave=003 | Vpk=100 | mfg=DI - 100917 | type=Schottky)
.model | B340 | Is: D(Is=9.90E-09; Rs: Rs=0.0140; N: N=0.775; Cjo: Cjo=4.64E-10; M: M=0.333; Bv: Bv=40; Ibv: Ibv=5.0E-04; Tt: Tt=7.20E-09 | [12 empty] | Iave=003 | Vpk=040 | mfg=DI - 100917 | type=Schottky)
.model | B340L | Is: D(Is=1.15E-03; Rs: Rs=0.0178; N: N=1.70; Cjo: Cjo=4.11E-10; M: M=0.333; Bv: Bv=40; Ibv: Ibv=2.0E-03; Tt: Tt=1.44E-08 | [12 empty] | Iave=003 | Vpk=040 | mfg=DI - 100917 | type=Schottky)
.model | B370 | Is: D(Is=9.16E-04; Rs: Rs=0.0141; N: N=3.04; Cjo: Cjo=1.59E-10; M: M=0.333; Bv: Bv=70; Ibv: Ibv=5.0E-04; Tt: Tt=1.44E-08 | [12 empty] | Iave=003 | Vpk=070 | mfg=DI - 100917 | type=Schottky)
.model | B3L30LP | Is: D(Is=2.51E-05; Rs: Rs=0.0125; N: N=1.030; Cjo: Cjo=5.17E-10; M: M=0.333; Bv: Bv=30; Ibv: Ibv=4.5E-04; Tt: Tt=2.16E-08 | [12 empty] | Iave=003 | Vpk=030 | mfg=DI - 100917 | type=Schottky)
.model | B520C | D(Is=3.0E-04 | Rs=0.010 | N=1.50 | Cjo=5.00E-10 | Ikf=1 |  |  | M=0.333 |  |  |  | Bv=20 | Ibv=5.00E-04 | Tt=7.20E-09 | [12 empty] | Iave=005 | Vpk=020 | mfg=DI | type=Schottky)
.model | B520Cw | Is: D(Is=2.0E-04; Rs: Rs=8.0E-03; N: N=1.70; Cjo: Cjo=3.00E-10; Ikf: Ikf=2; Isr: Isr=2.00E-02; Nr: Nr=2.0 | [12 empty] | Iave=005 | Vpk=020 | mfg=DI - LTSwiki | type=Schottky)
.model | B530C | Is: D(Is=6.17E-04; Rs: Rs=0.010; N: N=1.70; Cjo: Cjo=4.97E-10; M: M=0.333; Bv: Bv=30; Ibv: Ibv=5.00E-04; Tt: Tt=7.20E-09 | [12 empty] | Iave=005 | Vpk=030 | mfg=DI - 100917 | type=Schottky)
.model | B530Cw | Is: D(Is=2.0E-04; Rs: Rs=8.0E-03; N: N=1.70; Cjo: Cjo=3.00E-10; Ikf: Ikf=2; Isr: Isr=2.00E-02; Nr: Nr=2.0 | [12 empty] | Iave=005 | Vpk=030 | mfg=DI - LTSwiki | type=Schottky)
.model | B540C | D(Is=1.567E-06 | Rs=0.0210 | N=1.014 | Cjo=8.99E-10 |  | Xti=3.529E-04 | Eg=0.750 | M=0.333 | Vj=0.3962 |  |  | Bv=50 | Ibv=1.00E-04 | Tt=0 | Trs1=4.063E-03 | Trs2=2.176E-07 | [6 empty] | Fc=0.5 |  |  |  | Iave=005 | Vpk=040 | mfg=DI - 100917 | type=Schottky)
.model | B540Cw | Is: D(Is=2.0E-04; Rs: Rs=8.0E-03; N: N=1.70; Cjo: Cjo=3.00E-10; Ikf: Ikf=2; Isr: Isr=2.00E-02; Nr: Nr=2.0 | [12 empty] | Iave=005 | Vpk=040 | mfg=DI | type=Schottky)
.model | B550C | Is: D(Is=6.67E-05; Rs: Rs=0.0141; N: N=1.70; Cjo: Cjo=4.97E-10; M: M=0.333; Bv: Bv=50; Ibv: Ibv=5.00E-04; Tt: Tt=7.20E-09 | [12 empty] | Iave=005 | Vpk=050 | mfg=DI - 100917 | type=Schottky)
.model | B550Cw | Is: D(Is=2.0E-05; Rs: Rs=0.025; N: N=1.70; Cjo: Cjo=3.00E-10; Ikf: Ikf=10; Isr: Isr=1.00E-02; Nr: Nr=2.0 | [12 empty] | Iave=005 | Vpk=050 | mfg=DI - LTSwiki | type=Schottky)
.model | B560C | Is: D(Is=6.67E-05; Rs: Rs=0.0141; N: N=1.70; Cjo: Cjo=4.97E-10; M: M=0.333; Bv: Bv=60; Ibv: Ibv=5.00E-04; Tt: Tt=7.20E-09 | [12 empty] | Iave=005 | Vpk=060 | mfg=DI - 100917 | type=Schottky)
.model | B560Cw | Is: D(Is=2.0E-05; Rs: Rs=0.025; N: N=1.70; Cjo: Cjo=3.00E-10; Ikf: Ikf=10; Isr: Isr=1.00E-02; Nr: Nr=2.0 | [12 empty] | Iave=005 | Vpk=060 | mfg=DI - LTSwiki | type=Schottky)
.model | BAS40 | D(Is=1.419E-09 | Rs=4.94 | N=1.025 | Cjo=4.05E-12 |  | Xti=2 | Eg=0.69 | M=0.4154 | Vj=0.323 |  |  | Bv=44 | Ibv=1.26E-07 | Tt=0 | [8 empty] | Fc=0.5 |  |  |  | Iave=0.120 | Vpk=040 | mfg=NXP | type=Schottky) | Rp ext 6.66E+08 dual versions
.sub | BAS40-04 | D(Is=2.240E-09 | Rs=7.235 | N=1.025 | Cjo=3.09-12 | Ikf=0.2558 | Xti=0.6054 | Eg=0.7545 |  | Vj=0.1197 |  |  | Bv=40 | Ibv=1.00E-02 | Tt=6.02E-099 | Trs1=7.339E-03 | Trs2=1.458E-05 | [6 empty] | Fc=0.5 |  |  |  | Iave=0.20 | Vpk=040 | mfg=DI | type=Schottky) | (D+V)par D(Is=5.050E-11 Rs=6.928E-03 N=1.107 Ikf=0.01021 Xti=1.453 Eg=1.468 Bv=1.0E03 Ibv=1.00E-02 Tt=0 Trs1=2.177E-03 Trs2=7.291E-04) +DC 0.217 Mj=183.2E-03
.model | BAS40H | D(Is=8.361E-09 | Rs=5.03 | N=1.003 | Cjo=3.80E-12 |  | Xti=2 | Eg=0.69 | M=0.2915 | Vj=0.1119 |  |  | Bv=44 | Ibv=8.00E-07 | [9 empty] | Fc=1.0 |  |  |  | Iave=0.120 | Vpk=040 | mfg=NXP | type=Schottky) | Rp ext 8E+08
.model | BAS40L | D(Is=9.114E-09 | Rs=4.56 | N=1.006 | Cjo=3.90E-12 |  | Xti=2 | Eg=0.69 | M=0.4008 | Vj=0.3192 |  |  | Bv=45 | Ibv=7.80E-05 | [9 empty] | Fc=0.5 |  |  |  | Iave=0.120 | Vpk=040 | mfg=NXP | type=Schottky) | Rp ext 8E+08
.model | BAS40Lsrc | Is: D(Is=2.93E-06; Rs: Rs=1.29; N: N=2.390; Cjo: Cjo=2.30E-12; M: M=0.333; Bv: Bv=40; Ibv: Ibv=2.00E-07; Tt: Tt=7.20E-09 | [12 empty] | Iave=0.20 | Vpk=040 | mfg=DI | type=Schottky)
.model | BAS40SL | D(Is=6.221E-09 | Rs=5.582 | N=1.0 | Cjo=3.98E-12 | Ikf=2.829E-04 |  | Eg=0.61 | M=0.2150 | Vj=0.480 | Isr=9.50E-10 |  | Bv=40.4 | Ibv=1.00E-04 | Tt=9.88E-09 | [8 empty] | Fc=0.5 |  |  |  | Iave=0.120 | Vpk=040 | mfg=FSC - lewis140112 | type=Schottky)
.model | BAS40src | Is: D(Is=6.12E-06; Rs: Rs=0.120; N: N=6.21; Cjo: Cjo=5.0E-12; M: M=0.333; Bv: Bv=40; Ibv: Ibv=2.00E-07; Tt: Tt=7.20E-09 | [12 empty] | Iave=0.20 | Vpk=040 | mfg=DI | type=Schottky)
.model | BAS70 | D(Is=3.22E-09 | Rs=20.89 | N=1.018 | Cjo=1.66E-12 |  | Xti=2 | Eg=0.69 | M=0.3583 | Vj=0.349 |  |  | Bv=77 | Ibv=1.67E-07 | Tt=0 | [8 empty] | Fc=0.5 |  |  |  | Iave=0.070 | Vpk=070 | mfg=NXP 231111 | type=Schottky) | Rp ext 1.41E+09 dual versions
.model | BAS70src | Is: D(Is=9.950E-11; Rs: Rs=0.60; N: N=1.70; Cjo: Cjo=2.0E-12; M: M=0.333; Bv: Bv=70; Ibv: Ibv=1.00E-05; Tt: Tt=7.20E-09 | [12 empty] | Iave=0.070 | Vpk=070 | mfg=DI | type=Schottky)
.model | BAS70w | D(Is=3.0E-09 | Rs=29 | n=1.060 | Cjo=1.55E-12 |  | Xti=1.8 | Eg=0.68 | M=0.29 | Vj=0.36 |  |  | Bv=70 | Ibv=1.0E-07 | Tt=2.50E-11 | [8 empty] | Fc=0.5 |  |  |  | Iave=0.070 | Vpk=070 | mfg=LTSwiki | type=Schottky)
.model | BAS81 | D(Is=8.603E-08 | Rs=11.45 | N=1.678 | Cjo=1.80E-12 | Ikf=9.149E-04 | Xti=3 | Eg=1.11 | M=0.3333 | Vj=0.75 | Isr=1.58E-29 | Nr=6.116 | Bv=100 | Ibv=1.00E-04 | Tt=5.0E-09 | [8 empty] | Fc=0.5 |  |  |  | Iave=0.030 | Vpk=040 | mfg=LTSwiki | type=Schottky)
.model | BAT1000 | Is: D(Is=8.74E-07; Rs: Rs=0.0653; N: N=0.823; Cjo: Cjo=1.75E-10; M: M=0.333; Bv: Bv=40; Ibv: Ibv=1.00E-04; Tt: Tt=7.20E-09 | [12 empty] | Iave=001 | Vpk=040 | mfg=DI - 100917 | type=Schottky)
.sub | BAT120n | D(Is=6.984E-06 | Rs=0.157 | N=1.023 | Cjo=3.08E-10 |  | Xti=2 | Eg=0.69 | M=0.6098 | Vj=0.6615 |  |  | Bv=30 | Ibv=2.40E-04 | Tt=0 | [8 empty] | Fc=0.5 |  |  |  | Iave=001 | Vpk=025 | mfg=NXP | type=Schottky) | Rp ext 2.46E+05 dual
.sub | BAT160n | D(Is=5.0E-07 | Rs=0.342 | N=0.9751 | Cjo=1.75E-10 |  | Xti=2 | Eg=0.69 | M=0.4725 | Vj=0.3761 |  |  | Bv=66 | Ibv=4.00E-04 | [9 empty] | Fc=0.5 |  |  |  | Iave=001 | Vpk=060 | mfg=NXP | type=Schottky) | Rp ext 1E+07 dual
.model | BAT17 | D(Is=1.419E-09 | Rs=5.11 | N=1.022 | Cjo=7.87E-13 |  | Xti=2 | Eg=0.69 | M=0.1439 | Vj=0.1043 |  |  | Bv=6.0 | Ibv=2.45E-06 | Tt=0 | [8 empty] | Fc=0.5 |  |  |  | Iave=0.030 | Vpk=004 | mfg=NXP | type=Schottky) | Rp ext 6E+07
.model | BAT400D | Is: D(Is=1.80E-06; Rs: Rs=0.103; N: N=1.260; Cjo: Cjo=1.19E-10; M: M=0.333; Bv: Bv=40; Ibv: Ibv=5.0E-05; Tt: Tt=7.20E-09 | [12 empty] | Iave=0.50 | Vpk=040 | mfg=DI - 100917 | type=Schottky)
.model | BAT40Vsrc | Is: D(Is=8.290E-08; Rs: Rs=0.373; N: N=1.140; Cjo: Cjo=1.19E-11; M: M=0.333; Bv: Bv=40; Ibv: Ibv=1.00E-05; Tt: Tt=7.20E-09 | [12 empty] | Iave=0.20 | Vpk=040 | mfg=DI | type=Schottky)
.model | BAT41KFILM | D(Is=5.00E-08 | Rs=0.1222 | N=1.4 | Cjo=3.56E-12 | Ikf=2.916E-04 | Xti=2 | Eg=0.69 | M=0.4998 | Vj=0.3656 | Isr=2.0E-09 | Nr=4.995 | [11 empty] | Fc=0.5 |  |  |  | Iave=0.20 | Vpk=100 | mfg=STM - Andrews | type=Schottky)
.model | BAT41w | D(Is=4.143E-08 | Rs=1.518 | N=1.542 | Cjo=3.22E-12 |  | Xti=6.171 | Eg=0.67 | M=0.2751 | Vj=0.400 |  |  | Bv=110 | Ibv=0.05 | [9 empty] | Fc=0.5 |  |  |  | Iave=0.10 | Vpk=100 | mfg=LTSwiki | type=Schottky)
.model | BAT42src | Is: D(Is=8.75E-05; Rs: Rs=0.0181; N: N=3.51; Cjo: Cjo=8.88E-12; M: M=0.333; Bv: Bv=30; Ibv: Ibv=5.0E-07; Tt: Tt=7.20E-09 | [12 empty] | Iave=0.20 | Vpk=030 | mfg=DI | type=Schottky)
.model | BAT43src | Is: D(Is=8.75E-05; Rs: Rs=0.0181; N: N=3.51; Cjo: Cjo=8.88E-12; M: M=0.333; Bv: Bv=30; Ibv: Ibv=5.0E-07; Tt: Tt=7.20E-09 | [12 empty] | Iave=0.20 | Vpk=030 | mfg=DI | type=Schottky)
.model | BAT43w | Is: D(Is=5.00E-07; Rs: Rs=4.0; N: N=1.0; Cjo: Cjo=7.0E-12; Xti: Xti=2; Eg: Eg=0.69; M: M=0.30 | [12 empty] | Iave=0.20 | Vpk=030 | mfg=VSY - wiki | type=Schottky)
.model | BAT46src | Is: D(Is=6.03E-07; Rs: Rs=0.280; N: N=2.280; Cjo: Cjo=7.96E-12; M: M=0.333 | [12 empty] | Iave=0.15 | Vpk=100 | mfg=DI | type=Schottky)
.model | BAT46WJ | D(Is=1.70E-07 | Rs=1.30 | n=1.060 | Cjo=3.50E-11 |  | Xti=2 | Eg=0.69 | M=0.5 | Vj=0.40 |  |  | Bv=100 | Ibv=2.00E-06 | Tt=7.20E-09 | [12 empty] | Iave=0.25 | Vpk=100 | mfg=NXP | type=Schottky)
.model | BAT54 | D(Is=2.117E-07 | Rs=2.64 | N=1.016 | Cjo=1.11E-11 |  | Xti=2 | Eg=0.69 | M=0.3868 | Vj=0.2013 |  |  | Bv=36 | Ibv=1.20E-06 | Tt=0 | [8 empty] | Fc=0 |  |  |  | Iave=0.20 | Vpk=030 | mfg=NXP | type=Schottky) | Rp ext 3.6E+07
.model | BAT54H | D(Is=2.36E-07 | Rs=2.63 | N=1.009 | Cjo=9.53E-12 |  | Xti=2 | Eg=0.69 | M=0.3811 | Vj=0.2034 |  |  | Bv=33 | Ibv=1.00E-03 | [9 empty] | Fc=0.644 |  |  |  | Iave=0.20 | Vpk=030 | mfg=NXP | type=Schottky) | Rp ext 3.5E+07
.model | BAT54LPsrc | Is: D(Is=2.090E-09; Rs: Rs=0.895; N: N=1.079; Cjo: Cjo=1.06E-11; M: M=0.333; Bv: Bv=30; Ibv: Ibv=2.00E-06; Tt: Tt=2.88E-09 | [12 empty] | Iave=0.20 | Vpk=030 | mfg=DI | type=Schottky)
.model | BAT54Lsrc | Is: D(Is=1.38E-07; Rs: Rs=0.716; N: N=1.180; Cjo: Cjo=1.33E-11; M: M=0.333; Bv: Bv=30; Ibv: Ibv=2.00E-06; Tt: Tt=7.20E-09 | [12 empty] | Iave=0.20 | Vpk=030 | mfg=DI | type=Schottky)
.model | BAT54src | Is: D(Is=3.49E-05; Rs: Rs=0.210; N: N=2.280; Cjo: Cjo=1.33E-11; M: M=0.333; Bv: Bv=30; Ibv: Ibv=2.00E-06; Tt: Tt=7.20E-09 | [12 empty] | Iave=0.20 | Vpk=030 | mfg=DI | type=Schottky)
.sub | BAT54Vsrc | Is: D(Is=1.24E-07; Rs: Rs=0.210; N: N=1.190; Cjo: Cjo=1.33E-11; M: M=0.333; Bv: Bv=29.6; Ibv: Ibv=2.00E-06; Tt: Tt=7.20E-09 | [12 empty] | Iave=0.20 | Vpk=029.6 | mfg=DI | type=Schottky) | dual - Ibv was 2
.model | BAT54w | Is: D(Is=1.0E-07; Rs: Rs=2.20; N: N=1.0; Cjo: Cjo=1.20E-11; Xti: Xti=2; Eg: Eg=0.69; M: M=0.3 | [12 empty] | Iave=0.30 | Vpk=030 | mfg=VSY - Andrews | type=Schottky)
.model | BAT54WT1 | D(Is=1.408E-08 | Rs=0.7814 | N=0.9603 | Cjo=1.29E-11 |  | Xti=0.5 | Eg=0.7068 | M=0.4455 | Vj=0.6047 |  |  | Bv=30 | Ibv=1.00E-05 | Tt=0 | [8 empty] | Fc=0.5 | Kf=0 | Af=1 |  | Iave=0.20 | Vpk=030 | mfg=ONS - MPX011116 | type=Schottky)
.sub | BAT54XY | D(Is=2.019E-07 | Rs=2.76 | N=1.003 | Cjo=7.26E-12 |  | Xti=2 | Eg=0.69 | M=0.3577 | Vj=0.2049 |  |  | Bv=33 | Ibv=1.50E-06 | [9 empty] | Fc=0.5 |  |  |  | Iave=0.20 | Vpk=030 | mfg=NXP | type=Schottky) | Rp ext 4.8E+07 quad 2xseries
.model | BAT54ztx | D(Is=6.49E-07 | Rs=2.09 | N=1.040 | Cjo=1.24E-11 | Ikf=0.020 | Xti=2 | Eg=0.58 | M=0.381 | Vj=0.391 | Isr=4.31E-07 | Nr=4.99 | Bv=50 | Ibv=1.00E-04 | [13 empty] | Iave=0.20 | Vpk=030 | mfg=ZTX 000425 | type=Schottky)
.model | BAT720 | D(Is=1.281E-06 | Rs=0.309 | N=1.009 | Cjo=8.13E-11 |  | Xti=2 | Eg=0.69 | M=0.5304 | Vj=0.4519 |  |  | Bv=44 | Ibv=2.21E-05 | Tt=0 | [8 empty] | Fc=0.5 |  |  |  | Iave=0.50 | Vpk=040 | mfg=NXP | type=Schottky) | Rp ext 2.8E+06
.sub | BAT721 | D(Is=1.009E-06 | Rs=0.658 | N=1.017 | Cjo=3.76E-11 |  | Xti=2 | Eg=0.69 | M=0.4381 | Vj=0.274 |  |  | Bv=44 | Ibv=1.61E-03 | Tt=0 | [8 empty] | Fc=0.5 |  |  |  | Iave=0.20 | Vpk=040 | mfg=NXP | type=Schottky) | Rp ext 5.9E+06 dual
.sub | BAT74 | D(Is=2.548E-07 | Rs=2.58 | N=1.020 | Cjo=9.92E-12 |  | Xti=2 | Eg=0.69 | M=0.4411 | Vj=0.317 |  |  | Bv=33 | Ibv=1.25E-06 | Tt=0 | [8 empty] | Fc=0.5 |  |  |  | Iave=0.20 | Vpk=030 | mfg=NXP | type=Schottky) | Rp ext 2.9E+07 dual
.model | BAT74V | D(Is=2.36E-07 | Rs=2.63 | N=1.009 | Cjo=9.53E-12 |  | Xti=2 | Eg=0.69 | M=0.3811 | Vj=0.2034 |  |  | Bv=33 | Ibv=1.00E-03 | Tt=0 | [8 empty] | Fc=0.644 |  |  |  | Iave=0.20 | Vpk=030 | mfg=NXP | type=Schottky) | Rp ext 3.5E+07
.model | BAT750 | Is: D(Is=2.31E-05; Rs: Rs=0.0823; N: N=1.160; Cjo: Cjo=2.25E-10; M: M=0.333; Bv: Bv=40; Ibv: Ibv=1.00E-04 | [12 empty] | Iave=0.75 | Vpk=040 | mfg=DI - 100917 | type=Schottky)
.model | BAT750+ | D(Is=7.00E-06 | Rs=0.130 | N=0.99 | Cjo=1.85E-10 | Ikf=0.15 | Xti=2 | Eg=0.58 | M=0.523 | Vj=0.3905 | Isr=4.0E-06 | Nr=1.8 | Bv=60 | Ibv=3.00E-04 | [9 empty] | Fc=0.5 |  |  |  | Iave=0.75 | Vpk=040 | mfg=DI - 100917 | type=Schottky)
.sub | BAT754L | D(Is=2.993E-07 | Rs=2.73 | N=1.01 | Cjo=9.23E-12 |  | Xti=2 | Eg=0.69 | M=0.4131 | Vj=0.3033 |  |  | Bv=30 | Ibv=1.50E-06 | Tt=0 | [8 empty] | Fc=0.5178 |  |  |  | Iave=0.20 | Vpk=030 | mfg=NXP | type=Schottky) | Rp ext 3.6E+07 triple
.model | BAT760 | D(Is=1.686E-06 | Rs=0.125 | N=1.015 | Cjo=9.09E-11 |  | Xti=2 | Eg=0.69 | M=0.4542 | Vj=0.1939 |  |  | Bv=21 | Ibv=1.0E-06 | Tt=0 | [8 empty] | Fc=1.0 |  |  |  | Iave=001 | Vpk=020 | mfg=NXP | type=Schottky) | Rp ext 2.0E+06
.model | BAT760di | Is: D(Is=1.06E-05; Rs: Rs=0.0499; N: N=1.350; Cjo: Cjo=4.93E-11; M: M=0.333; Bv: Bv=30; Ibv: Ibv=5.0E-05; Tt: Tt=1.44E-08 | [12 empty] | Iave=001 | Vpk=030 | mfg=DI - 100917 | type=Schottky)
.model | BAT85 | D(Is=2.117E-07 | Rs=2.64 | N=1.016 | Cjo=1.11E-11 |  | Xti=2 | Eg=0.69 | M=0.3868 | Vj=0.2013 |  |  | Bv=36 | Ibv=1.20E-06 | Tt=0 | [8 empty] | Fc=0 |  |  |  | Iave=0.20 | Vpk=030 | mfg=NXP | type=Schottky) | Rp ext 3.6E+07
.sub | BAT854 | D(Is=8.0E-08 | Rs=0.824 | N=1.012 | Cjo=2.52E-11 |  | Xti=2 | Eg=0.69 | M=0.4941 | Vj=0.4182 |  |  | Bv=45 | Ibv=1.0E-04 | Tt=0 | [8 empty] | Fc=1.0 |  |  |  | Iave=0.20 | Vpk=040 | mfg=NXP | type=Schottky) | Rp ext 9.5E+07 dual versions
.model | BAT960 | D(Is=1.686E-06 | Rs=0.125 | N=1.015 | Cjo=9.09E-11 |  | Xti=2 | Eg=0.69 | M=0.4542 | Vj=0.1939 |  |  | Bv=21 | Ibv=1.0E-06 | Tt=0 | [8 empty] | Fc=1.0 |  |  |  | Iave=001 | Vpk=020 | mfg=NXP | type=Schottky) | Rp ext 2.0E+06
.model | CBAT54 | D(Is=1.670E-08 | Rs=0.8503 | N=1.006 | Cjo=9.86E-12 | Ikf=0.0494 |  |  | M=1.958 | VJ=9.990 | Isr=1.703E-07 | Nr=4.995 | Bv=30.19 | Ibv=3.92E-03 | Tt=7.21E-09 | [12 empty] | Iave=0.20 | Vpk=030 | mfg=CSC - PME190627 | type=Schottky)
.sub | CBAT54n | D(Is=7.208E-09 | Rs=3.748 | N=0.9959 | Cjo=9.86E-12 | Ikf=27.08 |  |  | M=1.958 | VJ=9.990 | Isr=1.712E-07 | Nr=4.995 | Bv=30.19 | Ibv=3.92E-03 | Tt=7.21E-09 | [12 empty] | Iave=0.20 | Vpk=030 | mfg=CSC - PME190627 | type=Schottky) | dual
.sub | CBRDFSH1-100 | Is: D(Is=1.42E-07; Rs: Rs=0.0420; N: N=1.280; Cjo: Cjo=1.72E-10; M: M=0.333; Bv: Bv=100; Ibv: Ibv=2.0E-04; Tt: Tt=4.32E-06 | [12 empty] | Iave=001 | Vpk=100 | mfg=CSC - PME181112 | type=Schottky) | quad - bridge
.sub | CBRDFSH1-40 | Is: D(Is=1.41E-07; Rs: Rs=0.0422; N: N=1.280; Cjo: Cjo=1.72E-10; M: M=0.333; Bv: Bv=40; Ibv: Ibv=2.0E-04; Tt: Tt=4.32E-06 | [12 empty] | Iave=001 | Vpk=040 | mfg=CSC - PME181113 | type=Schottky) | quad - bridge
.sub | CBRDFSH2-100 | Is: D(Is=3.24E-06; Rs: Rs=0.0210; N: N=1.70; Cjo: Cjo=1.72E-10; M: M=0.333; Bv: Bv=100; Ibv: Ibv=2.0E-04; Tt: Tt=4.32E-06 | [12 empty] | Iave=002 | Vpk=100 | mfg=CSC - PME181112 | type=Schottky) | quad - bridge
.sub | CBRHDSH1-200 | Is: D(Is=2.662E-07; Rs: Rs=0.0107; N: N=1.561; Cjo: Cjo=1.65E-10; M: M=0.4271; Bv: Bv=200.3; Ibv: Ibv=5.0E-05; Tt: Tt=6.17E-08 | [12 empty] | Iave=001 | Vpk=200 | mfg=CSC - PME120110 | type=Schottky) | quad - bridge - Ibv was 2.586
.model | CDSH2 | D(Is=1.070E-07 | Rs=0.8793 | N=1.042 | Cjo=2.23E-11 | Ikf=14.60 |  |  | M=0.3854 | Vj=0.3905 | Isr=1.439E-07 | Nr=4.995 | Bv=20.35 | Ibv=5.0E-05 | Tt=6.49E-09 | [12 empty] | Iave=0.20 | Vpk=020 | mfg=CSC - PME191002 | type=Schottky) | Ibv was 4.314
.model | CDSH4 | D(Is=1.173E-07 | Rs=0.9122 | N=1.046 | Cjo=2.23E-11 | Ikf=11.60 |  |  | M=0.3853 | Vj=0.3905 | Isr=1.352E-07 | Nr=4.995 | Bv=40.35 | Ibv=5.0E-05 | Tt=6.49E-09 | [12 empty] | Iave=0.20 | Vpk=040 | mfg=CSC - PME191002 | type=Schottky) | Ibv was 4.314
.model | CFSH01-30 | D(Is=1.327E-08 | Rs=2.090 | N=1.089 | Cjo=6.77E-12 | Ikf=0.0315 |  |  | M=0.2576 | Vj=0.3905 | Isr=1.283E-08 | Nr=4.995 | Bv=30.16 | Ibv=1.0E-04 | Tt=1.44E-07 | [12 empty] | Iave=0.10 | Vpk=030 | mfg=CSC - 110516 | type=Schottky) | Ibv was 0.540
.model | CFSH05-20L | D(Is=2.555E-06 | Rs=0.2077 | N=1.028 | Cjo=3.66E-11 | Ikf=0.3177 |  |  | M=0.4012 | Vj=0.3905 | Isr=1.997E-06 | Nr=4.995 | Bv=20.18 | Ibv=5.0E-04 | Tt=3.61E-08 | [12 empty] | Iave=0.50 | Vpk=020 | mfg=CSC - 130422 | type=Schottky) | Ibv was 0.5184
.model | CFSH2-4L | D(Is=7.561E-08 | Rs=0.5415 | N=1.107 | Cjo=2.30E-11 | Ikf=1.788 |  |  | M=0.3753 | Vj=0.3905 | Isr=1.656E-08 | Nr=4.995 | Bv=40.16 | Ibv=1.0E-05 | Tt=7.21E-09 | [12 empty] | Iave=0.20 | Vpk=040 | mfg=CSC - 100722 | type=Schottky) | Ibv was 0.435
.model | CFSH4 | D(Is=3.499E-08 | Rs=5.966 | N=1.300 | Cjo=3.44E-12 | Ikf=7.597E-03 |  |  | M=0.2031 | Vj=0.3905 | Isr=1.001E-20 | Nr=4.995 | Bv=40 | Ibv=0.0587 | Tt=7.21E-09 | [12 empty] | Iave=0.20 | Vpk=040 | mfg=CSC - 100812 | type=Schottky)
.model | CMAD6263 | D(Is=1.24E-08 | Rs=24.0 | N=1.270 | Cjo=1.80E-12 |  | Xti=2 | Eg=0.69 | M=0.2937 | Vj=0.3905 |  |  | Bv=70 | Ibv=4.0E-05 | Tt=4.32E-12 | [12 empty] | Iave=0.015 | Vpk=070 | mfg=CSC - 190806 | type=Schottky)
.model | CMASH-4 | D(Is=3.499E-08 | Rs=5.966 | N=1.300 | Cjo=3.44E-12 | Ikf=7.597E-03 |  |  | M=0.2031 | Vj=0.3905 | Isr=1.001E-20 | Nr=4.995 | Bv=40 | Ibv=0.0587 | Tt=7.21E-09 | [12 empty] | Iave=0.20 | Vpk=040 | mfg=CSC - 100812 | type=Schottky)
.model | CMDFSHC3-100 | D(Is=3.256E-08 | Rs=0.0289 | N=1.207 | Cjo=2.42E-10 | Ikf=0.0740 |  |  | M=0.5522 | Vj=0.5687 | Isr=2.870E-05 | Nr=4.995 | Bv=100.2 | Ibv=5.0E-04 | Tt=2.71E-08 | [12 empty] | Iave=003 | Vpk=100 | mfg=CSC - PME201028 | type=Schottky) | Ibv was 0.5174
.model | CMDFSHC5-100 | D(Is=1.515E-08 | Rs=0.0189 | N=1.147 | Cjo=3.74E-10 | Ikf=0.1090 |  |  | M=0.4641 | Vj=0.5076 | Isr=1.719E-05 | Nr=4.995 | Bv=100.2 | Ibv=5.0E-04 | Tt=2.84E-08 | [12 empty] | Iave=005 | Vpk=100 | mfg=CSC - PME201028 | type=Schottky) | Ibv was 1.294
.model | CMDSH05-4 | Is: D(Is=1.21E-06; Rs: Rs=0.274; N: N=0.967; Cjo: Cjo=3.98E-11; M: M=0.333; Bv: Bv=40; Ibv: Ibv=1.0E-04; Tt: Tt=4.32E-12 | [12 empty] | Iave=0.50 | Vpk=040 | mfg=CSC - 080311 | type=Schottky)
.model | CMDSH05-45 | D(Is=9.692E-07 | Rs=0.1734 | N=1.124 | Cjo=5.74E-11 | Ikf=35.14 |  |  | M=0.4756 | Vj=0.3905 | Isr=5.293E-06 | Nr=4.109 | Bv=45.06 | Ibv=5.17E-03 | Tt=7.21E-09 | [12 empty] | Iave=0.50 | Vpk=045 | mfg=CSC - PME190812 | type=Schottky)
.model | CMDSH2-3 | Is: D(Is=2.10E-07; Rs: Rs=0.50; N: N=1.090; Cjo: Cjo=5.0E-11; Xti: Xti=2; Eg: Eg=0.69; M: M=0.5 | [12 empty] | Iave=0.20 | Vpk=030 | mfg=CSC | type=Schottky)
.model | CMDSH2-4L | Is: D(Is=1.55E-06; Rs: Rs=0.819; N: N=0.993; Cjo: Cjo=1.86E-11; M: M=0.333; Bv: Bv=40; Ibv: Ibv=5.0E-05; Tt: Tt=7.20E-09 | [12 empty] | Iave=0.20 | Vpk=040 | mfg=CSC - 190620 | type=Schottky)
.model | CMDSH-3 | D(Is=8.29E-08 | Rs=2.02 | N=1.04 | Cjo=1.28E-11 |  | Xti=2 | Eg=0.69 | M=0.4746 | Vj=0.6915 |  |  | Bv=30 | Ibv=1.0E-05 | Tt=4.32E-12 | [12 empty] | Iave=0.10 | Vpk=030 | mfg=CSC - 100721 | type=Schottky)
.model | CMDSH-4E | D(Is=8.29E-08 | Rs=2.02 | N=1.04 | Cjo=1.28E-11 |  | Xti=2 | Eg=0.69 | M=0.4746 | Vj=0.6915 |  |  | Bv=40 | Ibv=1.0E-05 | Tt=4.32E-12 | [12 empty] | Iave=0.20 | Vpk=040 | mfg=CSC - 100721 | type=Schottky)
.model | DFLS1100 | Is: D(Is=2.70E-07; Rs: Rs=0.0283; N: N=1.50; Cjo: Cjo=7.09E-11; M: M=0.333; Bv: Bv=100; Ibv: Ibv=1.0E-06; Tt: Tt=1.58E-08 | [12 empty] | Iave=001 | Vpk=100 | mfg=DI - 100917 | type=Schottky)
.model | DFLS1150 | Is: D(Is=1.02E-05; Rs: Rs=0.027; N: N=2.320; Cjo: Cjo=5.52E-11; M: M=0.333; Bv: Bv=150; Ibv: Ibv=2.0E-06; Tt: Tt=2.02E-08 | [12 empty] | Iave=001 | Vpk=150 | mfg=DI - 100917 | type=Schottky)
.model | DFLS1200 | Is: D(Is=6.47E-05; Rs: Rs=0.0103; N: N=3.25; Cjo: Cjo=4.53E-11; M: M=0.333; Bv: Bv=200; Ibv: Ibv=2.0E-06; Tt: Tt=4.32E-08 | [12 empty] | Iave=001 | Vpk=200 | mfg=DI - 100917 | type=Schottky)
.model | DFLS120L | Is: D(Is=2.10E-05; Rs: Rs=0.0463; N: N=0.936; Cjo: Cjo=2.52E-10; M: M=0.333; Bv: Bv=20; Ibv: Ibv=1.0E-03; Tt: Tt=7.20E-09 | [12 empty] | Iave=001 | Vpk=020 | mfg=DI - 100917 | type=Schottky)
.model | DFLS130 | Is: D(Is=3.55E-05; Rs: Rs=0.0545; N: N=1.090; Cjo: Cjo=9.71E-11; M: M=0.333; Bv: Bv=30; Ibv: Ibv=1.0E-03; Tt: Tt=7.20E-09 | [12 empty] | Iave=001 | Vpk=030 | mfg=DI - 100917 | type=Schottky)
.model | DFLS130L | Is: D(Is=7.74E-06; Rs: Rs=0.0597; N: N=0.832; Cjo: Cjo=2.25E-10; M: M=0.333; Bv: Bv=30; Ibv: Ibv=1.0E-03; Tt: Tt=7.20E-09 | [12 empty] | Iave=001 | Vpk=030 | mfg=DI - 100917 | type=Schottky)
.model | DFLS140 | Is: D(Is=1.63E-07; Rs: Rs=0.103; N: N=1.0; Cjo: Cjo=9.94E-11; M: M=0.333; Bv: Bv=40; Ibv: Ibv=2.0E-05; Tt: Tt=7.20E-09 | [12 empty] | Iave=001 | Vpk=040 | mfg=DI - 100917 | type=Schottky)
.model | DFLS140L | Is: D(Is=8.17E-07; Rs: Rs=0.0322; N: N=1.01; Cjo: Cjo=2.93E-10; M: M=0.333; Bv: Bv=40; Ibv: Ibv=5.0E-04; Tt: Tt=7.20E-09 | [12 empty] | Iave=001 | Vpk=040 | mfg=DI - 100917 | type=Schottky)
.model | DFLS160 | Is: D(Is=7.36E-07; Rs: Rs=0.063; N: N=1.01; Cjo: Cjo=1.63E-10; M: M=0.333; Bv: Bv=60; Ibv: Ibv=1.0E-04; Tt: Tt=1.44E-08 | [12 empty] | Iave=001 | Vpk=060 | mfg=DI - 100917 | type=Schottky)
.model | DFLS220L | Is: D(Is=2.03E-05; Rs: Rs=0.0474; N: N=0.947; Cjo: Cjo=2.52E-10; M: M=0.333; Bv: Bv=20; Ibv: Ibv=1.0E-03; Tt: Tt=7.20E-09 | [12 empty] | Iave=002 | Vpk=020 | mfg=DI - 100917 | type=Schottky)
.model | DFLS220Lw | Is: D(Is=2.50E-05; Rs: Rs=0.047; N: N=1.0; Cjo: Cjo=2.52E-10; Xti: Xti=2; Eg: Eg=0.69; M: M=0.33 | [12 empty] | Iave=002 | Vpk=020 | mfg=DI - LTSwiki | type=Schottky)
.model | DFLS230 | Is: D(Is=1.00E-04; Rs: Rs=0.0522; N: N=1.270; Cjo: Cjo=1.33E-10; M: M=0.333; Bv: Bv=30; Ibv: Ibv=1.0E-03; Tt: Tt=7.20E-09 | [12 empty] | Iave=002 | Vpk=030 | mfg=DI - 100917 | type=Schottky)
.model | DFLS230L | Is: D(Is=1.25E-04; Rs: Rs=0.0435; N: N=1.210; Cjo: Cjo=2.65E-10; M: M=0.333; Bv: Bv=30; Ibv: Ibv=1.0E-03; Tt: Tt=7.20E-09 | [12 empty] | Iave=002 | Vpk=030 | mfg=DI - 100917 | type=Schottky)
.model | DFLS230LH | Is: D(Is=9.47E-07; Rs: Rs=0.0324; N: N=0.957; Cjo: Cjo=2.06E-10; M: M=0.333; Bv: Bv=30; Ibv: Ibv=2.0E-04; Tt: Tt=1.58E-08 | [12 empty] | Iave=002 | Vpk=030 | mfg=DI - 100917 | type=Schottky)
.model | DFLS240L | Is: D(Is=5.16E-07; Rs: Rs=0.0314; N: N=0.911; Cjo: Cjo=2.92E-10; M: M=0.333; Bv: Bv=40; Ibv: Ibv=5.0E-04; Tt: Tt=7.20E-09 | [12 empty] | Iave=002 | Vpk=040 | mfg=DI - 100917 | type=Schottky)
.model | HBAT540n | D(Is=1.00E-07 | Rs=2.40 | N=1.0 | Cjo=3.00E-13 |  | Xti=2 | Eg=0.55 | M=0.5 | Vj=0.60 |  |  | Bv=40 | Ibv=1.00E-03 | [13 empty] | Iave=0.20 | Vpk=030 | mfg=HP | type=Schottky)
.model | HSCH5310 | D(Is=3.00E-10 | Rs=13 | N=1.080 | Cjo=9.00E-14 |  | Xti=2 | Eg=0.69 | M=0.5 | Vj=0.65 |  |  | Bv=5.0 | Ibv=1.00E-04 | [13 empty] | Iave=0.025 | Vpk=004 | mfg=HP | type=Schottky)
.model | HSCH5312 | D(Is=3.00E-10 | Rs=9.0 | N=1.080 | Cjo=1.30E-13 |  | Xti=2 | Eg=0.69 | M=0.5 | Vj=0.65 |  |  | Bv=5.0 | Ibv=1.00E-04 | [13 empty] | Iave=0.025 | Vpk=004 | mfg=HP | type=Schottky)
.model | HSCH5316 | D(Is=3.00E-10 | Rs=5.0 | N=1.080 | Cjo=2.00E-13 |  | Xti=2 | Eg=0.69 | M=0.5 | Vj=0.65 |  |  | Bv=5.0 | Ibv=1.00E-04 | [13 empty] | Iave=0.025 | Vpk=004 | mfg=HP | type=Schottky)
.model | HSCH5330 | D(Is=4.00E-08 | Rs=11 | N=1.080 | Cjo=9.00E-14 |  | Xti=2 | Eg=0.69 | M=0.5 | Vj=0.50 |  |  | Bv=5.0 | Ibv=1.00E-04 | [13 empty] | Iave=0.025 | Vpk=004 | mfg=HP | type=Schottky)
.model | HSCH5332 | D(Is=4.00E-08 | Rs=9.0 | N=1.080 | Cjo=1.30E-13 |  | Xti=2 | Eg=0.69 | M=0.5 | Vj=0.50 |  |  | Bv=5.0 | Ibv=1.00E-04 | [13 empty] | Iave=0.025 | Vpk=004 | mfg=HP | type=Schottky)
.model | HSCH5336 | D(Is=4.00E-08 | Rs=9.0 | N=1.080 | Cjo=2.00E-13 |  | Xti=2 | Eg=0.69 | M=0.5 | Vj=0.50 |  |  | Bv=5.0 | Ibv=1.00E-04 | [13 empty] | Iave=0.025 | Vpk=004 | mfg=HP | type=Schottky)
.model | HSCH5531 | D(Is=4.00E-08 | Rs=11 | N=1.080 | Cjo=9.00E-14 |  | Xti=2 | Eg=0.69 | M=0.5 | Vj=0.50 |  |  | Bv=5.0 | Ibv=1.00E-04 | [13 empty] | Iave=0.025 | Vpk=004 | mfg=HP | type=Schottky)
.model | HSCH9101 | D(Is=1.60E-13 | Rs=5.0 | N=1.20 | Cjo=4.00E-14 |  | Xti=2 | Eg=1.43 | M=0.5 | Vj=0.65 |  |  | Bv=5.0 | Ibv=1.00E-04 | [13 empty] | Iave=0.025 | Vpk=004 | mfg=HP | type=Schottky)
.model | HSCH9401 | Is: D(Is=5.00E-04; Rs: Rs=7.0; N: N=1.20; Cjo: Cjo=1.00E-15; Eg: Eg=1.42; Bv: Bv=8.0; Ibv: Ibv=1.00E-05 | [12 empty] | Iave=0.020 | Vpk=006 | mfg=HP | type=Schottky) | Cpar=1.1E-14
.model | HSMS2700 | D(Is=1.40E-07 | Rs=0.65 | N=1.040 | Cjo=6.70E-12 |  | Xti=2 | Eg=0.55 | M=0.5 | Vj=0.60 |  |  | Bv=25 | Ibv=1.00E-03 | [13 empty] | Iave=0.35 | Vpk=015 | mfg=HP | type=Schottky)
.model | HSMS2800 | D(Is=3.00E-08 | Rs=30 | N=1.080 | Cjo=1.60E-12 |  | Xti=2 | Eg=0.69 | M=0.5 | Vj=0.65 |  |  | Bv=75 | Ibv=1.00E-05 | [13 empty] | Iave=unk | Vpk=075 | mfg=HP | type=Schottky)
.model | HSMS2810 | D(Is=4.80E-09 | Rs=10 | N=1.080 | Cjo=1.10E-12 |  | Xti=2 | Eg=0.69 | M=0.5 | Vj=0.65 |  |  | Bv=25 | Ibv=1.00E-05 | [13 empty] | Iave=unk | Vpk=025 | mfg=HP | type=Schottky)
.model | HSMS2820 | D(Is=2.20E-08 | Rs=6.0 | N=1.080 | Cjo=7.00E-13 |  | Xti=2 | Eg=0.69 | M=0.5 | Vj=0.65 |  |  | Bv=15 | Ibv=1.00E-04 | Tt=7.20E-11 | [12 empty] | Iave=unk | Vpk=015 | mfg=HP | type=Schottky)
.model | HSMS2850 | D(Is=3.00E-06 | Rs=25 | n=1.060 | Cjo=1.80E-13 |  | Xti=2 | Eg=0.69 | M=0.5 | Vj=0.35 |  |  | Bv=3.8 | Ibv=3.00E-04 | Tt=7.20E-11 | [12 empty] | Iave=unk | Vpk=003.5 | mfg=HP | type=Schottky)
.model | HSMS2860 | D(Is=5.00E-08 | Rs=5.0 | N=1.080 | Cjo=1.80E-13 |  | Xti=2 | Eg=0.69 | M=0.5 | Vj=0.65 |  |  | Bv=7.0 | Ibv=1.00E-04 | [13 empty] | Iave=unk | Vpk=006 | mfg=HP | type=Schottky)
.model | HSMS5082-22nn | D(Is=3.00E-09 | Rs=5.0 | N=1.080 | Cjo=2.00E-13 |  | Xti=2 | Eg=0.69 | M=0.5 | Vj=0.65 |  |  | Bv=5.0 | Ibv=1.00E-04 | [13 empty] | Iave=unk | Vpk=005 | mfg=HP | type=Schottky)
.model | HSMS5082-2303 | D(Is=7.00E-09 | Rs=10 | N=1.080 | Cjo=7.00E-13 |  | Xti=2 | Eg=0.69 | M=0.5 | Vj=0.64 |  |  | Bv=35 | Ibv=1.00E-04 | [13 empty] | Iave=unk | Vpk=035 | mfg=HP | type=Schottky)
.model | HSMS5082-27nn | D(Is=4.00E-09 | Rs=6.0 | N=1.080 | Cjo=2.00E-13 |  | Xti=2 | Eg=0.69 | M=0.5 | Vj=0.50 |  |  | Bv=5.0 | Ibv=1.00E-04 | [13 empty] | Iave=unk | Vpk=005 | mfg=HP | type=Schottky)
.model | HSMS5082-2800 | D(Is=2.20E-09 | Rs=25 | N=1.080 | Cjo=1.60E-12 |  | Xti=2 | Eg=0.69 | M=0.5 | Vj=0.60 |  |  | Bv=75 | Ibv=1.00E-04 | [13 empty] | Iave=unk | Vpk=075 | mfg=HP | type=Schottky)
.model | HSMS5082-2810 | D(Is=1.10E-09 | Rs=10 | N=1.080 | Cjo=8.00E-13 |  | Xti=2 | Eg=0.69 | M=0.5 | Vj=0.60 |  |  | Bv=25 | Ibv=1.00E-04 | [13 empty] | Iave=unk | Vpk=025 | mfg=HP | type=Schottky)
.model | HSMS5082-2811 | D(Is=3.00E-09 | Rs=10 | N=1.080 | Cjo=1.00E-12 |  | Xti=2 | Eg=0.69 | M=0.5 | Vj=0.60 |  |  | Bv=18 | Ibv=1.00E-04 | [13 empty] | Iave=unk | Vpk=018 | mfg=HP | type=Schottky)
.model | HSMS5082-28nn | D(Is=2.00E-09 | Rs=6.0 | N=1.080 | Cjo=4.00E-12 |  | Xti=2 | Eg=0.69 | M=0.5 | Vj=0.65 |  |  | Bv=10 | Ibv=1.00E-04 | [13 empty] | Iave=unk | Vpk=010 | mfg=HP | type=Schottky)
.model | HSMS5082-2900 | D(Is=7.00E-09 | Rs=10 | N=1.080 | Cjo=9.00E-13 |  | Xti=2 | Eg=0.69 | M=0.5 | Vj=0.64 |  |  | Bv=12 | Ibv=1.00E-04 | [13 empty] | Iave=unk | Vpk=012 | mfg=HP | type=Schottky)
.model | HSMS8101 | D(Is=4.60E-08 | Rs=6.0 | N=1.090 | Cjo=1.80E-13 |  | Xti=2 | Eg=0.69 | M=0.5 | Vj=0.50 |  |  | Bv=7.3 | Ibv=1.00E-04 | [13 empty] | Iave=unk | Vpk=006 | mfg=HP | type=Schottky)
.model | HSMS8202 | D(Is=4.60E-08 | Rs=6.0 | N=1.080 | Cjo=1.80E-13 |  |  | Eg=0.69 | M=0.5 | Vj=0.50 |  |  | Bv=7.3 | Ibv=1.00E-04 | Tt=7.20E-11 | [12 empty] | Iave=unk | Vpk=004 | mfg=AVG - LTSwiki | type=Schottky)
.model | KD219A | D(Is=5.760E-08 | Rs=3.0E-03 | N=1.120 | Cjo=6.31E-11 |  | Xti=3 | Eg=1.11 | M=0.33 | Vj=0.54 |  |  | Bv=15 | Ibv=1.0E-11 | Tt=1.23E-09 | [8 empty] | Fc=0.5 |  |  |  | Iave=010 | Vpk=015 | mfg=USSR - LTSwiki | type=Schottky)
.model | MBR0520L | Is: D(Is=8.25E-08; Rs: Rs=0.115; N: N=0.723; Cjo: Cjo=1.80E-10; Xti: Xti=2; Eg: Eg=0.69; M: M=0.63 | [12 empty] | Iave=0.50 | Vpk=020 | mfg=ONS - LTSwiki | type=Schottky)
.model | MBR0520LT1 | D(Is=1.00E-06 | Rs=0.1158 | N=0.8745 | Cjo=2.02E-10 |  | Xti=2.499 | Eg=0.6049 | M=0.4639 | Vj=0.3865 |  |  | Bv=20 | Ibv=2.00E-05 | Tt=1.00E-09 | [8 empty] | Fc=0.5 | Kf=0 | Af=1 |  | Iave=0.50 | Vpk=020 | mfg=ONS - MPX020822 | type=Schottky)
.model | MBR0530L | Is: D(Is=1.55E-06; Rs: Rs=0.086; N: N=1.079; Cjo: Cjo=1.80E-10; Xti: Xti=2; Eg: Eg=0.69 | [12 empty] | Iave=0.50 | Vpk=030 | mfg=ONS - LTSwiki | type=Schottky)
.model | MBR0530T1 | D(Is=2.975E-06 | Rs=0.0849 | N=1.201 | Cjo=1.92E-10 |  | Xti=5.0E-09 | Eg=0.7193 | M=0.4595 | Vj=0.4 |  |  | Bv=30 | Ibv=2.00E-05 | Tt=1.00E-09 | [8 empty] | Fc=0.5 | Kf=0 | Af=1 |  | Iave=0.50 | Vpk=030 | mfg=ONS - MPX020903 | type=Schottky)
.model | MBR0540 | Is: D(Is=9.11E-06; Rs: Rs=0.121; N: N=1.338; Cjo: Cjo=1.94E-10; Xti: Xti=2; Eg: Eg=0.69; M: M=0.4; Vj: Vj=0.25 | [12 empty] | Iave=0.50 | Vpk=040 | mfg=GI | type=Schottky)
.model | MBR0540T1 | D(Is=1.00E-15 | Rs=0.1261 | N=0.50 | Cjo=1.22E-10 |  | Xti=2.970 | Eg=0.6049 | M=0.4454 | Vj=0.5328 |  |  | Bv=40 | Ibv=1.00E-05 | Tt=0 | [8 empty] | Fc=0.5 | Kf=0 | Af=1 |  | Iave=0.50 | Vpk=040 | mfg=ONS - MPX031013 | type=Schottky)
.model | MBR10100 | D(Is=1.324E-04 | Rs=0.0122 | N=2.0 | Cjo=1.00E-11 |  | Xti=3.808 | Eg=0.8288 | M=0.50 | Vj=0.7 |  |  | Bv=100 | Ibv=1.00E-04 | Tt=0 | [8 empty] | Fc=0.5 | Kf=0 | Af=1 |  | Iave=010 | Vpk=100 | mfg=ONS - MPX031113 | type=Schottky)
.model | MBR1035 | D(Is=4.520E-04 | Rs=0.01068 | N=2.0 | Cjo=9.77E-10 |  | Xti=0.5 | Eg=0.7564 | M=0.4345 | Vj=0.4764 |  |  | Bv=35 | Ibv=1.00E-04 | Tt=0 | [8 empty] | Fc=0.5 | Kf=0 | Af=1 |  | Iave=010 | Vpk=035 | mfg=ONS - MPX031002 | type=Schottky)
.model | MBR1045 | D(Is=4.520E-04 | Rs=0.01068 | N=2.0 | Cjo=9.77E-10 |  | Xti=0.5 | Eg=0.7564 | M=0.4345 | Vj=0.4764 |  |  | Bv=45 | Ibv=1.00E-04 | Tt=0 | [8 empty] | Fc=0.5 | Kf=0 | Af=1 |  | Iave=010 | Vpk=045 | mfg=ONS - MPX031002 | type=Schottky)
.model | MBR1045CT | Is: D(Is=4.25E-06; Rs: Rs=0.0130; N: N=1.150; Cjo: Cjo=3.18E-10; M: M=0.333; Bv: Bv=45; Ibv: Ibv=1.00E-04; Tt: Tt=1.44E-08 | [12 empty] | Iave=010 | Vpk=045 | mfg=DI - 100917 | type=Schottky)
.model | MBR1045di | Is: D(Is=2.63E-03; Rs: Rs=4.20E-03; N: N=2.120; Cjo: Cjo=7.96E-10; M: M=0.333; Bv: Bv=45; Ibv: Ibv=1.00E-04; Tt: Tt=7.20E-09 | [12 empty] | Iave=010 | Vpk=045 | mfg=DI - 100917 | type=Schottky)
.model | MBR1060 | Is: D(Is=1.53E-04; Rs: Rs=3.17E-03; N: N=1.960; Cjo: Cjo=7.96E-10; M: M=0.333; Bv: Bv=60; Ibv: Ibv=1.00E-04; Tt: Tt=7.20E-09 | [12 empty] | Iave=010 | Vpk=060 | mfg=DI - 100917 | type=Schottky)
.model | MBR1060CT | Is: D(Is=7.24E-06; Rs: Rs=0.0145; N: N=1.29; Cjo: Cjo=3.18E-10; M: M=0.333; Bv: Bv=60; Ibv: Ibv=1.00E-04; Tt: Tt=1.44E-08 | [12 empty] | Iave=010 | Vpk=060 | mfg=DI - 100917 | type=Schottky)
.model | MBR1080 | D(Is=1.343E-04 | Rs=0.01245 | N=2.0 | Cjo=1.00E-11 |  | Xti=4 | Eg=0.8234 | M=0.50 | Vj=0.7 |  |  | Bv=80 | Ibv=1.00E-04 | Tt=0 | [8 empty] | Fc=0.5 | Kf=0 | Af=1 |  | Iave=010 | Vpk=080 | mfg=ONS - MPX030922 | type=Schottky)
.model | MBR1090 | D(Is=1.401E-04 | Rs=0.01349 | N=2.0 | Cjo=1.00E-11 |  | Xti=4 | Eg=0.8177 | M=0.50 | Vj=0.7 |  |  | Bv=90 | Ibv=1.00E-04 | Tt=0 | [8 empty] | Fc=0.5 | Kf=0 | Af=1 |  | Iave=010 | Vpk=090 | mfg=ONS - MPX030922 | type=Schottky)
.sub | MBR10H100CT | D(Is=1.387E-05 | Rs=0.010 | N=1.811 | Cjo=7.95E-10 |  | Xti=4 | Eg=0.8057 | M=0.4950 | Vj=0.4886 |  |  | Bv=100 | Ibv=1.00E-05 | Tt=0 | [8 empty] | Fc=0.5 | Kf=0 | Af=1 |  | Iave=010 | Vpk=100 | mfg=ONS - MPX050617 | type=Schottky) | dual
.model | MBR1100rl | D(Is=5.280E-04 | Rs=0.07109 | N=2.844 | Cjo=2.63E-10 |  | Xti=0.5 | Eg=0.8235 | M=0.4686 | Vj=0.5765 |  |  | Bv=100 | Ibv=1.00E-04 | Tt=1.00E-09 | [8 empty] | Fc=0.5 | Kf=0 | Af=1 |  | Iave=001 | Vpk=100 | mfg=ONS - MPX980731 | type=Schottky) | Bv was 1000
.model | MBR120ESFT1 | D(Is=1.540E-07 | Rs=0.01426 | N=1.178 | Cjo=3.77E-10 |  | Xti=2.249 | Eg=0.7586 | M=0.3932 | Vj=0.2860 |  |  | Bv=20 | Ibv=2.50E-04 | Tt=1.0E-09 | [8 empty] | Fc=0.5 | Kf=0 | Af=1 |  | Iave=001 | Vpk=020 | mfg=ONS - MPX021009 | type=Schottky)
.model | MBR120LSFT1 | D(Is=2.311E-06 | Rs=0.01729 | N=1.081 | Cjo=3.24E-10 |  | Xti=5 | Eg=0.6049 | M=0.3984 | Vj=0.4017 |  |  | Bv=20 | Ibv=2.50E-04 | Tt=1.0E-09 | [8 empty] | Fc=0.5 | Kf=0 | Af=1 |  | Iave=001 | Vpk=020 | mfg=ONS - MPX021009 | type=Schottky)
.model | MBR120VLSFT1 | D(Is=1.756E-05 | Rs=0.01759 | N=1.049 | Cjo=4.98E-10 |  | Xti=1.807 | Eg=0.6215 | M=0.4929 | Vj=0.4 |  |  | Bv=20 | Ibv=1.00E-04 | Tt=0 | [8 empty] | Fc=0.5 | Kf=0 | Af=1 |  | Iave=001 | Vpk=020 | mfg=ONS - MPX030204 | type=Schottky)
.model | MBR130LSFT1 | D(Is=2.898E-05 | Rs=0.03723 | N=1.154 | Cjo=2.93E-10 |  | Xti=1.197 | Eg=0.6160 | M=0.4876 | Vj=0.4 |  |  | Bv=30 | Ibv=1.00E-04 | Tt=0 | [8 empty] | Fc=0.5 | Kf=0 | Af=1 |  | Iave=001 | Vpk=030 | mfg=ONS - MPX040109 | type=Schottky) | Bv was 1000
.model | MBR130Prl | D(Is=9.463E-05 | Rs=0.0971 | N=1.501 | Cjo=1.62E-10 |  | Xti=0.5 | Eg=0.6341 | M=0.4258 | Vj=0.5197 |  |  | Bv=30 | Ibv=1.00E-04 | Tt=1.0E-09 | [8 empty] | Fc=0.5 | Kf=0 | Af=1 |  | Iave=001 | Vpk=030 | mfg=ONS - MPX980807 | type=Schottky) | Bv was 1000
.model | MBR140SFT1 | D(Is=3.372E-06 | Rs=0.1268 | N=1.001 | Cjo=2.12E-10 |  | Xti=5.001 | Eg=0.6243 | M=0.4310 | Vj=4.753E-03 |  |  | Bv=40 | Ibv=2.50E-04 | Tt=1.0E-09 | [8 empty] | Fc=0.5 | Kf=0 | Af=1 |  | Iave=001 | Vpk=040 | mfg=ONS - MPX021009 | type=Schottky)
.model | MBR150rl | D(Is=6.477E-09 | Rs=0.1847 | N=0.8327 | Cjo=2.82E-10 |  | Xti=0.05 | Eg=0.6739 | M=0.5592 | Vj=0.4 |  |  | Bv=50 | Ibv=1.00E-04 | Tt=0 | [8 empty] | Fc=0.5 | Kf=0 | Af=1 |  | Iave=001 | Vpk=050 | mfg=ONS - MPX030902 | type=Schottky)
.sub | MBR1545CT | D(Is=9.339E-04 | Rs=0.01139 | N=2.061 | Cjo=1.00E-11 |  | Xti=4 | Eg=0.6520 | M=0.50 | Vj=0.7 |  |  | Bv=45 | Ibv=1.00E-04 | Tt=0 | [8 empty] | Fc=0.5 | Kf=0 | Af=1 |  | Iave=015 | Vpk=045 | mfg=ONS - MPX031113 | type=Schottky) | dual
.sub | MBR1545CTdi | Is: D(Is=3.44E-05; Rs: Rs=2.81E-03; N: N=2.280; Cjo: Cjo=5.30E-10; M: M=0.333; Bv: Bv=45; Ibv: Ibv=2.50E-05; Tt: Tt=7.20E-09 | [12 empty] | Iave=015 | Vpk=045 | mfg=DI - 100917 | type=Schottky) | dual
.sub | MBR1560CT | Is: D(Is=1.13E-05; Rs: Rs=2.64E-03; N: N=1.870; Cjo: Cjo=5.30E-10; M: M=0.333; Bv: Bv=60; Ibv: Ibv=2.50E-05; Tt: Tt=7.20E-09 | [12 empty] | Iave=015 | Vpk=060 | mfg=DI - 100917 | type=Schottky) | dual
.model | MBR160rl | D(Is=6.477E-09 | Rs=0.1847 | N=0.8327 | Cjo=2.82E-10 |  | Xti=0.05 | Eg=0.6739 | M=0.5592 | Vj=0.4 |  |  | Bv=60 | Ibv=1.00E-04 | Tt=0 | [8 empty] | Fc=0.5 | Kf=0 | Af=1 |  | Iave=001 | Vpk=060 | mfg=ONS - MPX030902 | type=Schottky)
.sub | MBR16100ct | D(Is=2.538E-05 | Rs=0.010 | N=1.785 | Cjo=1.68E-09 |  | Xti=4 | Eg=0.7327 | M=0.5204 | Vj=0.4118 |  |  | Bv=100 | Ibv=1.00E-04 | Tt=0 | [8 empty] | Fc=0.5 | Kf=0 | Af=1 |  | Iave=016 | Vpk=100 | mfg=ONS - MPX030831 | type=Schottky) | dual
.model | MBR1635 | D(Is=2.527E-05 | Rs=0.010 | N=1.219 | Cjo=1.00E-11 |  | Xti=5 | Eg=0.3709 | M=0.50 | Vj=0.7 |  |  | Bv=35 | Ibv=2.00E-04 | Tt=0 | [8 empty] | Fc=0.5 | Kf=0 | Af=1 |  | Iave=016 | Vpk=035 | mfg=ONS - MPX030908 | type=Schottky)
.model | MBR1645 | D(Is=3.476E-05 | Rs=9.604E-03 | N=1.290 | Cjo=1.00E-11 |  | Xti=5 | Eg=0.4284 | M=0.50 | Vj=0.7 |  |  | Bv=45 | Ibv=2.00E-04 | Tt=0 | [8 empty] | Fc=0.5 | Kf=0 | Af=1 |  | Iave=016 | Vpk=045 | mfg=ONS - MPX030908 | type=Schottky)
.model | MBR1645di | Is: D(Is=1.380E-04; Rs: Rs=2.62E-03; N: N=1.530; Cjo: Cjo=8.62E-10; M: M=0.333; Bv: Bv=45; Ibv: Ibv=3.10E-05; Tt: Tt=7.20E-09 | [12 empty] | Iave=016 | Vpk=045 | mfg=DI - 100917 | type=Schottky)
.model | MBR1660 | Is: D(Is=2.45E-04; Rs: Rs=1.99E-03; N: N=1.960; Cjo: Cjo=8.62E-10; M: M=0.333; Bv: Bv=60; Ibv: Ibv=3.10E-05; Tt: Tt=7.20E-09 | [12 empty] | Iave=016 | Vpk=060 | mfg=DI - 100917 | type=Schottky)
.sub | MBR20100CT | D(Is=2.101E-04 | Rs=0.01239 | N=2.0 | Cjo=1.00E-11 |  | Xti=0.500 | Eg=0.8176 | M=0.50 | Vj=0.7 |  |  | Bv=100 | Ibv=1.0E-04 | Tt=0 | [8 empty] | Fc=0.5 | Kf=0 | Af=1 |  | Iave=020 | Vpk=100 | mfg=ONS - MPX980410 | type=Schottky) | dual
.sub | MBR20100CTw | Is: D(Is=1.0E-05; Rs: Rs=5.0E-03; N: N=1.50; Cjo: Cjo=1.00E-11; Ikf: Ikf=0.3; Vj: Vj=0.7; Isr: Isr=1.00E-05; Nr: Nr=3.0 | [12 empty] | Iave=020 | Vpk=100 | mfg=ONS - LTSwiki | type=Schottky) | dual
.sub | MBR20200CT | D(Is=2.130E-07 | Rs=0.010 | N=1.511 | Cjo=8.08E-10 |  | Xti=0.5088 | Eg=1.037 | M=0.4550 | Vj=0.4 |  |  | Bv=200 | Ibv=1.0E-04 | Tt=1.0E-09 | [8 empty] | Fc=0.5 | Kf=0 | Af=1 |  | Iave=020 | Vpk=200 | mfg=ONS - MPX980527 | type=Schottky) | dual
.sub | MBR2030CT1 | D(Is=3.423E-07 | Rs=0.010 | N=0.8667 | Cjo=4.47E-09 |  | Xti=4 | Eg=0.6856 | M=0.4916 | Vj=0.4 |  |  | Bv=30 | Ibv=5.0E-03 | Tt=0 | [8 empty] | Fc=0.5 | Kf=0 | Af=1 |  | Iave=020 | Vpk=030 | mfg=ONS - MPX031022 | type=Schottky) | dual
.sub | MBR2045CTdi | Is: D(Is=9.89E-05; Rs: Rs=2.11E-03; N: N=1.70; Cjo: Cjo=9.94E-10; M: M=0.333; Bv: Bv=45; Ibv: Ibv=6.00E-05; Tt: Tt=1.44E-09 | [12 empty] | Iave=020 | Vpk=045 | mfg=DI - 100917 | type=Schottky) | dual
.sub | MBR2045CTP | D(Is=9.974E-06 | Rs=0.01065 | N=1.337 | Cjo=1.12E-09 |  | Xti=4 | Eg=0.6286 | M=0.5713 | Vj=0.4 |  |  | Bv=45 | Ibv=1.0E-04 | Tt=0 | [8 empty] | Fc=0.5 | Kf=0 | Af=1 |  | Iave=020 | Vpk=045 | mfg=ONS - MPX030619 | type=Schottky) | dual
.sub | MBR2060CT | D(Is=7.31E-06 | Rs=0.01655 | N=1.490 | Cjo=1.00E-11 |  | Xti=4 | Eg=0.8208 | M=0.50 | Vj=1.0 |  |  | Bv=60 | Ibv=1.0E-04 | Tt=4.72E-08 | [12 empty] | Iave=020 | Vpk=060 | mfg=ONS - MPX031008 | type=Schottky) | dual
.sub | MBR2060CTdi | Is: D(Is=1.60E-05; Rs: Rs=2.11E-03; N: N=1.70; Cjo: Cjo=9.94E-10; M: M=0.333; Bv: Bv=60; Ibv: Ibv=6.00E-05; Tt: Tt=1.44E-09 | [12 empty] | Iave=020 | Vpk=060 | mfg=DI - 100917 | type=Schottky) | dual
.sub | MBR2080CT | D(Is=8.682E-04 | Rs=7.767E-03 | N=2.577 | Cjo=1.00E-11 |  | Xti=5 | Eg=0.60 | M=0.50 | Vj=0.7 |  |  | Bv=80 | Ibv=1.0E-04 | Tt=0 | [8 empty] | Fc=0.5 | Kf=0 | Af=1 |  | Iave=020 | Vpk=080 | mfg=ONS - MPX030831 | type=Schottky) | dual
.sub | MBR2090CT | D(Is=8.698E-04 | Rs=7.760E-03 | N=2.577 | Cjo=1.00E-11 |  | Xti=5 | Eg=0.60 | M=0.50 | Vj=0.7 |  |  | Bv=80 | Ibv=1.0E-04 | Tt=0 | [8 empty] | Fc=0.5 | Kf=0 | Af=1 |  | Iave=020 | Vpk=080 | mfg=ONS - MPX031008 | type=Schottky) | dual
.sub | MBR20H100CT | D(Is=2.420E-05 | Rs=0.010 | N=1.784 | Cjo=3.72E-10 |  | Xti=4 | Eg=0.7537 | M=0.4784 | Vj=1.043 |  |  | Bv=100 | Ibv=1.0E-05 | Tt=0 | [8 empty] | Fc=0.5 | Kf=0 | Af=1 |  | Iave=020 | Vpk=100 | mfg=ONS - MPX050617 | type=Schottky) | dual
.sub | MBR2535CT | D(Is=3.802E-06 | Rs=7.013E-03 | N=1.084 | Cjo=2.20E-09 |  | Xti=4.547 | Eg=0.60 | M=0.4675 | Vj=0.5109 |  |  | Bv=54 | Ibv=0.010 | [9 empty] | Fc=0.5 | Kf=0 | Af=1 |  | Iave=030 | Vpk=035 | mfg=MOT - AI1994 | type=Schottky) | dual
.sub | MBR2535CT | D(Is=3.955E-04 | Rs=8.929E-03 | N=1.716 | Cjo=1.00E-11 |  | Xti=4 | Eg=0.6436 | M=0.50 | Vj=0.7 |  |  | Bv=35 | Ibv=2.0E-04 | Tt=0 | [8 empty] | Fc=0.5 | Kf=0 | Af=1 |  | Iave=025 | Vpk=035 | mfg=ONS - MPX031113 | type=Schottky) | dual
.sub | MBR2535CT1 | D(Is=1.473E-04 | Rs=6.374E-03 | N=1.140 | Cjo=1.00E-11 |  | Xti=0.50 | Eg=0.60 | M=0.50 | Vj=0.7 |  |  | Bv=35 | Ibv=5.0E-03 | Tt=0 | [8 empty] | Fc=0.5 | Kf=0 | Af=1 |  | Iave=030 | Vpk=035 | mfg=ONS - MPX031113 | type=Schottky) | dual
.sub | MBR2545CT | D(Is=1.00E-03 | Rs=0.01027 | N=1.845 | Cjo=1.00E-11 |  | Xti=4 | Eg=0.6008 | M=0.50 | Vj=0.7 |  |  | Bv=45 | Ibv=1.0E-04 | Tt=1.0E-09 | [8 empty] | Fc=0.5 | Kf=0 | Af=1 |  | Iave=030 | Vpk=045 | mfg=ONS - MPX980408 | type=Schottky) | dual - Bv was 1000
.sub | MBR2545CTdi | Is: D(Is=5.33E-04; Rs: Rs=1.41E-03; N: N=1.950; Cjo: Cjo=1.34E-09; M: M=0.333; Bv: Bv=45; Ibv: Ibv=5.00E-05; Tt: Tt=1.44E-09 | [12 empty] | Iave=030 | Vpk=045 | mfg=DI - 100917 | type=Schottky) | dual
.sub | MBR2560CT | Is: D(Is=1.16E-03; Rs: Rs=1.41E-03; N: N=2.530; Cjo: Cjo=1.34E-09; M: M=0.333; Bv: Bv=60; Ibv: Ibv=5.00E-05; Tt: Tt=1.44E-09 | [12 empty] | Iave=030 | Vpk=060 | mfg=DI - 100917 | type=Schottky) | dual - Cjo was 1.34K
.sub | MBR3045PT | D(Is=1.437E-04 | Rs=6.897E-03 | N=1.563 | Cjo=2.57E-09 |  | Xti=3.086 | Eg=0.6619 | M=0.4592 | Vj=0.4 |  |  | Bv=45 | Ibv=1.0E-03 | Tt=0 | [8 empty] | Fc=0.5 | Kf=0 | Af=1 |  | Iave=030 | Vpk=045 | mfg=ONS - MPX031008 | type=Schottky) | dual
.sub | MBR3045WT | D(Is=3.099E-06 | Rs=8.880E-03 | N=1.111 | Cjo=2.56E-09 |  | Xti=4 | Eg=0.6773 | M=0.4591 | Vj=0.4 |  |  | Bv=45 | Ibv=1.0E-03 | Tt=0 | [8 empty] | Fc=0.5 | Kf=0 | Af=1 |  | Iave=030 | Vpk=045 | mfg=ONS - MPX031125 | type=Schottky) | dual
.model | MBR3060 | D(Is=5.950E-05 | Rs=0.02892 | N=1.676 | Cjo=3.99E-10 |  | Xti=3.652 | Eg=0.6396 | M=0.4255 | Vj=0.4 |  |  | Bv=60 | Ibv=1.0E-04 | Tt=0 | [8 empty] | Fc=0.5 | Kf=0 | Af=1 |  | Iave=003 | Vpk=060 | mfg=ONS - MPX011214 | type=Schottky) | Bv was 1000
.sub | MBR30H100CT | D(Is=2.420E-05 | Rs=0.010 | N=1.784 | Cjo=3.72E-10 |  | Xti=4 | Eg=0.7537 | M=0.4784 | Vj=1.043 |  |  | Bv=100 | Ibv=1.0E-05 | Tt=0 | [8 empty] | Fc=0.5 | Kf=0 | Af=1 |  | Iave=030 | Vpk=100 | mfg=ONS - MPX050617 | type=Schottky) | dual
.model | MBR3100rl | D(Is=3.896E-06 | Rs=0.010 | N=1.830 | Cjo=4.88E-10 |  | Xti=4 | Eg=0.890 | M=0.4904 | Vj=0.7426 |  |  | Bv=100 | Ibv=6.0E-04 | Tt=0 | [8 empty] | Fc=0.5 | Kf=0 | Af=1 |  | Iave=003 | Vpk=100 | mfg=ONS - MPX030922 | type=Schottky)
.model | MBR340rl | D(Is=6.955E-06 | Rs=0.0278 | N=1.237 | Cjo=1.59E-09 |  | Xti=5 | Eg=0.10 | M=0.4558 | Vj=0.04 |  |  | Bv=40 | Ibv=6.0E-04 | Tt=0 | [8 empty] | Fc=0.5 | Kf=0 | Af=1 |  | Iave=003 | Vpk=040 | mfg=ONS - MPX031125 | type=Schottky)
.model | MBR350rl | D(Is=1.0E-07 | Rs=0.06215 | N=0.8892 | Cjo=5.19E-10 |  | Xti=4 | Eg=0.5704 | M=0.4998 | Vj=0.4 |  |  | Bv=50 | Ibv=6.0E-04 | Tt=0 | [8 empty] | Fc=0.5 | Kf=0 | Af=1 |  | Iave=003 | Vpk=050 | mfg=ONS - MPX031012 | type=Schottky)
.model | MBR360rl | D(Is=1.0E-07 | Rs=0.06215 | N=0.8892 | Cjo=5.19E-10 |  | Xti=4 | Eg=0.5705 | M=0.4998 | Vj=0.4 |  |  | Bv=50 | Ibv=6.0E-04 | Tt=0 | [8 empty] | Fc=0.5 | Kf=0 | Af=1 |  | Iave=003 | Vpk=060 | mfg=ONS - MPX031012 | type=Schottky)
.sub | MBR4015CTL | D(Is=6.825E-05 | Rs=4.865E-03 | N=0.9924 | Cjo=6.99E-09 |  | Xti=1.917 | Eg=0.60 | M=0.5747 | Vj=0.4234 |  |  | Bv=15 | Ibv=1.0E-04 | Tt=1.0E-09 | [8 empty] | Fc=0.5 | Kf=0 | Af=1 |  | Iave=040 | Vpk=015 | mfg=ONS - MPX010208 | type=Schottky) | dual
.sub | MBR4015LWT | D(Is=6.716E-05 | Rs=3.502E-03 | N=1.043 | Cjo=1.10E-08 |  | Xti=5.0E-03 | Eg=0.6268 | M=0.4545 | Vj=0.1256 |  |  | Bv=15 | Ibv=5.0E-03 | Tt=0 | [8 empty] | Fc=0.5 | Kf=0 | Af=1 |  | Iave=040 | Vpk=015 | mfg=ONS - MPX031125 | type=Schottky) | dual
.model | MBR40250 | D(Is=3.0E-06 | Rs=3.989E-03 | N=1.759 | Cjo=9.00E-10 |  | Xti=5 | Eg=0.999 | M=0.4283 | Vj=0.557 |  |  | Bv=250 | Ibv=2.50E-04 | Tt=3.48E-08 | [8 empty] | Fc=0.5 | Kf=0 | Af=1 |  | Iave=040 | Vpk=250 | mfg=ONS - MPX050617 | type=Schottky)
.sub | MBR4045PT | D(Is=4.214E-05 | Rs=6.387E-03 | N=1.233 | Cjo=3.47E-09 |  | Xti=4 | Eg=0.5578 | M=0.4466 | Vj=0.4 |  |  | Bv=48 | Ibv=1.0E-03 | Tt=1.0E-09 | [8 empty] | Fc=0.5 | Kf=0 | Af=1 |  | Iave=040 | Vpk=045 | mfg=ONS - MPX020424 | type=Schottky) | dual - Ibv was 25.5856
.sub | MBR4045PTw | D(Is=5.68E-08 | Rs=1.05E-03 | N=1.70 | Cjo=1.65E-09 |  | Xti=2 | Eg=0.69 | M=0.333 | Vj=0.75 |  |  | Bv=45 | Ibv=1.0E-03 | Tt=4.32E-06 | [12 empty] | Iave=040 | Vpk=045 | mfg=LTSwiki | type=Schottky) | dual
.sub | MBR4045WT | D(Is=8.488E-05 | Rs=6.140E-03 | N=1.322 | Cjo=3.41E-09 |  | Xti=5 | Eg=0.3958 | M=0.4451 | Vj=0.4 |  |  | Bv=45 | Ibv=1.0E-03 | Tt=0 | [8 empty] | Fc=0.5 | Kf=0 | Af=1 |  | Iave=040 | Vpk=045 | mfg=ONS - MPX031125 | type=Schottky) | dual
.sub | MBR40H100WT | D(Is=6.722E-05 | Rs=3.446E-03 | N=2.0 | Cjo=2.28E-09 |  | Xti=5 | Eg=0.6 | M=0.5267 | Vj=0.4954 |  |  | Bv=100 | Ibv=1.0E-05 | Tt=0 | [8 empty] | Fc=0.5 | Kf=0 | Af=1 |  | Iave=040 | Vpk=100 | mfg=ONS - MPX050916 | type=Schottky) | dual
.sub | MBR41H100CT | D(Is=8.565E-06 | Rs=0.010 | N=1.521 | Cjo=2.32E-09 |  | Xti=4 | Eg=0.7442 | M=0.5254 | Vj=0.4732 |  |  | Bv=100 | Ibv=1.0E-05 | Tt=0 | [8 empty] | Fc=0.5 | Kf=0 | Af=1 |  | Iave=040 | Vpk=100 | mfg=ONS - MPX050617 | type=Schottky) | dual
.sub | MBR6045PT | D(Is=4.332E-06 | Rs=6.002E-03 | N=0.9659 | Cjo=1.00E-11 |  | Xti=1.524 | Eg=0.5951 | M=0.5 | Vj=0.7 |  |  | Bv=45 | Ibv=1.0E-03 | Tt=0 | [8 empty] | Fc=0.5 | Kf=0 | Af=1 |  | Iave=060 | Vpk=045 | mfg=ONS - MPX031125 | type=Schottky) | dual
.sub | MBR6045WT | D(Is=6.675E-04 | Rs=4.536E-03 | N=1.609 | Cjo=1.00E-11 |  | Xti=0.5 | Eg=0.6607 | M=0.5 | Vj=0.7 |  |  | Bv=65 | Ibv=1.0E-04 | Tt=0 | [8 empty] | Fc=0.5 | Kf=0 | Af=1 |  | Iave=060 | Vpk=045 | mfg=ONS - MPX031008 | type=Schottky) | dual
.sub | MBR60H100CT | D(Is=8.565E-06 | Rs=0.010 | N=1.521 | Cjo=2.32E-09 |  | Xti=4 | Eg=0.7442 | M=0.5254 | Vj=0.4732 |  |  | Bv=100 | Ibv=1.0E-05 | Tt=0 | [8 empty] | Fc=0.5 | Kf=0 | Af=1 |  | Iave=060 | Vpk=100 | mfg=ONS - MPX050617 | type=Schottky) | dual
.model | MBR735 | D(Is=1.187E-05 | Rs=0.02272 | N=1.229 | Cjo=1.00E-11 |  | Xti=0.5 | Eg=0.6456 | M=0.5 | Vj=0.7 |  |  | Bv=35 | Ibv=1.0E-04 | Tt=0 | [8 empty] | Fc=0.5 | Kf=0 | Af=1 |  | Iave=007.5 | Vpk=035 | mfg=ONS - MPX031008 | type=Schottky)
.model | MBR735w | Is: D(Is=1.59E-04; Rs: Rs=0.020; N: N=1.760; Cjo: Cjo=7.40E-10; Xti: Xti=2; Eg: Eg=0.69; M: M=0.6 | [12 empty] | Iave=007.5 | Vpk=035 | mfg=LTSwiki | type=Schottky)
.model | MBR745 | D(Is=1.187E-05 | Rs=0.02272 | N=1.229 | Cjo=1.00E-11 |  | Xti=0.5 | Eg=0.6456 | M=0.5 | Vj=0.7 |  |  | Bv=45 | Ibv=1.0E-04 | Tt=0 | [8 empty] | Fc=0.5 | Kf=0 | Af=1 |  | Iave=007.5 | Vpk=045 | mfg=ONS - MPX031008 | type=Schottky)
.model | MBR745w | Is: D(Is=1.59E-04; Rs: Rs=0.020; N: N=1.760; Cjo: Cjo=7.40E-10; Xti: Xti=2; Eg: Eg=0.69; M: M=0.6 | [12 empty] | Iave=007.5 | Vpk=045 | mfg=LTSwiki | type=Schottky)
.model | MBR835rl | D(Is=7.049E-05 | Rs=0.01337 | N=1.081 | Cjo=1.31E-09 |  | Xti=2.674 | Eg=0.6228 | M=0.4992 | Vj=0.5270 |  |  | Bv=35 | Ibv=1.0E-03 | Tt=0 | [8 empty] | Fc=0.5 | Kf=0 | Af=1 |  | Iave=008 | Vpk=035 | mfg=ONS - MPX031125 | type=Schottky)
.model | MBR845rl | D(Is=7.049E-05 | Rs=0.01337 | N=1.081 | Cjo=1.31E-09 |  | Xti=2.674 | Eg=0.6228 | M=0.4992 | Vj=0.5270 |  |  | Bv=45 | Ibv=1.0E-03 | Tt=0 | [8 empty] | Fc=0.5 | Kf=0 | Af=1 |  | Iave=008 | Vpk=045 | mfg=ONS - MPX031125 | type=Schottky)
.model | MBR845w | D(Is=6.503E-05 | Rs=0.0120 | N=1.332 | Cjo=1.37E-09 |  | Xti=3.094 | Eg=0.6 | M=0.4785 | Vj=0.4 |  |  | Bv=45 | Ibv=1.0E-03 | Tt=1.0E-09 | [8 empty] | Fc=0.5 |  |  |  | Iave=008 | Vpk=045 | mfg=LTSwiki | type=Schottky)
.model | MBRA120ET3 | D(Is=5.808E-08 | Rs=0.02109 | N=1.085 | Cjo=3.72E-10 |  | Xti=0.3347 | Eg=0.8142 | M=0.4343 | Vj=0.4 |  |  | Bv=20 | Ibv=1.0E-05 | Tt=0 | [8 empty] | Fc=0.5 | Kf=0 | Af=1 |  | Iave=001 | Vpk=020 | mfg=ONS - MPX031125 | type=Schottky)
.model | MBRA120LT3 | D(Is=7.136E-06 | Rs=0.05266 | N=1.023 | Cjo=3.13E-10 |  | Xti=0.5756 | Eg=0.6415 | M=0.5044 | Vj=0.4 |  |  | Bv=20 | Ibv=2.0E-04 | Tt=0 | [8 empty] | Fc=0.5 | Kf=0 | Af=1 |  | Iave=001 | Vpk=020 | mfg=ONS - MPX031217 | type=Schottky)
.model | MBRA130LT3 | D(Is=1.310E-05 | Rs=0.04808 | N=1.103 | Cjo=1.85E-10 |  | Xti=0 | Eg=0.6595 | M=0.5078 | Vj=1.110 |  |  | Bv=30 | Ibv=7.0E-05 | Tt=5.59E-10 | [8 empty] | Fc=0.5 | Kf=0 | Af=1 |  | Iave=001 | Vpk=030 | mfg=ONS - MPX030530 | type=Schottky)
.model | MBRA140T3 | D(Is=4.211E-07 | Rs=0.09831 | N=0.9739 | Cjo=1.45E-10 |  | Xti=2.449 | Eg=0.5964 | M=0.5368 | Vj=1.098 |  |  | Bv=40 | Ibv=5.0E-04 | Tt=0 | [8 empty] | Fc=0.5 | Kf=0 | Af=1 |  | Iave=001 | Vpk=040 | mfg=ONS - MPX031008 | type=Schottky)
.model | MBRA160T3 | D(Is=1.585E-04 | Rs=0.06639 | N=1.805 | Cjo=2.06E-10 |  | Xti=0.5 | Eg=0.6521 | M=0.4232 | Vj=0.4 |  |  | Bv=60 | Ibv=2.0E-04 | Tt=0 | [8 empty] | Fc=0.5 | Kf=0 | Af=1 |  | Iave=001 | Vpk=060 | mfg=ONS - MPX011015 | type=Schottky)
.model | MBRA210ET3 | D(Is=1.586E-09 | Rs=0.010 | N=0.7977 | Cjo=1.56E-09 |  | Xti=4 | Eg=0.7110 | M=0.4781 | Vj=0.5707 |  |  | Bv=10 | Ibv=8.0E-07 | Tt=0 | [8 empty] | Fc=0.5 | Kf=0 | Af=1 |  | Iave=002 | Vpk=010 | mfg=ONS - MPX011016 | type=Schottky)
.model | MBRA210LT3 | D(Is=2.848E-06 | Rs=0.010 | N=0.8177 | Cjo=1.79E-09 |  | Xti=0.5 | Eg=0.6727 | M=0.4631 | Vj=0.4 |  |  | Bv=10 | Ibv=1.7E-04 | Tt=0 | [8 empty] | Fc=0.5 | Kf=0 | Af=1 |  | Iave=002 | Vpk=010 | mfg=ONS - MPX011017 | type=Schottky)
.model | MBRA340T3 | D(Is=7.578E-07 | Rs=0.01933 | N=0.9021 | Cjo=1.01E-09 |  | Xti=0 | Eg=0.7150 | M=0.2644 | Vj=0.4801 |  |  | Bv=40 | Ibv=3.0E-05 | Tt=3.75E-09 | [8 empty] | Fc=0.5 | Kf=0 | Af=1 |  | Iave=003 | Vpk=040 | mfg=ONS - MPX031023 | type=Schottky)
.model | MBRB1045 | D(Is=1.049E-06 | Rs=0.01507 | N=1.092 | Cjo=1.55E-09 |  | Xti=0.05 | Eg=0.7742 | M=0.5200 | Vj=0.4 |  |  | Bv=45 | Ibv=1.0E-04 | Tt=0 | [8 empty] | Fc=0.5 | Kf=0 | Af=1 |  | Iave=010 | Vpk=045 | mfg=ONS - MPX031125 | type=Schottky)
.sub | MBRB1545CT | Is: D(Is=7.15E-05; Rs: Rs=2.81E-03; N: N=1.610; Cjo: Cjo=4.64E-10; M: M=0.333; Bv: Bv=45; Ibv: Ibv=1.0E-04; Tt: Tt=4.32E-08 | [12 empty] | Iave=015 | Vpk=045 | mfg=DI - 100917 | type=Schottky) | dual
.sub | MBRB1545CTT4 | D(Is=2.279E-05 | Rs=0.010 | N=1.369 | Cjo=1.00E-11 |  | Xti=0.5 | Eg=0.7476 | M=0.50 | Vj=0.7 |  |  | Bv=45 | Ibv=1.0E-04 | Tt=0 | [8 empty] | Fc=0.5 | Kf=0 | Af=1 |  | Iave=015 | Vpk=045 | mfg=ONS - MPX031008 | type=Schottky) | dual
.sub | MBRB20100CT | D(Is=1.50E-05 | Rs=0.02165 | N=1.539 | Cjo=1.00E-11 |  | Xti=0.5 | Eg=0.10 | M=0.50 | Vj=0.7 |  |  | Bv=100 | Ibv=1.0E-04 | Tt=5.59E-10 | [8 empty] | Fc=0.5 | Kf=0 | Af=1 |  | Iave=020 | Vpk=100 | mfg=ONS - MPX000221 | type=Schottky) | dual
.sub | MBRB20200CTT4 | D(Is=9.061E-06 | Rs=6.689E-03 | N=2.0 | Cjo=1.00E-11 |  | Xti=5 | Eg=0.6 | M=0.50 | Vj=0.7 |  |  | Bv=200 | Ibv=1.0E-03 | Tt=0 | [8 empty] | Fc=0.5 | Kf=0 | Af=1 |  | Iave=020 | Vpk=200 | mfg=ONS - MPX031008 | type=Schottky) | dual
.sub | MBRB2060CTT4 | D(Is=1.164E-04 | Rs=0.01230 | N=2.0 | Cjo=1.00E-11 |  | Xti=4 | Eg=0.8480 | M=0.50 | Vj=0.7 |  |  | Bv=60 | Ibv=1.5E-04 | Tt=0 | [8 empty] | Fc=0.5 | Kf=0 | Af=1 |  | Iave=020 | Vpk=060 | mfg=ONS - MPX030922 | type=Schottky) | dual
.sub | MBRB2515LT4 | D(Is=1.0E-15 | Rs=3.346E-03 | N=0.2912 | Cjo=1.00E-11 |  | Xti=0.05 | Eg=0.5308 | M=0.50 | Vj=0.7 |  |  | Bv=15 | Ibv=0.015 | Tt=0 | [8 empty] | Fc=0.5 | Kf=0 | Af=1 |  | Iave=025 | Vpk=015 | mfg=ONS - MPX031008 | type=Schottky) | dual
.sub | MBRB2535CTLT4 | D(Is=1.737E-04 | Rs=9.661E-03 | N=1.142 | Cjo=1.00E-11 |  | Xti=0.8274 | Eg=0.6 | M=0.50 | Vj=0.7 |  |  | Bv=35 | Ibv=0.01 | Tt=0 | [8 empty] | Fc=0.5 | Kf=0 | Af=1 |  | Iave=025 | Vpk=035 | mfg=ONS - MPX030922 | type=Schottky) | dual
.sub | MBRB2545CT | Is: D(Is=1.94E-08; Rs: Rs=0.010; N: N=0.733; Cjo: Cjo=2.05E-09; Xti: Xti=0.535; Eg: Eg=0.718; M: M=0.41; Vj: Vj=0.4 | [12 empty] | Iave=025 | Vpk=045 | mfg=GI | type=Schottky) | dual
.sub | MBRB2545CT | D(Is=2.0E-05 | Rs=0.01335 | N=1.188 | Cjo=1.00E-11 |  | Xti=0.5 | Eg=0.6 | M=0.50 | Vj=0.7 |  |  | Bv=45 | Ibv=4.0E-05 | Tt=1.0E-11 | [8 empty] | Fc=0.5 | Kf=0 | Af=1 |  | Iave=025 | Vpk=045 | mfg=ONS - MPX000221 | type=Schottky) | dual
.sub | MBRB3030CT1 | D(Is=3.891E-09 | Rs=5.823E-03 | N=0.5775 | Cjo=6.23E-09 |  | Xti=0.7522 | Eg=0.6242 | M=0.5331 | Vj=0.4 |  |  | Bv=30 | Ibv=2.0E-03 | Tt=0 | [8 empty] | Fc=0.5 | Kf=0 | Af=1 |  | Iave=030 | Vpk=030 | mfg=ONS - MPX031217 | type=Schottky) | dual
.sub | MBRB3030CTT4 | D(Is=3.355E-06 | Rs=8.168E-03 | N=1.008 | Cjo=5.78E-09 |  | Xti=4 | Eg=0.5975 | M=0.4955 | Vj=0.4 |  |  | Bv=30 | Ibv=6.0E-04 | Tt=0 | [8 empty] | Fc=0.5 | Kf=0 | Af=1 |  | Iave=030 | Vpk=030 | mfg=ONS - MPX030925 | type=Schottky) | dual
.sub | MBRD1035CT1 | D(Is=1.115E-05 | Rs=0.01420 | N=1.079 | Cjo=9.28E-10 |  | Xti=2.719 | Eg=0.6 | M=0.4071 | Vj=0.4 |  |  | Bv=35 | Ibv=2.0E-03 | Tt=0 | [8 empty] | Fc=0.5 | Kf=0 | Af=1 |  | Iave=010 | Vpk=035 | mfg=ONS - MPX030831 | type=Schottky) | dual
.model | MBRD320 | D(Is=8.332E-12 | Rs=0.04635 | N=0.5018 | Cjo=8.04E-10 |  | Xti=0.5 | Eg=0.6362 | M=0.4458 | Vj=0.4 |  |  | Bv=20 | Ibv=1.0E-04 | Tt=0 | [8 empty] | Fc=0.5 | Kf=0 | Af=1 |  | Iave=003 | Vpk=020 | mfg=ONS - MPX0980423 | type=Schottky) | Bv was 1000
.model | MBRD330T4 | D(Is=1.538E-09 | Rs=0.03887 | N=0.6472 | Cjo=7.66E-10 |  | Xti=0.5 | Eg=0.6337 | M=0.4289 | Vj=0.4 |  |  | Bv=30 | Ibv=2.0E-04 | Tt=0 | [8 empty] | Fc=0.5 | Kf=0 | Af=1 |  | Iave=003 | Vpk=030 | mfg=ONS - MPX030831 | type=Schottky) | ident was MBRD1330T4
.model | MBRD340T4 | D(Is=1.538E-09 | Rs=0.03887 | N=0.6472 | Cjo=7.66E-10 |  | Xti=0.5 | Eg=0.6337 | M=0.4289 | Vj=0.4 |  |  | Bv=40 | Ibv=2.0E-04 | Tt=0 | [8 empty] | Fc=0.5 | Kf=0 | Af=1 |  | Iave=003 | Vpk=040 | mfg=ONS - MPX030831 | type=Schottky)
.model | MBRD350 | D(Is=8.389E-06 | Rs=0.03224 | N=1.212 | Cjo=7.81E-10 |  | Xti=4 | Eg=0.6 | M=0.4401 | Vj=0.4 |  |  | Bv=50 | Ibv=2.0E-04 | Tt=0 | [8 empty] | Fc=0.5 | Kf=0 | Af=1 |  | Iave=003 | Vpk=050 | mfg=ONS - MPX030925 | type=Schottky)
.sub | MBRD620CTT4 | D(Is=7.793E-06 | Rs=0.06200 | N=1.291 | Cjo=5.88E-10 |  | Xti=0.5 | Eg=0.6697 | M=0.5585 | Vj=0.7215 |  |  | Bv=20 | Ibv=1.0E-04 | Tt=0 | [8 empty] | Fc=0.5 | Kf=0 | Af=1 |  | Iave=006 | Vpk=020 | mfg=ONS - MPX031125 | type=Schottky) | dual
.sub | MBRD630CTT4 | D(Is=7.793E-06 | Rs=0.06200 | N=1.291 | Cjo=5.88E-10 |  | Xti=0.5 | Eg=0.6697 | M=0.5585 | Vj=0.7215 |  |  | Bv=30 | Ibv=1.0E-04 | Tt=0 | [8 empty] | Fc=0.5 | Kf=0 | Af=1 |  | Iave=006 | Vpk=030 | mfg=ONS - MPX031125 | type=Schottky) | dual
.sub | MBRD640CT | D(Is=8.743E-06 | Rs=0.06330 | N=1.315 | Cjo=4.49E-10 |  | Xti=4 | Eg=0.6119 | M=0.5977 | Vj=1.480 |  |  | Bv=40 | Ibv=1.0E-04 | Tt=0 | [8 empty] | Fc=0.5 | Kf=0 | Af=1 |  | Iave=006 | Vpk=040 | mfg=ONS - MPX020220 | type=Schottky) | dual
.sub | MBRD650CTT4 | D(Is=7.793E-06 | Rs=0.06200 | N=1.291 | Cjo=5.88E-10 |  | Xti=0.5 | Eg=0.6697 | M=0.5585 | Vj=0.7215 |  |  | Bv=50 | Ibv=1.0E-04 | Tt=0 | [8 empty] | Fc=0.5 | Kf=0 | Af=1 |  | Iave=006 | Vpk=050 | mfg=ONS - MPX031125 | type=Schottky) | dual
.sub | MBRD660CT | D(Is=9.270E-06 | Rs=0.06075 | N=1.325 | Cjo=4.73E-10 |  | Xti=0.5 | Eg=0.5805 | M=0.5459 | Vj=1.040 |  |  | Bv=60 | Ibv=2.5E-04 | Tt=2.80E-09 | [8 empty] | Fc=0.5 | Kf=0 | Af=1 |  | Iave=006 | Vpk=060 | mfg=ONS - MPX030307 | type=Schottky) | dual
.model | MBRD835 | D(Is=7.445E-06 | Rs=0.010 | N=1.057 | Cjo=1.45E-09 |  | Xti=0.5 | Eg=0.7649 | M=0.6362 | Vj=1.287 |  |  | Bv=35 | Ibv=1.4E-03 | Tt=0 | [8 empty] | Fc=0.5 | Kf=0 | Af=1 |  | Iave=008 | Vpk=035 | mfg=ONS - MPX031125 | type=Schottky) | ident file MBRD835L
.sub | MBRF20100CT | D(Is=1.00E-03 | Rs=4.365E-03 | N=2.937 | Cjo=1.00E-11 |  | Xti=5 | Eg=0.10 | M=0.50 | Vj=0.7 |  |  | Bv=100 | Ibv=1.5E-04 | Tt=0 | [8 empty] | Fc=0.5 | Kf=0 | Af=1 |  | Iave=020 | Vpk=100 | mfg=ONS - MPX031008 | type=Schottky) | dual
.sub | MBRF20200CT | D(Is=1.0E-15 | Rs=0.01440 | N=0.6758 | Cjo=1.00E-11 |  | Xti=3.005 | Eg=0.9456 | M=0.50 | Vj=0.7 |  |  | Bv=200 | Ibv=1.0E-03 | Tt=0 | [8 empty] | Fc=0.5 | Kf=0 | Af=1 |  | Iave=020 | Vpk=200 | mfg=ONS - MPX031225 | type=Schottky) | dual
.sub | MBRF2060CT | D(Is=1.0E-15 | Rs=0.02386 | N=0.5106 | Cjo=1.00E-11 |  | Xti=0.5 | Eg=0.9478 | M=0.50 | Vj=0.7 |  |  | Bv=60 | Ibv=1.5E-04 | Tt=0 | [8 empty] | Fc=0.5 | Kf=0 | Af=1 |  | Iave=020 | Vpk=060 | mfg=ONS - MPX031008 | type=Schottky) | dual
.sub | MBRF2545CT | D(Is=5.563E-10 | Rs=0.01368 | N=0.6452 | Cjo=1.00E-11 |  | Xti=0.5 | Eg=0.7567 | M=0.50 | Vj=0.7 |  |  | Bv=45 | Ibv=2.5E-04 | Tt=1.0E-09 | [8 empty] | Fc=0.5 | Kf=0 | Af=1 |  | Iave=025 | Vpk=045 | mfg=ONS - MPX980409 | type=Schottky) | dual
.model | MBRF40250T | D(Is=3.00E-06 | Rs=3.989E-03 | N=1.759 | Cjo=9.00E-09 |  | Xti=5 | Eg=0.9991 | M=0.4283 | Vj=0.5570 |  |  | Bv=250 | Ibv=2.5E-04 | Tt=3.48E-08 | [8 empty] | Fc=0.5 | Kf=0 | Af=1 |  | Iave=040 | Vpk=250 | mfg=ONS - MPX050617 | type=Schottky)
.model | MBRHT1645 | D(Is=1.761E-05 | Rs=7.715E-03 | N=1.312 | Cjo=2.26E-09 |  | Xti=0.9259 | Eg=0.7331 | M=0.4754 | Vj=0.4655 |  |  | Bv=45 | Ibv=1.2E-05 | Tt=0 | [8 empty] | Fc=0.5 | Kf=0 | Af=1 |  | Iave=016 | Vpk=045 | mfg=ONS - MPX030927 | type=Schottky)
.sub | MBRL2060CT | D(Is=1.0E-15 | Rs=0.02386 | N=0.5106 | Cjo=1.00E-11 |  | Xti=0.5 | Eg=0.9478 | M=0.50 | Vj=0.7 |  |  | Bv=60 | Ibv=1.50E-04 | Tt=1.0E-09 | [8 empty] | Fc=0.5 |  |  |  | Iave=020 | Vpk=060 | mfg=ONS - LTSwiki | type=Schottky) | dual
.model | MBRM110ET1 | D(Is=3.763E-08 | Rs=0.01762 | N=1.071 | Cjo=3.52E-10 |  | Xti=4 | Eg=0.6985 | M=0.4456 | Vj=0.4830 |  |  | Bv=10 | Ibv=1.0E-06 | Tt=0 | [8 empty] | Fc=0.5 | Kf=0 | Af=1 |  | Iave=001 | Vpk=10 | mfg=ONS - MPX031125 | type=Schottky)
.model | MBRM110LT3 | D(Is=1.965E-06 | Rs=0.01886 | N=0.9212 | Cjo=4.26E-10 |  | Xti=4 | Eg=0.5982 | M=0.4474 | Vj=0.4060 |  |  | Bv=10 | Ibv=1.0E-04 | Tt=1.0E-09 | [8 empty] | Fc=0.5 | Kf=0 | Af=1 |  | Iave=001 | Vpk=10 | mfg=ONS - MPX010410 | type=Schottky) | Bv was 1000
.model | MBRM120ET3 | D(Is=9.019E-08 | Rs=0.01325 | N=1.147 | Cjo=3.79E-10 |  | Xti=0.5 | Eg=0.6 | M=0.4442 | Vj=0.4 |  |  | Bv=20 | Ibv=2.5E-04 | Tt=1.0E-09 | [8 empty] | Fc=0.5 | Kf=0 | Af=1 |  | Iave=001 | Vpk=020 | mfg=ONS - MPX000316 | type=Schottky)
.model | MBRM120LT3 | D(Is=2.337E-08 | Rs=0.02103 | N=0.7839 | Cjo=3.61E-10 |  | Xti=4 | Eg=0.6 | M=0.4270 | Vj=0.4 |  |  | Bv=20 | Ibv=2.5E-04 | Tt=0 | [8 empty] | Fc=0.5 | Kf=0 | Af=1 |  | Iave=001 | Vpk=020 | mfg=ONS - MPX031201 | type=Schottky)
.model | MBRM130LT3 | D(Is=7.463E-06 | Rs=0.03789 | N=1.063 | Cjo=2.95E-10 |  | Xti=0.5 | Eg=0.6544 | M=0.4850 | Vj=0.4 |  |  | Bv=30 | Ibv=4.1E-04 | Tt=0 | [8 empty] | Fc=0.5 | Kf=0 | Af=1 |  | Iave=001 | Vpk=030 | mfg=ONS - MPX031201 | type=Schottky)
.model | MBRM140 | D(Is=4.929E-07 | Rs=0.08945 | N=0.8831 | Cjo=2.96E-10 |  | Xti=5.0E-04 | Eg=0.5650 | M=0.4904 | Vj=0.4 |  |  | Bv=40 | Ibv=5.0E-04 | Tt=0 | [8 empty] | Fc=0.5 | Kf=0 | Af=1 |  | Iave=001 | Vpk=040 | mfg=ONS - MPX031008 | type=Schottky)
.model | MBRM140E | D(Is=4.204E-07 | Rs=0.03173 | N=1.295 | Cjo=2.23E-10 |  | Xti=0.5 | Eg=0.8017 | M=0.4577 | Vj=0.4 |  |  | Bv=40 | Ibv=1.0E-04 | Tt=0 | [8 empty] | Fc=0.5 | Kf=0 | Af=1 |  | Iave=001 | Vpk=040 | mfg=ONS - MPX040817 | type=Schottky)
.model | MBRM360 | Is: D(Is=5.99E-06; Rs: Rs=0.0165; N: N=1.270; Cjo: Cjo=2.40E-10; M: M=0.333; Bv: Bv=60; Ibv: Ibv=2.0E-04 | [12 empty] | Iave=003 | Vpk=060 | mfg=DI - 100917 | type=Schottky)
.model | MBRM360T4 | D(Is=1.538E-09 | Rs=0.03887 | N=0.6472 | Cjo=7.66E-10 |  | Xti=0.5 | Eg=0.6337 | M=0.4289 | Vj=0.4 |  |  | Bv=60 | Ibv=2.0E-04 | Tt=0 | [8 empty] | Fc=0.5 | Kf=0 | Af=1 |  | Iave=003 | Vpk=060 | mfg=ONS - MPX030831 | type=Schottky)
.model | MBRM560 | Is: D(Is=2.01E-05; Rs: Rs=8.40E-03; N: N=1.70; Cjo: Cjo=2.07E-10; M: M=0.333; Bv: Bv=60; Ibv: Ibv=2.0E-04 | [12 empty] | Iave=005 | Vpk=060 | mfg=DI - 100917 | type=Schottky)
.sub | MBRP20030CT1 | D(Is=2.162E-08 | Rs=1.019E-03 | N=0.6313 | Cjo=1.00E-11 |  | Xti=0.5 | Eg=0.6 | M=0.50 | Vj=0.7 |  |  | Bv=30 | Ibv=5.0E-03 | [9 empty] | Fc=0.5 | Kf=0 | Af=1 |  | Iave=200 | Vpk=030 | mfg=ONS - MPX031201 | type=Schottky) | dual
.sub | MBRP20045CT1 | D(Is=7.677E-08 | Rs=2.826E-03 | N=0.5500 | Cjo=1.00E-11 |  | Xti=3.955 | Eg=0.4401 | M=0.50 | Vj=0.7 |  |  | Bv=45 | Ibv=5.0E-04 | Tt=0 | [8 empty] | Fc=0.5 | Kf=0 | Af=1 |  | Iave=200 | Vpk=045 | mfg=ONS - MPX031201 | type=Schottky) | dual
.sub | MBRP20060CT1 | D(Is=7.745E-08 | Rs=3.307E-03 | N=0.4399 | Cjo=1.00E-11 |  | Xti=3.955 | Eg=0.4596 | M=0.50 | Vj=0.7 |  |  | Bv=60 | Ibv=5.0E-04 | Tt=0 | [8 empty] | Fc=0.5 | Kf=0 | Af=1 |  | Iave=200 | Vpk=060 | mfg=ONS - MPX031201 | type=Schottky) | dual
.sub | MBRP30045CT | D(Is=1.00E-03 | Rs=4.32E-04 | N=1.980 | Cjo=5.0E-09 |  | Xti=2.809 | Eg=1.3 | M=0.50 | Vj=0.7 |  |  | Bv=45 | Ibv=8.0E-04 | Tt=0 | [8 empty] | Fc=0.5 | Kf=0 | Af=1 |  | Iave=300 | Vpk=045 | mfg=ONS - MPX030922 | type=Schottky) | dual
.sub | MBRP30060CT | D(Is=1.689E-04 | Rs=5.056E-04 | N=1.918 | Cjo=1.00E-11 |  | Xti=2.813 | Eg=1.298 | M=0.50 | Vj=0.7 |  |  | Bv=60 | Ibv=8.0E-04 | Tt=0 | [8 empty] | Fc=0.5 | Kf=0 | Af=1 |  | Iave=300 | Vpk=060 | mfg=ONS - MPX030922 | type=Schottky) | dual
.sub | MBRP400100CT | D(Is=8.710E-06 | Rs=5.086E-04 | N=1.639 | Cjo=1.00E-11 |  | Xti=2.816 | Eg=1.071 | M=0.50 | Vj=0.7 |  |  | Bv=100 | Ibv=6.0E-03 | Tt=0 | [8 empty] | Fc=0.5 | Kf=0 | Af=1 |  | Iave=400 | Vpk=100 | mfg=ONS - MPX030922 | type=Schottky) | dual
.sub | MBRP40030CT1 | D(Is=4.416E-05 | Rs=4.669E-04 | N=0.9352 | Cjo=7.31E-08 |  | Xti=5.0E-03 | Eg=0.7243 | M=0.6311 | Vj=0.4 |  |  | Bv=30 | Ibv=0.020 | Tt=0 | [8 empty] | Fc=0.5 | Kf=0 | Af=1 |  | Iave=400 | Vpk=030 | mfg=ONS - MPX031201 | type=Schottky) | dual
.sub | MBRP40045CT1 | D(Is=1.00E-03 | Rs=6.168E-04 | N=1.528 | Cjo=1.00E-11 |  | Xti=0.5 | Eg=0.6 | M=0.50 | Vj=0.7 |  |  | Bv=45 | Ibv=0.010 | Tt=0 | [8 empty] | Fc=0.5 | Kf=0 | Af=1 |  | Iave=400 | Vpk=045 | mfg=ONS - MPX030922 | type=Schottky) | dual - ident was MBRP400100CT1
.sub | MBRP60035CT1 | D(Is=1.00E-07 | Rs=7.131E-04 | N=0.5921 | Cjo=1.00E-11 |  | Xti=0.5 | Eg=0.6 | M=0.50 | Vj=0.7 |  |  | Bv=35 | Ibv=3.0E-03 | Tt=0 | [8 empty] | Fc=0.5 | Kf=0 | Af=1 |  | Iave=600 | Vpk=035 | mfg=ONS - MPX030922 | type=Schottky) | dual
.model | MBRS1100T3 | D(Is=1.00E-07 | Rs=0.01728 | N=1.504 | Cjo=2.99E-10 |  | Xti=5.0E-06 | Eg=1.140 | M=0.4588 | Vj=0.3618 |  |  | Bv=100 | Ibv=5.0E-04 | Tt=1.0E-09 | [8 empty] | Fc=0.5 | Kf=0 | Af=1 |  | Iave=001 | Vpk=100 | mfg=ONS - MPX020807 | type=Schottky) | Ibv was 8.0E-08
.model | MBRS1100w | Is: D(Is=2.06E-05; Rs: Rs=7.90E-03; N: N=2.303; Cjo: Cjo=2.70E-10; Xti: Xti=2; Eg: Eg=0.69; M: M=0.575 | [12 empty] | Iave=001 | Vpk=100 | mfg=LTSwiki | type=Schottky)
.model | MBRS120T3 | D(Is=6.761E-05 | Rs=0.1022 | N=1.433 | Cjo=1.64E-10 |  | Xti=1.740 | Eg=0.600 | M=0.3813 | Vj=0.4036 |  |  | Bv=20 | Ibv=1.0E-04 | Tt=1.0E-09 | [8 empty] | Fc=0.5 | Kf=0 | Af=1 |  | Iave=001 | Vpk=020 | mfg=ONS - MPX980807 | type=Schottky) | Bv was 1000
.model | MBRS130LT3 | D(Is=3.390E-06 | Rs=0.03028 | N=0.9223 | Cjo=3.81E-10 |  | Xti=3.014 | Eg=1.30 | M=0.5722 | Vj=0.4 |  |  | Bv=30 | Ibv=1.0E-04 | Tt=1.0E-09 | [8 empty] | Fc=0.5 | Kf=0 | Af=1 |  | Iave=001 | Vpk=030 | mfg=ONS - MPX000315 | type=Schottky) | Bv was 1000
.model | MBRS130Lw | Is: D(Is=7.72E-07; Rs: Rs=0.030; N: N=0.844; Cjo: Cjo=2.90E-10; Xti: Xti=2; Eg: Eg=0.69; M: M=0.7 | [12 empty] | Iave=001 | Vpk=030 | mfg=LTSwiki | type=Schottky)
.model | MBRS130T3 | D(Is=1.783E-06 | Rs=0.1430 | N=0.8822 | Cjo=1.72E-10 |  | Xti=0.5 | Eg=0.5862 | M=0.4566 | Vj=0.4 |  |  | Bv=30 | Ibv=1.0E-03 | Tt=0 | [8 empty] | Fc=0.5 | Kf=0 | Af=1 |  | Iave=001 | Vpk=030 | mfg=ONS - MPX031008 | type=Schottky)
.model | MBRS140LT3 | D(Is=1.389E-05 | Rs=0.03296 | N=1.347 | Cjo=3.70E-10 |  | Xti=2.963 | Eg=1.30 | M=0.4779 | Vj=0.4 |  |  | Bv=40 | Ibv=1.0E-04 | Tt=1.0E-09 | [8 empty] | Fc=0.5 | Kf=0 | Af=1 |  | Iave=001 | Vpk=040 | mfg=ONS - MPX000315 | type=Schottky) | Bv was 1000
.model | MBRS140T1 | D(Is=6.499E-06 | Rs=0.1357 | N=1.036 | Cjo=2.17E-10 |  | Xti=1.044 | Eg=0.600 | M=0.4249 | Vj=0.1983 |  |  | Bv=40 | Ibv=2.0E-04 | Tt=1.0E-09 | [8 empty] | Fc=0.5 | Kf=0 | Af=1 |  | Iave=001 | Vpk=040 | mfg=ONS - MPX030122 | type=Schottky)
.model | MBRS140w | Is: D(Is=2.35E-07; Rs: Rs=0.109; N: N=0.776; Cjo: Cjo=1.60E-10; Xti: Xti=2; Eg: Eg=0.69; M: M=0.6 | [12 empty] | Iave=001 | Vpk=040 | mfg=LTSwiki | type=Schottky)
.model | MBRS1540T3 | D(Is=1.974E-05 | Rs=0.03069 | N=1.404 | Cjo=3.18E-10 |  | Xti=1.974 | Eg=0.6 | M=0.4285 | Vj=0.4 |  |  | Bv=40 | Ibv=8.0E-04 | Tt=0 | [8 empty] | Fc=0.5 | Kf=0 | Af=1 |  | Iave=015 | Vpk=040 | mfg=ONS - MPX950928 | type=Schottky)
.model | MBRS190T3 | D(Is=1.465E-06 | Rs=0.01930 | N=1.718 | Cjo=2.77E-10 |  | Xti=4 | Eg=0.8005 | M=0.4883 | Vj=0.5488 |  |  | Bv=90 | Ibv=5.0E-04 | Tt=0 | [8 empty] | Fc=0.5 | Kf=0 | Af=1 |  | Iave=001 | Vpk=090 | mfg=ONS - MPX031008 | type=Schottky)
.model | MBRS2040LT3 | D(Is=1.00E-15 | Rs=0.03753 | N=0.3666 | Cjo=7.94E-10 |  | Xti=0.5 | Eg=0.6 | M=0.4945 | Vj=0.4 |  |  | Bv=40 | Ibv=8.0E-04 | Tt=0 | [8 empty] | Fc=0.5 | Kf=0 | Af=1 |  | Iave=020 | Vpk=040 | mfg=ONS - MPX031201 | type=Schottky)
.model | MBRS230LT3 | D(Is=1.467E-05 | Rs=0.03735 | N=1.100 | Cjo=1.00E-11 |  | Xti=0.680 | Eg=0.6058 | M=0.50 | Vj=0.7 |  |  | Bv=30 | Ibv=1.0E-03 | Tt=0 | [8 empty] | Fc=0.5 | Kf=0 | Af=1 |  | Iave=002 | Vpk=030 | mfg=ONS - MPX031201 | type=Schottky)
.model | MBRS240LT3 | D(Is=1.131E-06 | Rs=0.03445 | N=0.8987 | Cjo=4.24E-10 |  | Xti=4 | Eg=0.5185 | M=0.4755 | Vj=1.5 |  |  | Bv=40 | Ibv=2.0E-03 | Tt=0 | [8 empty] | Fc=0.5 | Kf=0 | Af=1 |  | Iave=002 | Vpk=040 | mfg=ONS - MPX031008 | type=Schottky)
.model | MBRS260T3 | D(Is=1.200E-04 | Rs=0.06242 | N=1.752 | Cjo=2.19E-10 |  | Xti=0.5 | Eg=0.6521 | M=0.4360 | Vj=0.4 |  |  | Bv=60 | Ibv=1.0E-05 | Tt=0 | [8 empty] | Fc=0.5 | Kf=0 | Af=1 |  | Iave=002 | Vpk=060 | mfg=ONS - MPX011016 | type=Schottky)
.model | MBRS3100LT3 | D(Is=2.187E-04 | Rs=0.01396 | N=2.737 | Cjo=4.45E-10 |  | Xti=4.789 | Eg=0.8453 | M=0.4806 | Vj=0.4 |  |  | Bv=100 | Ibv=5.0E-05 | Tt=0 | [8 empty] | Fc=0.5 | Kf=0 | Af=1 |  | Iave=003 | Vpk=100 | mfg=ONS - MPX031201 | type=Schottky)
.model | MBRS3200T3 | D(Is=2.188E-06 | Rs=0.010 | N=1.964 | Cjo=1.70E-10 |  | Xti=1.596 | Eg=1.103 | M=0.3565 | Vj=0.4 |  |  | Bv=200 | Ibv=1.0E-03 | Tt=4.54E-08 | [8 empty] | Fc=0.5 | Kf=0 | Af=1 |  | Iave=003 | Vpk=200 | mfg=ONS - MPX050118 | type=Schottky)
.model | MBRS3201T3 | D(Is=2.188E-06 | Rs=0.010 | N=1.964 | Cjo=1.70E-10 |  | Xti=1.596 | Eg=1.103 | M=0.3565 | Vj=0.4 |  |  | Bv=200 | Ibv=1.0E-03 | Tt=4.54E-08 | [8 empty] | Fc=0.5 | Kf=0 | Af=1 |  | Iave=003 | Vpk=200 | mfg=ONS - MPX050118 | type=Schottky) | PN w/ full docs by typo?
.model | MBRS320T3 | D(Is=7.662E-06 | Rs=0.03595 | N=1.284 | Cjo=4.75E-10 |  | Xti=1.671 | Eg=0.6 | M=0.4581 | Vj=0.5612 |  |  | Bv=20 | Ibv=1.0E-04 | Tt=2.60E-08 | [8 empty] | Fc=0.5 | Kf=0 | Af=1 |  | Iave=003 | Vpk=020 | mfg=ONS - MPX980807 | type=Schottky) | Bv was 1000
.model | MBRS330T3 | D(Is=3.630E-04 | Rs=0.03378 | N=1.543 | Cjo=6.01E-10 |  | Xti=1.060 | Eg=0.5711 | M=0.5017 | Vj=0.4 |  |  | Bv=30 | Ibv=2.0E-03 | Tt=0 | [8 empty] | Fc=0.5 | Kf=0 | Af=1 |  | Iave=003 | Vpk=030 | mfg=ONS - MPX031207 | type=Schottky)
.model | MBRS340T3 | D(Is=1.822E-04 | Rs=0.03126 | N=1.403 | Cjo=4.93E-10 |  | Xti=5.0E-04 | Eg=0.5766 | M=0.4643 | Vj=0.5737 |  |  | Bv=40 | Ibv=1.0E-04 | Tt=1.0E-09 | [8 empty] | Fc=0.5 | Kf=0 | Af=1 |  | Iave=003 | Vpk=030 | mfg=ONS - MPX980812 | type=Schottky) | Bv was 1000
.model | MBRS340w | Is: D(Is=2.26E-05; Rs: Rs=0.042; N: N=1.094; Cjo: Cjo=4.80E-10; Xti: Xti=2; Eg: Eg=0.69; M: M=0.61 | [12 empty] | Iave=003 | Vpk=040 | mfg=LTSwiki | type=Schottky)
.model | MBRS360T3 | D(Is=2.075E-04 | Rs=0.0480 | N=1.425 | Cjo=1.35E-09 |  | Xti=4 | Eg=0.5240 | M=0.4076 | Vj=0.0244 |  |  | Bv=60 | Ibv=2.5E-04 | Tt=2.80E-09 | [8 empty] | Fc=0.5 | Kf=0 | Af=1 |  | Iave=003 | Vpk=060 | mfg=ONS - MPX030307 | type=Schottky)
.model | MBRS360w | Is: D(Is=2.26E-05; Rs: Rs=0.042; N: N=1.094; Cjo: Cjo=4.80E-10; Xti: Xti=2; Eg: Eg=0.69; M: M=0.61 | [12 empty] | Iave=003 | Vpk=060 | mfg=LTSwiki | type=Schottky)
.model | MBRS410ET3 | D(Is=4.283E-09 | Rs=0.010 | N=0.7440 | Cjo=6.80E-09 |  | Xti=4 | Eg=0.7008 | M=0.4607 | Vj=0.4116 |  |  | Bv=10 | Ibv=3.0E-05 | Tt=0 | [8 empty] | Fc=0.5 | Kf=0 | Af=1 |  | Iave=004 | Vpk=010 | mfg=ONS - MPX011017 | type=Schottky)
.model | MBRS410LT3 | D(Is=1.882E-06 | Rs=0.010 | N=0.6353 | Cjo=7.83E-09 |  | Xti=2.531 | Eg=0.6 | M=0.4954 | Vj=0.4 |  |  | Bv=10 | Ibv=1.0E-03 | Tt=0 | [8 empty] | Fc=0.5 | Kf=0 | Af=1 |  | Iave=004 | Vpk=010 | mfg=ONS - MPX011017 | type=Schottky)
.model | MBRS4201T3 | D(Is=3.445E-06 | Rs=0.010 | N=1.999 | Cjo=1.12E-10 |  | Xti=4 | Eg=0.9658 | M=0.2910 | Vj=0.4 |  |  | Bv=200 | Ibv=1.0E-05 | Tt=4.54E-08 | [8 empty] | Fc=0.5 | Kf=0 | Af=1 |  | Iave=004 | Vpk=200 | mfg=ONS - MPX050118 | type=Schottky)
.model | MBRS540T3 | D(Is=2.306E-06 | Rs=0.01623 | N=1.001 | Cjo=9.71E-10 |  | Xti=2.672 | Eg=0.6527 | M=0.4893 | Vj=0.4 |  |  | Bv=40 | Ibv=3.3E-05 | Tt=0 | [8 empty] | Fc=0.5 | Kf=0 | Af=1 |  | Iave=005 | Vpk=040 | mfg=ONS - MPX040113 | type=Schottky)
.model | MMBD101T1 | D(Is=1.00E-07 | Rs=2.512 | N=1.712 | Cjo=9.21E-13 |  | Xti=4 | Eg=0.634 | M=0.20 | Vj=1.5 |  |  | Bv=7.0 | Ibv=1.0E-04 | Tt=0 | [8 empty] | Fc=0.5 | Kf=0 | Af=1 |  | Iave=0.12 | Vpk=007 | mfg=ONS - MPX980304 | type=Schottky) | Bv was 1000
.sub | MMBD717LT1 | D(Is=1.285E-08 | Rs=3.257 | N=1.046 | Cjo=2.45E-12 |  | Xti=1.866 | Eg=0.6486 | M=0.3422 | Vj=0.4 |  |  | Bv=20 | Ibv=1.0E-05 | Tt=6.49E-09 | [8 empty] | Fc=0.5 | Kf=0 | Af=1 |  | Iave=0.030 | Vpk=020 | mfg=ONS - MPX030207 | type=Schottky) | dual
.model | MMSD301T1 | D(Is=7.595E-08 | Rs=4.932 | N=1.535 | Cjo=2.27E-12 |  | Xti=4 | Eg=0.6089 | M=0.2609 | Vj=0.4 |  |  | Bv=30 | Ibv=1.0E-05 | Tt=2.99E-09 | [8 empty] | Fc=0.5 | Kf=0 | Af=1 |  | Iave=0.20 | Vpk=030 | mfg=ONS - MPX050117 | type=Schottky)
.model | NSR20F30NXT5G | D(Is=1.00E-07 | Rs=0.069 | N=0.777 | Cjo=3.79E-10 |  | Xti=3.94 | Eg=0.6 | M=0.4806 | Vj=0.4842 |  |  | Bv=35 | Ibv=1.50E-04 | Tt=0 | [8 empty] | Fc=0.5 | Kf=0 | Af=1 |  | Iave=002 | Vpk=030 | mfg=ONS | type=Schottky)
.model | PD3S0230src | Is: D(Is=4.00E-07; Rs: Rs=0.378; N: N=1.310; Cjo: Cjo=1.46E-11; M: M=0.333; Bv: Bv=30; Ibv: Ibv=2.00E-06; Tt: Tt=2.88E-09 | [12 empty] | Iave=0.20 | Vpk=030 | mfg=DI | type=Schottky)
.model | PD3S120L | Is: D(Is=4.60E-06; Rs: Rs=0.0412; N: N=1.038; Cjo: Cjo=1.12E-10; M: M=0.333; Bv: Bv=20; Ibv: Ibv=7.00E-05; Tt: Tt=2.59E-08 | [12 empty] | Iave=001 | Vpk=020 | mfg=DI - 100917 | type=Schottky)
.model | PD3S130H | Is: D(Is=4.25E-07; Rs: Rs=0.0679; N: N=1.070; Cjo: Cjo=9.71E-11; M: M=0.333; Bv: Bv=30; Ibv: Ibv=1.00E-04; Tt: Tt=2.52E-08 | [12 empty] | Iave=001 | Vpk=030 | mfg=DI - 100917 | type=Schottky)
.model | PD3S130L | Is: D(Is=6.92E-06; Rs: Rs=0.035; N: N=0.953; Cjo: Cjo=9.71E-11; M: M=0.333; Bv: Bv=30; Ibv: Ibv=1.50E-03; Tt: Tt=3.10E-08 | [12 empty] | Iave=001 | Vpk=030 | mfg=DI - 100917 | type=Schottky)
.model | PD3S140 | Is: D(Is=9.17E-07; Rs: Rs=0.0622; N: N=0.996; Cjo: Cjo=7.77E-11; M: M=0.333; Bv: Bv=40; Ibv: Ibv=5.00E-05; Tt: Tt=3.89E-08 | [12 empty] | Iave=001 | Vpk=040 | mfg=DI - 100917 | type=Schottky)
.model | PD3S160 | Is: D(Is=8.27E-07; Rs: Rs=0.0576; N: N=1.090; Cjo: Cjo=9.22E-11; M: M=0.333; Bv: Bv=60; Ibv: Ibv=1.00E-04; Tt: Tt=1.87E-08 | [12 empty] | Iave=001 | Vpk=060 | mfg=DI - 100917 | type=Schottky)
.model | PD3S230L | D(Is=1.07E-05 | Rs=0.035 | N=1.0 | Cjo=2.20E-10 |  | Xti=2 | Eg=0.6049 | M=0.40 | Vj=0.330 | Isr=7.0E-06 | Nr=1.0 | Bv=33 | Ibv=1.00E-04 |  | Trs1=6.0E-03 |  |  | Nbv=5 |  |  | Nbvl=200 | Ibvl=6.0E-06 |  |  |  |  | Iave=002 | Vpk=030 | mfg=DI - 091013 | type=Schottky)
.model | PDS1040 | Is: D(Is=2.78E-06; Rs: Rs=2.78E-03; N: N=1.050; Cjo: Cjo=1.72E-09; M: M=0.333; Bv: Bv=40; Ibv: Ibv=7.00E-04 | [12 empty] | Iave=010 | Vpk=040 | mfg=DI - 100917 | type=Schottky)
.sub | PDS1040CTL | Is: D(Is=2.15E-05; Rs: Rs=4.20E-03; N: N=1.280; Cjo: Cjo=7.89E-10; M: M=0.333; Bv: Bv=40; Ibv: Ibv=2.00E-04 | [12 empty] | Iave=010 | Vpk=040 | mfg=DI - 100917 | type=Schottky) | dual
.model | PDS1040L | Is: D(Is=6.02E-06; Rs: Rs=4.20E-03; N: N=1.040; Cjo: Cjo=2.21E-09; M: M=0.333; Bv: Bv=40; Ibv: Ibv=6.00E-04; Tt: Tt=5.04E-08 | [12 empty] | Iave=010 | Vpk=040 | mfg=DI - 100917 | type=Schottky)
.model | PDS1045 | Is: D(Is=1.70E-05; Rs: Rs=4.20E-03; N: N=1.110; Cjo: Cjo=2.25E-09; M: M=0.333; Bv: Bv=45; Ibv: Ibv=6.00E-04; Tt: Tt=4.48E-08 | [12 empty] | Iave=010 | Vpk=045 | mfg=DI - 100917 | type=Schottky)
.model | PDS3100 | Is: D(Is=2.09E-05; Rs: Rs=0.0139; N: N=1.70; Cjo: Cjo=3.05E-10; M: M=0.333; Bv: Bv=100; Ibv: Ibv=2.00E-04; Tt: Tt=1.44E-08 | [12 empty] | Iave=003 | Vpk=100 | mfg=DI - 100917 | type=Schottky)
.model | PDS3200 | Is: D(Is=5.17E-05; Rs: Rs=0.0113; N: N=2.210; Cjo: Cjo=6.30E-10; M: M=0.333; Bv: Bv=200; Ibv: Ibv=1.00E-05; Tt: Tt=1.44E-08 | [12 empty] | Iave=003 | Vpk=200 | mfg=DI - 100917 | type=Schottky)
.model | PDS340 | Is: D(Is=2.59E-06; Rs: Rs=0.0135; N: N=1.110; Cjo: Cjo=6.30E-10; M: M=0.333; Bv: Bv=40; Ibv: Ibv=5.00E-04; Tt: Tt=1.87E-08 | [12 empty] | Iave=003 | Vpk=040 | mfg=DI - 100917 | type=Schottky)
.model | PDS360 | D(Is=7.00E-08 | Rs=0.034 | N=1.020 | Cjo=3.90E-10 |  | Xti=2 | Eg=0.74 | M=0.53 | Vj=1.10 | Isr=9.40E-08 | Nr=1.10 | Bv=63 | Ibv=2.00E-04 |  | Trs1=4.0E-03 |  |  | Nbv=2 |  |  | Nbvl=300 | Ibvl=8.0E-08 |  |  |  |  | Iave=003 | Vpk=060 | mfg=DI - 090220 | type=Schottky)
.model | PDS4150 | Is: D(Is=1.92E-05; Rs: Rs=5.66E-03; N: N=1.890; Cjo: Cjo=6.30E-10; M: M=0.333; Bv: Bv=150; Ibv: Ibv=1.00E-05; Tt: Tt=2.16E-08 | [12 empty] | Iave=004 | Vpk=150 | mfg=DI - 100917 | type=Schottky)
.model | PDS5100 | Is: D(Is=4.90E-05; Rs: Rs=7.63E-03; N: N=1.840; Cjo: Cjo=3.75E-10; M: M=0.333; Bv: Bv=100; Ibv: Ibv=2.00E-04; Tt: Tt=2.16E-08 | [12 empty] | Iave=005 | Vpk=100 | mfg=DI - 100917 | type=Schottky)
.model | PDS5100H | Is: D(Is=1.32E-06; Rs: Rs=7.00E-03; N: N=1.370; Cjo: Cjo=6.76E-10; M: M=0.333; Bv: Bv=100; Ibv: Ibv=1.00E-05; Tt: Tt=1.44E-08 | [12 empty] | Iave=005 | Vpk=100 | mfg=DI - 100917 | type=Schottky)
.model | PDS540 | Is: D(Is=9.59E-06; Rs: Rs=0.0107; N: N=1.260; Cjo: Cjo=7.27E-10; M: M=0.333; Bv: Bv=40; Ibv: Ibv=3.00E-04; Tt: Tt=2.16E-08 | [12 empty] | Iave=005 | Vpk=040 | mfg=DI - 100917 | type=Schottky)
.model | PDS560 | D(Is=1.00E-07 | Rs=0.026 | N=1.020 | Cjo=5.20E-10 |  | Xti=2 | Eg=0.74 | M=0.53 | Vj=1.10 | Isr=1.30E-07 | Nr=1.10 | Bv=63 | Ibv=2.00E-04 |  | Trs1=4.0E-03 |  |  | Nbv=2 |  |  | Nbvl=600 | Ibvl=8.0E-08 |  |  |  |  | Iave=005 | Vpk=060 | mfg=DI - 090220 | type=Schottky)
.model | PDS760 | Is: D(Is=3.60E-07; Rs: Rs=0.016; N: N=1.040; Cjo: Cjo=1.20E-09; Xti: Xti=2; Eg: Eg=0.69; M: M=0.33 | [12 empty] | Iave=007 | Vpk=060 | mfg=DI | type=Schottky)
.model | PDS760 | D(Is=2.10E-07 | Rs=0.016 | N=1.020 | Cjo=1.06E-09 |  | Xti=2 | Eg=0.74 | M=0.53 | Vj=1.10 | Isr=2.60E-07 | Nr=1.10 | Bv=63 | Ibv=2.00E-04 |  | Trs1=4.0E-03 |  |  | Nbv=2 |  |  | Nbvl=350 | Ibvl=5.5E-07 |  |  |  |  | Iave=007 | Vpk=060 | mfg=DI - 090224 | type=Schottky)
.model | PDS835 | Is: D(Is=4.29E-05; Rs: Rs=6.30E-03; N: N=1.430; Cjo: Cjo=6.23E-10; M: M=0.333; Bv: Bv=35; Ibv: Ibv=1.40E-03; Tt: Tt=2.16E-08 | [12 empty] | Iave=008 | Vpk=035 | mfg=DI - 100917 | type=Schottky)
.sub | PMBD354 | D(Is=1.419E-09 | Rs=5.11 | N=1.022 | Cjo=7.87E-13 |  | Xti=2 | Eg=0.69 | M=0.1439 | Vj=0.1043 |  |  | Bv=6.0 | Ibv=2.45E-06 | Tt=0 | [8 empty] | Fc=0.5 |  |  |  | Iave=0.030 | Vpk=004 | mfg=NXP | type=Schottky) | dual series Rp ext 6.0E07
.model | PMEG1020En | D(Is=2.59E-04 | Rs=0.0635 | N=1.014 | Cjo=2.55E-10 |  | Xti=2 | Eg=0.69 | M=0.3788 | Vj=0.0331 |  |  | Bv=12 | Ibv=0.01 | [9 empty] | Fc=0.5 |  |  |  | Iave=002 | Vpk=010 | mfg=NXP | type=Schottky) | Rp ext 1.2E04
.model | PMEG2005EB | D(Is=9.99E-07 | Rs=0.215 | N=0.928 | Cjo=6.11E-11 |  | Xti=2 | Eg=0.69 | M=0.4159 | Vj=0.1 |  |  | Bv=32 | Ibv=1.00E-03 | [13 empty] | Iave=0.50 | Vpk=020 | mfg=NXP | type=Schottky)
.model | PMEG2005ET | D(Is=3.33E-06 | Rs=0.082 | N=0.979 | Cjo=1.27E-10 |  | Xti=2 | Eg=0.69 | M=0.5 | Vj=0.3619 |  |  | Bv=22 | Ibv=1.00E-04 | [9 empty] | Fc=0.5 |  |  |  | Iave=0.50 | Vpk=020 | mfg=NXP | type=Schottky) | Rp ext 1.0E06
.model | PMEG2010AEB | D(Is=8.72E-05 | Rs=0.273 | N=0.970 | Cjo=3.00E-11 |  | Xti=2 | Eg=0.69 | M=0.3755 | Vj=0.2604 |  |  | Bv=22 | Ibv=4.00E-04 | [9 empty] | Fc=0.5 |  |  |  | Iave=001 | Vpk=020 | mfg=NXP | type=Schottky) | Rp ext 1.0E05
.model | PMEG2010AEH | D(Is=5.41E-06 | Rs=0.057 | N=1.020 | Cjo=1.91E-10 |  | Xti=2 | Eg=0.69 | M=0.4863 | Vj=0.3408 |  |  | Bv=22 | Ibv=5.00E-05 | [9 empty] | Fc=0.5 |  |  |  | Iave=001 | Vpk=020 | mfg=NXP | type=Schottky) | Rp ext 1.0E06
.model | PMEG2010AEJ | D(Is=1.69E-06 | Rs=0.125 | N=1.015 | Cjo=6.97E-11 |  | Xti=2 | Eg=0.69 | M=0.4944 | Vj=0.4003 |  |  | Bv=24 | Ibv=1.00E-03 | [9 empty] | Fc=0.5 |  |  |  | Iave=001 | Vpk=020 | mfg=NXP | type=Schottky) | Rp ext 1.5E06
.model | PMEG2010BEn | D(Is=3.33E-06 | Rs=0.082 | N=0.979 | Cjo=1.27E-10 |  | Xti=2 | Eg=0.69 | M=0.5 | Vj=0.3619 |  |  | Bv=22 | Ibv=1.00E-04 | [9 empty] | Fc=0.5 |  |  |  | Iave=001 | Vpk=020 | mfg=NXP | type=Schottky) | Rp ext 1.0E06
.model | PMEG2010EA | D(Is=1.69E-06 | Rs=0.125 | N=1.015 | Cjo=9.09E-11 |  | Xti=2 | Eg=0.69 | M=0.4542 | Vj=0.1939 |  |  | Bv=21 | Ibv=1.00E-06 | [9 empty] | Fc=1.0 |  |  |  | Iave=001 | Vpk=020 | mfg=NXP | type=Schottky) | Rp ext 2.0E06
.model | PMEG2015En | D(Is=1.69E-06 | Rs=0.125 | N=1.015 | Cjo=6.97E-11 |  | Xti=2 | Eg=0.69 | M=0.4944 | Vj=0.4003 |  |  | Bv=24 | Ibv=1.00E-03 | [9 empty] | Fc=0.5 |  |  |  | Iave=001.5 | Vpk=020 | mfg=NXP | type=Schottky) | Rp ext 1.5E06
.model | PMEG2015EV | D(Is=1.18E-06 | Rs=0.148 | N=0.984 | Cjo=7.04E-11 |  | Xti=2 | Eg=0.69 | M=0.4845 | Vj=0.3891 |  |  | Bv=24 | Ibv=1.00E-03 | [9 empty] | Fc=0.5 |  |  |  | Iave=001.5 | Vpk=020 | mfg=NXP | type=Schottky) | Rp ext 2.0E06
.model | PMEG2020n | D(Is=5.41E-06 | Rs=0.057 | N=1.020 | Cjo=1.91E-10 |  | Xti=2 | Eg=0.69 | M=0.4863 | Vj=0.3408 |  |  | Bv=22 | Ibv=5.00E-05 | [9 empty] | Fc=0.5 |  |  |  | Iave=002 | Vpk=020 | mfg=NXP | type=Schottky) | Rp ext 1.0E06
.sub | PMEG3002n | D(Is=9.54E-07 | Rs=0.468 | N=1.007 | Cjo=3.52E-11 |  | Xti=2 | Eg=0.69 | M=0.4687 | Vj=0.3193 |  |  | Bv=35 | Ibv=4.00E-05 | [9 empty] | Fc=0.5 |  |  |  | Iave=0.20 | Vpk=030 | mfg=NXP | type=Schottky) | dual Rp ext 1.77E06
.model | PMEG3005EB/L | D(Is=1.03E-05 | Rs=0.349 | N=0.917 | Cjo=3.87E-11 |  | Xti=2 | Eg=0.69 | M=0.4641 | Vj=0.3188 |  |  | Bv=33 | Ibv=1.00E-03 | [9 empty] | Fc=0.5 |  |  |  | Iave=0.50 | Vpk=030 | mfg=NXP | type=Schottky) | Rp ext 1.0E06
.model | PMEG3005n | D(Is=2.94E-06 | Rs=0.116 | N=0.984 | Cjo=1.07E-10 |  | Xti=2 | Eg=0.69 | M=0.4948 | Vj=0.3459 |  |  | Bv=33 | Ibv=7.50E-05 | [9 empty] | Fc=0.5 |  |  |  | Iave=0.50 | Vpk=030 | mfg=NXP | type=Schottky) | Rp ext 1.3E06
.model | PMEG3010Bn | D(Is=2.94E-06 | Rs=0.117 | N=0.984 | Cjo=1.07E-10 |  | Xti=2 | Eg=0.69 | M=0.4948 | Vj=0.3459 |  |  | Bv=33 | Ibv=7.50E-05 | [9 empty] | Fc=0.5 |  |  |  | Iave=001 | Vpk=030 | mfg=NXP | type=Schottky) | Rp ext 1.3E06
.model | PMEG3010Cn | D(Is=3.74E-06 | Rs=0.080 | N=0.994 | Cjo=1.65E-10 |  | Xti=2 | Eg=0.69 | M=0.4946 | Vj=0.4041 |  |  | Bv=33 | Ibv=1.00E-05 | [13 empty] | Iave=001 | Vpk=030 | mfg=NXP | type=Schottky) | Rp ext 5.0E06
.model | PMEG3010EB | D(Is=1.03E-05 | Rs=0.349 | N=0.917 | Cjo=3.87E-11 |  | Xti=2 | Eg=0.69 | M=0.4641 | Vj=0.3188 |  |  | Bv=33 | Ibv=1.00E-03 | [9 empty] | Fc=0.5 |  |  |  | Iave=001 | Vpk=030 | mfg=NXP | type=Schottky) | Rp ext 1.0E06
.model | PMEG3010En | D(Is=2.94E-06 | Rs=0.117 | N=0.984 | Cjo=1.07E-10 |  | Xti=2 | Eg=0.69 | M=0.4948 | Vj=0.3459 |  |  | Bv=33 | Ibv=7.50E-05 | [9 empty] | Fc=0.5 |  |  |  | Iave=001 | Vpk=030 | mfg=NXP | type=Schottky) | Rp ext 1.3E06
.model | PMEG3015En | D(Is=1.05E-05 | Rs=0.087 | N=0.998 | Cjo=1.19E-10 |  | Xti=2 | Eg=0.69 | M=0.4795 | Vj=0.3379 |  |  | Bv=33 | Ibv=4.00E-04 | [9 empty] | Fc=0.5 |  |  |  | Iave=001.5 | Vpk=030 | mfg=NXP | type=Schottky) | Rp ext 2.0E05
.model | PMEG3020En | D(Is=1.05E-05 | Rs=0.087 | N=0.998 | Cjo=1.19E-10 |  | Xti=2 | Eg=0.69 | M=0.4795 | Vj=0.3379 |  |  | Bv=33 | Ibv=4.00E-04 | [9 empty] | Fc=0.5 |  |  |  | Iave=002 | Vpk=030 | mfg=NXP | type=Schottky) | Rp ext 2.0E05
.model | PMEG4002EL | D(Is=8.0E-08 | Rs=0.824 | N=1.012 | Cjo=2.52E-11 |  | Xti=2 | Eg=0.69 | M=0.4941 | Vj=0.4182 |  |  | Bv=45 | Ibv=1.00E-04 | [9 empty] | Fc=0.5 |  |  |  | Iave=0.20 | Vpk=040 | mfg=NXP | type=Schottky) | Rp ext 9.5E07
.model | PMEG4005n | D(Is=2.83E-06 | Rs=0.198 | N=0.982 | Cjo=8.44E-11 |  | Xti=2 | Eg=0.69 | M=0.4789 | Vj=0.3116 |  |  | Bv=44 | Ibv=5.00E-05 | [9 empty] | Fc=0.5 |  |  |  | Iave=0.50 | Vpk=040 | mfg=NXP | type=Schottky) | Rp ext 2.5E06
.model | PMEG4010Bn | D(Is=2.83E-06 | Rs=0.198 | N=0.982 | Cjo=8.44E-11 |  | Xti=2 | Eg=0.69 | M=0.4789 | Vj=0.3116 |  |  | Bv=44 | Ibv=5.00E-05 | [9 empty] | Fc=0.5 |  |  |  | Iave=001 | Vpk=040 | mfg=NXP | type=Schottky) | Rp ext 2.5E06
.model | PMEG4010Cn | D(Is=2.80E-07 | Rs=0.120 | N=0.952 | Cjo=1.29E-10 |  | Xti=2 | Eg=0.69 | M=0.4889 | Vj=0.3855 |  |  | Bv=44 | Ibv=6.00E-06 | [13 empty] | Iave=001 | Vpk=040 | mfg=NXP | type=Schottky) | Rp ext 1.0E07
.model | PMEG6002n | D(Is=7.72E-07 | Rs=1.10 | N=0.981 | Cjo=2.59E-11 |  | Xti=2 | Eg=0.69 | M=0.4686 | Vj=0.3612 |  |  | Bv=66 | Ibv=1.00E-03 | [9 empty] | Fc=0.5 |  |  |  | Iave=0.20 | Vpk=060 | mfg=NXP | type=Schottky) | Rp ext 5.0E06
.model | PMEG6010An | D(Is=5.0E-07 | Rs=0.342 | N=0.975 | Cjo=1.75E-10 |  | Xti=2 | Eg=0.69 | M=0.4725 | Vj=0.3761 |  |  | Bv=66 | Ibv=4.00E-04 | [9 empty] | Fc=0.5 |  |  |  | Iave=001 | Vpk=060 | mfg=NXP | type=Schottky) | Rp ext 1.0E07
.model | PMEG6010Cn | D(Is=3.962E-07 | Rs=0.203 | N=0.977 | Cjo=1.10E-10 |  | Xti=2 | Eg=0.69 | M=0.4916 | Vj=0.3756 |  |  | Bv=66 | Ibv=1.10E-05 | [13 empty] | Iave=001 | Vpk=060 | mfg=NXP | type=Schottky) | Rp ext 1.0E07
.model | PRLL5817 | D(Is=2.12E-06 | Rs=0.042 | N=1.020 | Cjo=2.52E-10 |  | Xti=2 | Eg=0.69 | M=0.5104 | Vj=0.4792 |  |  | Bv=20 | Ibv=1.00E-03 | Tt=0 | [8 empty] | Fc=0.5 |  |  |  | Iave=001 | Vpk=020 | mfg=NXP | type=Schottky) | Rp ext 1.5E06
.model | PRLL5819 | D(Is=6.678E-06 | Rs=0.1936 | N=1.040 | Cjo=1.83E-10 |  | Xti=2 | Eg=0.69 | M=0.4694 | Vj=0.3235 |  |  | Bv=40 | Ibv=1.00E-03 | [9 empty] | Fc=0.5 |  |  |  | Iave=001 | Vpk=040 | mfg=NXP - LTSwiki | type=Schottky)
.model | QSBT40src | Is: D(Is=5.00E-07; Rs: Rs=0.211; N: N=1.70; Cjo: Cjo=1.00E-11; M: M=0.333; Bv: Bv=30; Ibv: Ibv=2.00E-06; Tt: Tt=7.20E-08 | [12 empty] | Iave=0.20 | Vpk=030 | mfg=DI | type=Schottky)
.model | RB050L-40 | D(Is=1.27E-06 | Rs=0.021 | N=1.076 | Cjo=6.48E-10 | Ikf=1.175 | Xti=2 | Eg=0.69 | M=0.5376 | Vj=0.4713 | Isr=4.253E-07 |  | Bv=40 |  | Tt=5.50E-09 | [12 empty] | Iave=003 | Vpk=040 | mfg=ROH | type=Schottky)
.model | RB050L-60 | D(Is=1.02E-06 | Rs=0.048 | N=1.011 | Cjo=6.00E-10 | Ikf=2.526 | Xti=2 | Eg=0.69 | M=0.5992 | Vj=0.7534 | Isr=5.392E-07 | Nr=1.30 | Bv=60 |  | Tt=8.66E-09 | Trs1=3.00E-03 | [11 empty] | Iave=003 | Vpk=060 | mfg=ROH | type=Schottky)
.model | RB055L-30 | D(Is=6.85E-07 | Rs=0.045 | N=1.024 | Cjo=4.00E-10 | Ikf=25.76 | Xti=2 | Eg=0.69 | M=0.5307 | Vj=0.4532 | Isr=3.865E-07 |  | Bv=30 |  | Tt=1.35E-08 | [12 empty] | Iave=003 | Vpk=030 | mfg=ROH | type=Schottky)
.model | RB055L-40 | D(Is=6.77E-07 | Rs=0.051 | N=1.025 | Cjo=3.35E-10 | Ikf=39.34 | Xti=2 | Eg=0.69 | M=0.527 | Vj=0.460 | Isr=2.874E-07 |  | Bv=40 |  | Tt=1.13E-08 | [12 empty] | Iave=003 | Vpk=040 | mfg=ROH | type=Schottky)
.model | RB055L-60 | D(Is=1.58E-06 | Rs=0.029 | N=1.153 | Cjo=2.70E-10 | Ikf=0.1361 | Xti=2 | Eg=0.55 | M=0.5162 | Vj=0.552 | Isr=3.043E-07 | Nr=1.20 | Bv=60 |  | Tt=1.13E-08 | [12 empty] | Iave=003 | Vpk=060 | mfg=ROH | type=Schottky)
.model | RB056L-40 | D(Is=4.58E-07 | Rs=0.062 | N=1.012 | Cjo=2.82E-10 | Ikf=0.7816 | Xti=2 | Eg=0.56 | M=0.6126 | Vj=0.7506 | Isr=3.327E-07 | Nr=1.30 | Bv=40 |  | Tt=1.36E-08 | [12 empty] | Iave=003 | Vpk=040 | mfg=ROH | type=Schottky)
.model | RB058L150 | D(Is=3.15E-08 | Rs=8.40E-03 | N=1.276 | Cjo=2.17E-10 | Ikf=0.0536 | Xti=2 | Eg=0.67 | M=0.4874 | Vj=0.5265 | Isr=4.848E-09 | Nr=1.50 | Bv=150 |  | Tt=1.52E-08 | Trs1=-2.00E-03 |  | Tikf=1.00E-02 | [9 empty] | Iave=003 | Vpk=150 | mfg=ROH | type=Schottky) | Trs1 is negative
.model | RB058L-30 | D(Is=1.06E-08 | Rs=8.27E-03 | N=1.038 | Cjo=6.10E-10 | Ikf=2.195 | Xti=2 | Eg=0.83 | M=0.4966 | Vj=0.5921 | Isr=1.271E-08 | Nr=1.25 | Bv=30 |  | Tt=1.32E-08 | Trs1=-1.10E-04 | [11 empty] | Iave=003 | Vpk=030 | mfg=ROH | type=Schottky) | Trs1 is negative
.model | RB058L-40 | D(Is=7.44E-09 | Rs=0.012 | N=0.988 | Cjo=8.00E-10 | Ikf=0.0330 | Xti=2 | Eg=0.75 | M=0.5641 | Vj=0.5151 | Isr=6.756E-09 | Nr=1.20 | Bv=40 |  | Tt=6.00E-09 | [12 empty] | Iave=003 | Vpk=040 | mfg=ROH | type=Schottky)
.model | RB058L-60 | D(Is=2.92E-08 | Rs=8.92E-03 | N=1.069 | Cjo=6.84E-10 | Ikf=0.0424 | Xti=2 | Eg=0.75 | M=0.5067 | Vj=0.501 | Isr=8.823E-09 | Nr=1.25 | Bv=60 |  | Tt=1.30E-08 | [12 empty] | Iave=003 | Vpk=060 | mfg=ROH | type=Schottky)
.model | RB060L-40 | D(Is=3.89E-07 | Rs=0.031 | N=0.957 | Cjo=5.42E-10 | Ikf=0.8261 | Xti=2 | Eg=0.69 | M=0.5554 | Vj=0.8337 | Isr=6.044E-07 |  | Bv=40 |  | Tt=4.90E-09 | [12 empty] | Iave=002 | Vpk=040 | mfg=ROH | type=Schottky)
.model | RB060M-30 | D(Is=6.85E-07 | Rs=0.045 | N=1.024 | Cjo=4.00E-10 | Ikf=25.76 | Xti=2 | Eg=0.69 | M=0.5307 | Vj=0.4532 | Isr=3.865E-07 |  | Bv=30 |  | Tt=1.35E-08 | [12 empty] | Iave=002 | Vpk=030 | mfg=ROH | type=Schottky)
.model | RB060M-40 | D(Is=6.77E-07 | Rs=0.051 | N=1.025 | Cjo=3.30E-10 | Ikf=39.34 | Xti=2 | Eg=0.67 | M=0.5249 | Vj=0.5143 | Isr=3.546E-07 | Nr=1.30 | Bv=40 |  | Tt=1.04E-08 | [12 empty] | Iave=002 | Vpk=040 | mfg=ROH | type=Schottky)
.model | RB060M-60 | D(Is=4.65E-07 | Rs=0.059 | N=1.008 | Cjo=2.90E-10 | Ikf=0.1812 | Xti=2 | Eg=0.69 | M=0.5959 | Vj=0.7604 | Isr=2.795E-07 | Nr=1.10 | Bv=60 |  | Tt=1.20E-08 | Trs1=2.00E-03 | [11 empty] | Iave=002 | Vpk=060 | mfg=ROH | type=Schottky)
.model | RB060MM-30 | D(Is=6.85E-07 | Rs=0.045 | N=1.024 | Cjo=4.00E-10 | Ikf=25.76 | Xti=2 | Eg=0.69 | M=0.5307 | Vj=0.4532 | Isr=3.865E-07 |  | Bv=30 |  | Tt=1.36E-08 | [12 empty] | Iave=002 | Vpk=030 | mfg=ROH | type=Schottky)
.model | RB060MM-40 | D(Is=6.03E-07 | Rs=0.052 | N=1.007 | Cjo=3.15E-10 | Ikf=101.7 | Xti=2 | Eg=0.64 | M=0.5129 | Vj=0.5124 | Isr=4.759E-07 | Nr=1.25 | Bv=40 |  | Tt=1.02E-08 | Trs1=4.89E-03 | [11 empty] | Iave=002 | Vpk=040 | mfg=ROH | type=Schottky)
.model | RB060MM-60 | D(Is=4.65E-07 | Rs=0.059 | N=1.008 | Cjo=2.90E-10 | Ikf=0.1812 | Xti=2 | Eg=0.69 | M=0.5959 | Vj=0.7604 | Isr=2.795E-07 | Nr=1.10 | Bv=60 |  | Tt=1.20E-08 | Trs1=2.00E-03 | [11 empty] | Iave=002 | Vpk=060 | mfg=ROH | type=Schottky)
.model | RB068L100 | D(Is=1.39E-08 | Rs=0.013 | N=1.013 | Cjo=4.03E-10 | Ikf=0.1140 | Xti=2 | Eg=0.8 | M=0.5484 | Vj=0.767 | Isr=2.168E-08 | Nr=1.40 | Bv=100 |  | Tt=1.80E-08 | [12 empty] | Iave=002 | Vpk=100 | mfg=ROH | type=Schottky)
.model | RB068L150 | D(Is=3.15E-08 | Rs=8.40E-03 | N=1.276 | Cjo=2.17E-10 | Ikf=0.0536 | Xti=2 | Eg=0.67 | M=0.4874 | Vj=0.5265 | Isr=4.848E-09 | Nr=1.50 | Bv=150 |  | Tt=1.52E-08 | Trs1=-2.00E-03 |  | Tikf=1.00E-02 | [9 empty] | Iave=002 | Vpk=150 | mfg=ROH | type=Schottky) | Trs1 is negative
.model | RB068L-40 | D(Is=7.86E-09 | Rs=0.019 | N=1.047 | Cjo=3.27E-10 | Ikf=0.3083 | Xti=2 | Eg=0.82 | M=0.5166 | Vj=0.5099 | Isr=2.542E-09 | Nr=1.20 | Bv=40 |  | Tt=8.00E-09 | Trs1=8.00E-03 | [11 empty] | Iave=002 | Vpk=040 | mfg=ROH | type=Schottky)
.model | RB068L-60 | D(Is=2.75E-08 | Rs=0.010 | N=1.110 | Cjo=3.40E-10 | Ikf=0.1753 | Xti=2 | Eg=0.74 | M=0.5046 | Vj=0.6736 | Isr=4.733E-09 | Nr=1.20 | Bv=60 |  | Tt=8.00E-09 | [12 empty] | Iave=002 | Vpk=060 | mfg=ROH | type=Schottky)
.model | RB068M-40 | D(Is=1.67E-08 | Rs=0.020 | N=1.078 | Cjo=2.46E-10 | Ikf=0.1113 | Xti=2 | Eg=0.74 | M=0.4864 | Vj=0.5029 | Isr=1.126E-09 | Nr=1.20 | Bv=40 |  | Tt=1.16E-08 | Trs1=-2.00E-03 | [11 empty] | Iave=002 | Vpk=040 | mfg=ROH | type=Schottky) | Trs1 is negative
.model | RB068M-60 | D(Is=6.96E-09 | Rs=0.020 | N=1.026 | Cjo=2.06E-10 | Ikf=0.0675 | Xti=2 | Eg=0.69 | M=0.5055 | Vj=0.5608 | Isr=2.302E-09 | Nr=1.25 | Bv=60 |  | Tt=1.05E-08 | Trs1=-2.00E-03 | [11 empty] | Iave=002 | Vpk=060 | mfg=ROH | type=Schottky) | Trs1 is negative
.model | RB068MM-40 | D(Is=1.67E-08 | Rs=0.020 | N=1.078 | Cjo=2.46E-10 | Ikf=0.1113 | Xti=2 | Eg=0.74 | M=0.4864 | Vj=0.5029 | Isr=1.126E-09 | Nr=1.20 | Bv=40 |  | Tt=1.16E-08 | Trs1=-2.00E-03 | [11 empty] | Iave=002 | Vpk=040 | mfg=ROH | type=Schottky) | Trs1 is negative
.model | RB068MM-60 | D(Is=1.23E-08 | Rs=0.071 | N=1.043 | Cjo=2.06E-10 | Ikf=0.6486 | Xti=2 | Eg=0.69 | M=0.5061 | Vj=0.5636 | Isr=3.543E-09 | Nr=1.45 | Bv=60 |  | Tt=1.03E-08 | Trs1=-1.00E-03 | [11 empty] | Iave=002 | Vpk=060 | mfg=ROH | type=Schottky) | Trs1 is negative
.model | RB070M-30 | D(Is=5.29E-07 | Rs=0.021 | N=1.023 | Cjo=3.33E-10 | Ikf=0.6530 | Xti=2 | Eg=0.69 | M=0.5424 | Vj=0.4589 | Isr=4.708E-07 |  | Bv=30 |  | Tt=1.45E-08 | [12 empty] | Iave=001.5 | Vpk=030 | mfg=ROH | type=Schottky)
.model | RB070MM-30 | D(Is=5.29E-07 | Rs=0.021 | N=1.023 | Cjo=3.33E-10 | Ikf=0.6530 | Xti=2 | Eg=0.69 | M=0.5424 | Vj=0.4589 | Isr=4.708E-07 |  | Bv=30 |  | Tt=1.45E-08 | [12 empty] | Iave=001.5 | Vpk=030 | mfg=ROH | type=Schottky)
.model | RB080L-30 | D(Is=1.16E-06 | Rs=6.12E-4 | N=0.993 | Cjo=1.10E-09 | Ikf=0.8976 | Xti=2 | Eg=0.69 | M=0.5874 | Vj=0.6177 | Isr=6.515E-07 | Nr=1.60 | Bv=30 |  | Tt=1.20E-09 | [12 empty] | Iave=005 | Vpk=030 | mfg=ROH | type=Schottky)
.model | RB10L-40 | Is: D(Is=2.60E-06; Rs: Rs=0.067; N: N=1.163; Cjo: Cjo=1.80E-10; Xti: Xti=2; Eg: Eg=0.69; M: M=0.6 | [12 empty] | Iave=001 | Vpk=040 | mfg=ROH | type=Schottky)
.model | RB160L-40 | D(Is=3.26E-07 | Rs=0.074 | N=1.015 | Cjo=1.84E-10 | Ikf=0.4793 | Xti=2 | Eg=0.69 | M=0.4827 | Vj=0.4049 | Isr=1.317E-07 |  | Bv=40 |  | Tt=1.60E-08 | [12 empty] | Iave=001 | Vpk=040 | mfg=ROH | type=Schottky)
.model | RB160L-60 | D(Is=1.81E-07 | Rs=0.070 | N=1.030 | Cjo=1.85E-10 | Ikf=0.1820 | Xti=2 | Eg=0.69 | M=0.4933 | Vj=0.4398 | Isr=1.508E-07 |  | Bv=60 |  | Tt=2.40E-08 | [12 empty] | Iave=001 | Vpk=060 | mfg=ROH | type=Schottky)
.model | RB160L-90 | D(Is=2.33E-07 | Rs=0.194 | N=0.922 | Cjo=1.41E-10 | Ikf=0.0319 | Xti=2 | Eg=0.65 | M=0.5817 | Vj=0.8986 | Isr=1.184E-07 |  | Bv=95 |  | Tt=1.41E-08 | [12 empty] | Iave=001 | Vpk=095 | mfg=ROH | type=Schottky)
.model | RB160M-30 | D(Is=1.60E-06 | Rs=0.043 | N=1.036 | Cjo=2.94E-10 | Ikf=0.4422 | Xti=2 | Eg=0.69 | M=0.5141 | Vj=0.4147 | Isr=3.740E-07 |  | Bv=30 |  | Tt=2.13E-08 | [12 empty] | Iave=001 | Vpk=030 | mfg=ROH | type=Schottky)
.model | RB160M-40 | D(Is=4.58E-07 | Rs=0.062 | N=1.012 | Cjo=2.82E-10 | Ikf=0.7816 | Xti=2 | Eg=0.56 | M=0.6126 | Vj=0.7506 | Isr=3.327E-07 | Nr=1.30 | Bv=40 |  | Tt=1.36E-08 | [12 empty] | Iave=001 | Vpk=040 | mfg=ROH | type=Schottky)
.model | RB160M-60 | D(Is=2.46E-07 | Rs=0.056 | N=0.939 | Cjo=2.09E-10 | Ikf=0.0469 | Xti=2 | Eg=0.65 | M=0.5166 | Vj=0.4227 | Isr=2.146E-07 | Nr=1.70 | Bv=60 |  | Tt=2.38E-08 | [12 empty] | Iave=001 | Vpk=060 | mfg=ROH | type=Schottky)
.model | RB160M-90 | D(Is=2.33E-07 | Rs=0.194 | N=0.922 | Cjo=1.41E-10 | Ikf=0.0319 | Xti=2 | Eg=0.65 | M=0.5110 | Vj=0.5416 | Isr=1.212E-07 |  | Bv=90 |  | Tt=1.41E-08 | [12 empty] | Iave=001 | Vpk=090 | mfg=ROH | type=Schottky)
.model | RB160MM-30 | D(Is=1.60E-06 | Rs=0.043 | N=1.036 | Cjo=2.94E-10 | Ikf=0.4422 | Xti=2 | Eg=0.69 | M=0.5141 | Vj=0.4147 | Isr=3.740E-07 |  | Bv=30 |  | Tt=2.13E-08 | [12 empty] | Iave=001 | Vpk=030 | mfg=ROH | type=Schottky)
.model | RB160MM-40 | D(Is=1.34E-07 | Rs=0.064 | N=0.953 | Cjo=2.81E-10 | Ikf=5.139 | Xti=2 | Eg=0.51 | M=0.6284 | Vj=0.7114 | Isr=1.643E-07 | Nr=1.20 | Bv=40 |  | Tt=1.90E-08 | [12 empty] | Iave=001 | Vpk=040 | mfg=ROH | type=Schottky)
.model | RB160MM-60 | D(Is=2.46E-07 | Rs=0.056 | N=0.939 | Cjo=2.09E-10 | Ikf=0.0469 | Xti=2 | Eg=0.65 | M=0.5166 | Vj=0.4227 | Isr=2.146E-07 | Nr=1.70 | Bv=60 |  | Tt=2.38E-08 | [12 empty] | Iave=001 | Vpk=060 | mfg=ROH | type=Schottky)
.model | RB160MM-90 | D(Is=2.33E-07 | Rs=0.194 | N=0.922 | Cjo=1.41E-10 | Ikf=0.0319 | Xti=2 | Eg=0.65 | M=0.511 | Vj=0.5416 | Isr=1.212E-07 |  | Bv=90 |  | Tt=1.41E-08 | [12 empty] | Iave=001 | Vpk=090 | mfg=ROH | type=Schottky)
.model | RB160VA-40 | D(Is=1.07E-07 | Rs=0.100 | N=0.999 | Cjo=1.30E-10 | Ikf=0.0799 | Xti=2 | Eg=0.52 | M=0.5697 | Vj=0.6932 | Isr=1.482E-07 | Nr=1.10 | Bv=40 |  | Tt=1.27E-08 | Trs1=-2.89E-03 | [11 empty] | Iave=001 | Vpk=040 | mfg=ROH | type=Schottky) | Trs1 is negative
.model | RB160VA-60 | D(Is=3.26E-07 | Rs=0.197 | N=1.091 | Cjo=1.14E-10 | Ikf=43.68 | Xti=2 | Eg=0.50 | M=0.4782 | Vj=0.5025 | Isr=2.758E-07 | Nr=1.10 | Bv=60 |  | Tt=1.06E-08 | Trs1=2.39E-03 | [11 empty] | Iave=001 | Vpk=060 | mfg=ROH | type=Schottky)
.model | RB160VYM-40 | D(Is=1.07E-07 | Rs=0.100 | N=0.999 | Cjo=1.30E-10 | Ikf=0.0799 | Xti=2 | Eg=0.52 | M=0.5697 | Vj=0.6932 | Isr=1.482E-07 | Nr=1.10 | Bv=40 |  | Tt=1.27E-08 | Trs1=-2.89E-03 | [11 empty] | Iave=001 | Vpk=040 | mfg=ROH | type=Schottky) | Trs1 is negative
.model | RB160VYM-60 | D(Is=3.26E-07 | Rs=0.197 | N=1.091 | Cjo=1.14E-10 | Ikf=43.68 | Xti=2 | Eg=0.50 | M=0.4782 | Vj=0.5025 | Isr=2.758E-07 | Nr=1.10 | Bv=60 |  | Tt=1.06E-08 | Trs1=2.39E-03 | [11 empty] | Iave=001 | Vpk=060 | mfg=ROH | type=Schottky)
.model | RB161MM-20 | D(Is=4.79E-05 | Rs=0.013 | N=1.067 | Cjo=3.50E-10 | Ikf=0.4748 | Xti=2 | Eg=0.55 | M=0.6035 | Vj=0.6408 | Isr=1.874E-05 |  | Bv=25 |  | Tt=2.02E-08 | [12 empty] | Iave=001 | Vpk=025 | mfg=ROH | type=Schottky)
.model | RB162L-40 | D(Is=1.48E-07 | Rs=0.067 | N=1.021 | Cjo=1.70E-10 | Ikf=0.2760 | Xti=2 | Eg=0.69 | M=0.560 | Vj=0.7837 | Isr=1.120E-07 | Nr=1.30 | Bv=40 |  | Tt=1.41E-08 | Trs1=3.00E-03 | [11 empty] | Iave=001 | Vpk=040 | mfg=ROH | type=Schottky)
.model | RB162L-60 | D(Is=2.40E-07 | Rs=0.080 | N=0.989 | Cjo=1.60E-10 | Ikf=0.1168 | Xti=2 | Eg=0.69 | M=0.5714 | Vj=0.7522 | Isr=2.112E-07 | Nr=1.50 | Bv=60 |  | Tt=1.38E-08 | Trs1=3.00E-03 | [11 empty] | Iave=001 | Vpk=060 | mfg=ROH | type=Schottky)
.model | RB162M-30 | D(Is=4.66E-07 | Rs=0.051 | N=1.016 | Cjo=2.37E-10 | Ikf=22.31 | Xti=2 | Eg=0.58 | M=0.5293 | Vj=0.5045 | Isr=4.769E-07 | Nr=1.34 | Bv=30 |  | Tt=5.35E-10 | [12 empty] | Iave=001 | Vpk=030 | mfg=ROH | type=Schottky)
.model | RB162M-40 | D(Is=1.48E-07 | Rs=0.067 | N=1.021 | Cjo=1.70E-10 | Ikf=0.2760 | Xti=2 | Eg=0.69 | M=0.560 | Vj=0.7837 | Isr=1.120E-07 | Nr=1.30 | Bv=40 |  | Tt=1.41E-08 | Trs1=3.00E-03 | [11 empty] | Iave=001 | Vpk=040 | mfg=ROH | type=Schottky)
.model | RB162M-60 | D(Is=2.40E-07 | Rs=0.080 | N=0.989 | Cjo=1.60E-10 | Ikf=0.1168 | Xti=2 | Eg=0.69 | M=0.5714 | Vj=0.7522 | Isr=2.112E-07 | Nr=1.50 | Bv=60 |  | Tt=1.38E-08 | Trs1=3.00E-03 | [11 empty] | Iave=001 | Vpk=060 | mfg=ROH | type=Schottky)
.model | RB162MM-30 | D(Is=4.66E-07 | Rs=0.051 | N=1.016 | Cjo=2.37E-10 | Ikf=22.31 | Xti=2 | Eg=0.58 | M=0.5293 | Vj=0.5045 | Isr=4.769E-07 | Nr=1.34 | Bv=30 |  | Tt=5.35E-10 | [12 empty] | Iave=001 | Vpk=030 | mfg=ROH | type=Schottky)
.model | RB162MM-40 | D(Is=2.46E-07 | Rs=0.075 | N=1.0 | Cjo=1.50E-10 | Ikf=0.1669 | Xti=2 | Eg=0.69 | M=0.5524 | Vj=0.7731 | Isr=2.035E-07 | Nr=1.60 | Bv=40 |  | Tt=1.36E-08 | Trs1=3.00E-03 | [11 empty] | Iave=001 | Vpk=040 | mfg=ROH | type=Schottky)
.model | RB162MM-60 | D(Is=2.40E-07 | Rs=0.080 | N=0.989 | Cjo=1.60E-10 | Ikf=0.1168 | Xti=2 | Eg=0.69 | M=0.5714 | Vj=0.7522 | Isr=2.112E-07 | Nr=1.50 | Bv=60 |  | Tt=1.38E-08 | Trs1=3.00E-03 | [11 empty] | Iave=001 | Vpk=060 | mfg=ROH | type=Schottky)
.model | RB168L100 | D(Is=1.46E-08 | Rs=0.022 | N=1.248 | Cjo=1.40E-10 | Ikf=0.0340 | Xti=2 | Eg=0.90 | M=0.5103 | Vj=0.5935 | Isr=1.633E-09 | Nr=1.30 | Bv=100 |  | Tt=1.31E-08 | Trs1=-1.53E-03 |  | Tikf=1.00E-02 | [9 empty] | Iave=001 | Vpk=100 | mfg=ROH | type=Schottky) | Trs1 is negative
.model | RB168L150 | D(Is=3.03E-08 | Rs=0.025 | N=1.286 | Cjo=9.53E-11 | Ikf=0.0128 | Xti=2 | Eg=0.71 | M=0.4859 | Vj=0.5302 | Isr=8.763E-10 | Nr=1.10 | Bv=150 |  | Tt=1.61E-08 | [12 empty] | Iave=001 | Vpk=150 | mfg=ROH | type=Schottky)
.model | RB168L-40 | D(Is=1.67E-08 | Rs=0.020 | N=1.078 | Cjo=2.46E-10 | Ikf=0.1113 | Xti=2 | Eg=0.74 | M=0.4864 | Vj=0.5029 | Isr=1.126E-09 | Nr=1.20 | Bv=40 |  | Tt=1.16E-08 | Trs1=-2.00E-03 | [11 empty] | Iave=001 | Vpk=040 | mfg=ROH | type=Schottky) | Trs1 is negative
.model | RB168L-60 | D(Is=6.96E-09 | Rs=0.020 | N=1.026 | Cjo=2.06E-10 | Ikf=0.0675 | Xti=2 | Eg=0.69 | M=0.5055 | Vj=0.5608 | Isr=2.302E-09 | Nr=1.25 | Bv=60 |  | Tt=1.05E-08 | Trs1=-2.00E-03 | [11 empty] | Iave=001 | Vpk=060 | mfg=ROH | type=Schottky) | Trs1 is negative
.model | RB168M150 | D(Is=3.03E-08 | Rs=0.025 | N=1.286 | Cjo=9.53E-11 | Ikf=0.0128 | Xti=2 | Eg=0.71 | M=0.4859 | Vj=0.5302 | Isr=8.763E-10 | Nr=1.10 | Bv=150 |  | Tt=1.61E-08 | [12 empty] | Iave=001 | Vpk=150 | mfg=ROH | type=Schottky)
.model | RB168M-40 | D(Is=1.67E-08 | Rs=0.020 | N=1.078 | Cjo=9.53E-11 | Ikf=0.1113 | Xti=2 | Eg=0.74 | M=0.4864 | Vj=0.5029 | Isr=1.126E-09 | Nr=1.20 | Bv=40 |  | Tt=1.16E-08 | Trs1=-2.00E-03 | [11 empty] | Iave=001 | Vpk=040 | mfg=ROH | type=Schottky) | Trs1 is negative
.model | RB168M-60 | D(Is=6.96E-09 | Rs=0.020 | N=1.026 | Cjo=2.06E-10 | Ikf=0.0675 | Xti=2 | Eg=0.69 | M=0.5055 | Vj=0.5608 | Isr=2.302E-09 | Nr=1.25 | Bv=60 |  | Tt=1.05E-08 | Trs1=-2.00E-03 | [11 empty] | Iave=001 | Vpk=060 | mfg=ROH | type=Schottky) | Trs1 is negative
.model | RB168MM100 | D(Is=1.46E-08 | Rs=0.022 | N=1.248 | Cjo=1.40E-10 | Ikf=0.0340 | Xti=2 | Eg=0.90 | M=0.5103 | Vj=0.5935 | Isr=1.633E-09 | Nr=1.30 | Bv=100 |  | Tt=1.31E-08 | Trs1=-1.53E-03 |  | Tikf=1.00E-02 | [9 empty] | Iave=001 | Vpk=100 | mfg=ROH | type=Schottky) | Trs1 is negative
.model | RB168MM150 | D(Is=3.00E-08 | Rs=0.034 | N=1.304 | Cjo=9.53E-11 | Ikf=8.379E-03 | Xti=2 | Eg=0.71 | M=0.4859 | Vj=0.5302 | Isr=8.171E-10 | Nr=1.10 | Bv=150 |  | Tt=1.61E-08 | Trs1=-2.25E-03 | [11 empty] | Iave=001 | Vpk=150 | mfg=ROH | type=Schottky) | Trs1 is negative
.model | RB168MM-40 | D(Is=1.67E-08 | Rs=0.020 | N=1.078 | Cjo=2.46E-10 | Ikf=0.1113 | Xti=2 | Eg=0.74 | M=0.4864 | Vj=0.5029 | Isr=1.126E-09 | Nr=1.20 | Bv=40 |  | Tt=1.16E-08 | Trs1=-2.00E-03 | [11 empty] | Iave=001 | Vpk=040 | mfg=ROH | type=Schottky) | Trs1 is negative
.model | RB168MM-60 | D(Is=1.23E-08 | Rs=0.071 | N=1.043 | Cjo=2.06E-10 | Ikf=0.6486 | Xti=2 | Eg=0.69 | M=0.5061 | Vj=0.5636 | Isr=3.543E-09 | Nr=1.45 | Bv=60 |  | Tt=1.03E-08 | Trs1=-1.00E-03 | [11 empty] | Iave=001 | Vpk=060 | mfg=ROH | type=Schottky) | Trs1 is negative
.model | RB168VYM100 | D(Is=3.85E-09 | Rs=0.020 | N=1.146 | Cjo=9.0E-11 | Ikf=8.929E-03 | Xti=2 | Eg=0.90 | M=0.453 | Vj=0.5018 | Isr=6.163E-10 | Nr=1.50 | Bv=100 |  | Tt=2.65E-09 | Trs1=-2.53E-04 |  | Tikf=1.00E-02 | [9 empty] | Iave=001 | Vpk=100 | mfg=ROH | type=Schottky) | Trs1 is negative
.model | RB168VYM150 | D(Is=1.53E-08 | Rs=0.047 | N=1.262 | Cjo=5.20E-11 | Ikf=5.777E-03 | Xti=2 | Eg=0.84 | M=0.4689 | Vj=0.9424 | Isr=1.198E-09 | Nr=1.30 | Bv=150 |  | Tt=2.65E-08 | Trs1=-3.02E-03 |  | Tikf=1.00E-02 | [9 empty] | Iave=001 | Vpk=150 | mfg=ROH | type=Schottky) | Trs1 is negative
.model | RB168VYM-30 | D(Is=7.40E-09 | Rs=0.037 | N=1.178 | Cjo=1.15E-10 | Ikf=0.310 | Xti=2 | Eg=0.84 | M=0.448 | Vj=0.5103 | Isr=7.230E-10 | Nr=1.20 | Bv=30 |  | Tt=3.96E-09 | Trs1=2.20E-04 | [11 empty] | Iave=001 | Vpk=030 | mfg=ROH | type=Schottky)
.model | RB168VYM-60 | D(Is=2.27E-12 | Rs=0.055 | N=0.682 | Cjo=7.50E-11 | Ikf=2.225E-04 | Xti=2 | Eg=0.88 | M=0.4467 | Vj=0.5041 | Isr=8.303E-10 | Nr=1.20 | Bv=60 |  | Tt=6.26E-09 | Trs1=1.23E-03 | [11 empty] | Iave=001 | Vpk=060 | mfg=ROH | type=Schottky)
.model | RB400D | D(Is=3.29E-07 | Rs=0.202 | N=1.082 | Cjo=1.20E-10 | Ikf=18.6 | Xti=2 | Eg=0.65 | M=0.4909 | Vj=0.5034 | Isr=1.519E-07 | Nr=1.20 | Bv=50 |  | Tt=1.91E-08 | Trs1=4.80E-03 | [11 empty] | Iave=0.50 | Vpk=040 | mfg=ROH | type=Schottky)
.model | RB400VA-50 | D(Is=3.29E-07 | Rs=0.202 | N=1.082 | Cjo=1.20E-10 | Ikf=18.6 | Xti=2 | Eg=0.65 | M=0.4909 | Vj=0.5034 | Isr=1.519E-07 | Nr=1.20 | Bv=50 |  | Tt=1.91E-08 | Trs1=4.80E-03 | [11 empty] | Iave=0.50 | Vpk=050 | mfg=ROH | type=Schottky)
.model | RB400VYM-50 | D(Is=3.29E-07 | Rs=0.202 | N=1.082 | Cjo=1.20E-10 | Ikf=18.6 | Xti=2 | Eg=0.65 | M=0.4909 | Vj=0.5034 | Isr=1.519E-07 | Nr=1.20 | Bv=50 |  | Tt=1.91E-08 | Trs1=4.80E-03 | [11 empty] | Iave=0.50 | Vpk=050 | mfg=ROH | type=Schottky)
.model | RB411D | D(Is=1.40E-06 | Rs=0.030 | N=0.864 | Cjo=7.19E-11 | Ikf=4.748E-03 | Xti=2 | Eg=0.62 | M=0.4415 | Vj=0.5297 | Isr=1.261E-06 |  | Bv=40 |  | Tt=1.26E-08 | [12 empty] | Iave=0.50 | Vpk=040 | mfg=ROH | type=Schottky)
.model | RB411VA-50 | D(Is=3.71E-06 | Rs=0.186 | N=1.013 | Cjo=9.50E-11 | Ikf=0.1549 | Xti=2 | Eg=0.6 | M=0.5666 | Vj=0.6824 | Isr=1.062E-06 |  | Bv=50 |  | Tt=1.26E-08 | [12 empty] | Iave=0.50 | Vpk=050 | mfg=ROH | type=Schottky)
.model | RB420D | D(Is=2.05E-08 | Rs=0.739 | N=1.047 | Cjo=1.97E-11 | Ikf=21.59 | Xti=2 | Eg=0.69 | M=0.4244 | Vj=0.5198 | Isr=1.882E-08 | Nr=1.70 | Bv=40 |  | Tt=7.80E-09 | [12 empty] | Iave=0.10 | Vpk=040 | mfg=ROH | type=Schottky)
.model | RB421D | D(Is=8.26E-07 | Rs=1.187 | N=1.059 | Cjo=2.03E-11 | Ikf=13.61 | Xti=2 | Eg=0.55 | M=0.4428 | Vj=0.5793 | Isr=2.005E-07 | Nr=1.10 | Bv=40 |  | Tt=1.47E-08 | [12 empty] | Iave=0.10 | Vpk=040 | mfg=ROH | type=Schottky)
.model | RB425D | D(Is=2.59E-07 | Rs=1.159 | N=0.945 | Cjo=2.03E-11 | Ikf=2.619 | Xti=2 | Eg=0.55 | M=0.4428 | Vj=0.5793 | Isr=3.172E-07 | Nr=1.10 | Bv=40 |  | Tt=1.47E-08 | [12 empty] | Iave=0.10 | Vpk=040 | mfg=ROH | type=Schottky)
.model | RB450F | D(Is=2.05E-08 | Rs=0.739 | N=1.047 | Cjo=1.97E-11 | Ikf=21.59 | Xti=2 | Eg=0.69 | M=0.4244 | Vj=0.5198 | Isr=1.882E-08 | Nr=1.70 | Bv=45 |  | Tt=7.80E-09 | [12 empty] | Iave=0.10 | Vpk=045 | mfg=ROH | type=Schottky)
.model | RB451F | D(Is=8.26E-07 | Rs=1.187 | N=1.059 | Cjo=2.03E-11 | Ikf=13.61 | Xti=2 | Eg=0.55 | M=0.4428 | Vj=0.5793 | Isr=2.005E-07 | Nr=1.10 | Bv=40 |  | Tt=1.47E-08 | [12 empty] | Iave=0.10 | Vpk=040 | mfg=ROH | type=Schottky)
.model | RB471E | D(Is=8.26E-07 | Rs=1.187 | N=1.059 | Cjo=2.03E-11 | Ikf=13.61 | Xti=2 | Eg=0.55 | M=0.4428 | Vj=0.5793 | Isr=2.005E-07 | Nr=1.10 | Bv=40 |  | Tt=1.47E-08 | [12 empty] | Iave=0.10 | Vpk=040 | mfg=ROH | type=Schottky)
.model | RB480K | D(Is=2.05E-08 | Rs=0.739 | N=1.047 | Cjo=1.97E-11 | Ikf=21.59 | Xti=2 | Eg=0.69 | M=0.4244 | Vj=0.5198 | Isr=1.882E-08 | Nr=1.70 | Bv=45 |  | Tt=7.80E-09 | [12 empty] | Iave=0.10 | Vpk=045 | mfg=ROH | type=Schottky)
.model | RB480Y | D(Is=3.32E-08 | Rs=0.443 | N=1.020 | Cjo=2.82E-11 | Ikf=34.23 | Xti=2 | Eg=0.65 | M=0.485 | Vj=0.5468 | Isr=4.835E-08 | Nr=1.30 | Bv=30 |  | Tt=7.15E-09 | Trs1=2.00E-03 | [11 empty] | Iave=0.10 | Vpk=030 | mfg=ROH | type=Schottky)
.model | RB480Y-40 | D(Is=3.42E-08 | Rs=0.826 | N=1.021 | Cjo=2.39E-11 | Ikf=26.13 | Xti=2 | Eg=0.63 | M=0.491 | Vj=0.5098 | Isr=4.983E-08 | Nr=1.25 | Bv=40 |  | Tt=8.91E-09 | Trs1=3.60E-03 | [11 empty] | Iave=0.20 | Vpk=040 | mfg=ROH | type=Schottky)
.model | RB480Y-90 | D(Is=2.02E-08 | Rs=2.50 | N=0.986 | Cjo=1.81E-11 | Ikf=1.37 | Xti=2 | Eg=0.69 | M=0.4738 | Vj=0.5379 | Isr=1.585E-08 | Nr=1.20 | Bv=90 |  | Tt=7.93E-09 | [12 empty] | Iave=0.10 | Vpk=090 | mfg=ROH | type=Schottky)
.model | RB481K | D(Is=1.02E-06 | Rs=0.527 | N=0.975 | Cjo=2.0E-11 | Ikf=30.12 | Xti=2 | Eg=0.6 | M=0.529 | Vj=0.463 | Isr=1.091E-06 | Nr=1.20 | Bv=30 |  | Tt=7.93E-09 | [12 empty] | Iave=0.20 | Vpk=030 | mfg=ROH | type=Schottky)
.model | RB481Y | D(Is=1.02E-06 | Rs=0.527 | N=0.975 | Cjo=2.96E-11 | Ikf=30.12 | Xti=2 | Eg=0.6 | M=0.4656 | Vj=0.3905 | Isr=1.091E-06 | Nr=1.20 | Bv=30 |  | Tt=7.93E-09 | Trs1=2.00E-03 | [11 empty] | Iave=0.10 | Vpk=030 | mfg=ROH | type=Schottky)
.model | RB481Y-40 | D(Is=4.94E-07 | Rs=0.846 | N=1.006 | Cjo=2.67E-11 | Ikf=18.58 | Xti=2 | Eg=0.52 | M=0.4828 | Vj=0.5119 | Isr=8.988E-07 | Nr=1.10 | Bv=40 |  | Tt=7.25E-09 | Trs1=3.70E-03 | [11 empty] | Iave=0.20 | Vpk=040 | mfg=ROH | type=Schottky)
.model | RB481Y-90 | D(Is=1.63E-06 | Rs=2.60 | N=1.023 | Cjo=1.81E-11 | Ikf=1.069 | Xti=2 | Eg=0.56 | M=0.4738 | Vj=0.5379 | Isr=7.780E-07 | Nr=1.30 | Bv=90 |  | Tt=2.95E-08 | [12 empty] | Iave=0.10 | Vpk=090 | mfg=ROH | type=Schottky)
.model | RB495D | D(Is=6.67E-06 | Rs=0.248 | N=1.152 | Cjo=5.92E-11 | Ikf=4.543 | Xti=2 | Eg=0.6 | M=0.5476 | Vj=0.6198 | Isr=2.983E-06 | Nr=1.40 | Bv=40 |  | Tt=1.98E-08 | [12 empty] | Iave=0.40 | Vpk=040 | mfg=ROH | type=Schottky)
.model | RB500SM-30 | D(Is=5.11E-08 | Rs=0.734 | N=1.075 | Cjo=1.65E-11 | Ikf=7.17 | Xti=2 | Eg=0.63 | M=0.4718 | Vj=0.5149 | Isr=4.655E-08 | Nr=1.40 | Bv=30 |  | Tt=7.69E-09 | Trs1=4.80E-03 | [11 empty] | Iave=0.10 | Vpk=030 | mfg=ROH | type=Schottky)
.model | RB500VM-40 | D(Is=2.05E-08 | Rs=0.739 | N=1.047 | Cjo=1.97E-11 | Ikf=21.59 | Xti=2 | Eg=0.69 | M=0.4244 | Vj=0.5198 | Isr=1.882E-08 | Nr=1.70 | Bv=40 |  | Tt=7.80E-09 | [12 empty] | Iave=0.10 | Vpk=045 | mfg=ROH | type=Schottky)
.model | RB501SM-30 | D(Is=3.20E-07 | Rs=0.972 | N=0.938 | Cjo=1.75E-11 | Ikf=15.77 | Xti=2 | Eg=0.62 | M=0.4953 | Vj=0.5071 | Isr=8.793E-07 | Nr=1.40 | Bv=30 |  | Tt=1.76E-08 | Trs1=4.70E-03 | [11 empty] | Iave=0.10 | Vpk=030 | mfg=ROH | type=Schottky)
.model | RB501VM-40 | D(Is=8.26E-07 | Rs=1.187 | N=1.059 | Cjo=2.03E-11 | Ikf=13.61 | Xti=2 | Eg=0.55 | M=0.4428 | Vj=0.5793 | Isr=2.005E-07 | Nr=1.10 | Bv=45 |  | Tt=1.47E-08 | [12 empty] | Iave=0.10 | Vpk=045 | mfg=ROH | type=Schottky)
.model | RB510SM-30 | D(Is=4.97E-09 | Rs=2.12 | N=1.040 | Cjo=6.23E-12 | Ikf=8.723 | Xti=2 | Eg=0.69 | M=0.4155 | Vj=0.523 | Isr=7.421E-09 | Nr=1.17 | Bv=30 |  | Tt=7.90E-09 | Trs1=1.40E-03 | [11 empty] | Iave=0.10 | Vpk=030 | mfg=ROH | type=Schottky)
.model | RB510VM-30 | D(Is=4.97E-09 | Rs=2.12 | N=1.040 | Cjo=6.23E-12 | Ikf=8.723 | Xti=2 | Eg=0.69 | M=0.4155 | Vj=0.523 | Isr=7.421E-09 | Nr=1.17 | Bv=30 |  | Tt=7.90E-09 | Trs1=1.40E-03 | [11 empty] | Iave=0.10 | Vpk=030 | mfg=ROH | type=Schottky)
.model | RB511SM-30 | D(Is=1.04E-09 | Rs=2.42 | N=0.732 | Cjo=5.89E-12 | Ikf=19.21 | Xti=2 | Eg=0.58 | M=0.3773 | Vj=0.5068 | Isr=6.853E-07 | Nr=1.20 | Bv=30 |  | Tt=7.69E-09 | Trs1=3.80E-03 | [11 empty] | Iave=0.10 | Vpk=030 | mfg=ROH | type=Schottky)
.model | RB511VM-30 | D(Is=1.04E-09 | Rs=2.42 | N=0.732 | Cjo=5.89E-12 | Ikf=19.21 | Xti=2 | Eg=0.58 | M=0.3773 | Vj=0.5068 | Isr=6.853E-07 | Nr=1.20 | Bv=30 |  | Tt=7.69E-09 | Trs1=3.80E-03 | [11 empty] | Iave=0.10 | Vpk=030 | mfg=ROH | type=Schottky)
.model | RB520G-30 | D(Is=4.78E-08 | Rs=0.669 | N=1.078 | Cjo=1.58E-11 | Ikf=23.22 | Xti=2 | Eg=0.54 | M=0.4475 | Vj=0.5435 | Isr=3.981E-08 | Nr=1.30 | Bv=30 |  | Tt=7.22E-09 | Trs1=2.60E-03 | [11 empty] | Iave=0.10 | Vpk=030 | mfg=ROH | type=Schottky)
.model | RB520G-40 | D(Is=1.66E-07 | Rs=0.585 | N=1.323 | Cjo=1.36E-11 | Ikf=0.0167 | Xti=2 | Eg=0.6 | M=0.5023 | Vj=0.7896 | Isr=6.666E-07 | Nr=1.80 | Bv=40 |  | Tt=7.75E-09 | Trs1=-1.00E-03 | [11 empty] | Iave=0.10 | Vpk=040 | mfg=ROH | type=Schottky) | Trs1 is negative
.model | RB520SM-30 | D(Is=3.32E-08 | Rs=0.443 | N=1.020 | Cjo=2.82E-11 | Ikf=34.23 | Xti=2 | Eg=0.65 | M=0.485 | Vj=0.5468 | Isr=4.835E-08 | Nr=1.30 | Bv=30 |  | Tt=7.15E-09 | Trs1=2.00E-03 | [11 empty] | Iave=0.20 | Vpk=030 | mfg=ROH | type=Schottky)
.model | RB520SM-40 | D(Is=3.42E-08 | Rs=0.826 | N=1.021 | Cjo=2.39E-11 | Ikf=26.13 | Xti=2 | Eg=0.63 | M=0.491 | Vj=0.5098 | Isr=4.983E-08 | Nr=1.25 | Bv=40 |  | Tt=8.91E-09 | Trs1=3.60E-03 | [11 empty] | Iave=0.20 | Vpk=040 | mfg=ROH | type=Schottky)
.model | RB520VM-30 | D(Is=3.32E-08 | Rs=0.443 | N=1.020 | Cjo=2.82E-11 | Ikf=34.23 | Xti=2 | Eg=0.65 | M=0.485 | Vj=0.5468 | Isr=4.835E-08 | Nr=1.30 | Bv=30 |  | Tt=7.15E-09 | Trs1=2.00E-03 | [11 empty] | Iave=0.20 | Vpk=030 | mfg=ROH | type=Schottky)
.model | RB520VM-40 | D(Is=3.42E-08 | Rs=0.826 | N=1.021 | Cjo=2.39E-11 | Ikf=26.13 | Xti=2 | Eg=0.63 | M=0.491 | Vj=0.5098 | Isr=4.983E-08 | Nr=1.25 | Bv=40 |  | Tt=8.91E-09 | Trs1=3.60E-03 | [11 empty] | Iave=0.20 | Vpk=040 | mfg=ROH | type=Schottky)
.model | RB521G-30 | D(Is=3.20E-07 | Rs=0.972 | N=0.938 | Cjo=1.75E-11 | Ikf=15.77 | Xti=2 | Eg=0.62 | M=0.4953 | Vj=0.5071 | Isr=8.793E-07 | Nr=1.40 | Bv=30 |  | Tt=1.76E-08 | Trs1=4.70E-03 | [11 empty] | Iave=0.10 | Vpk=030 | mfg=ROH | type=Schottky)
.model | RB521G-40 | D(Is=4.67E-06 | Rs=0.734 | N=1.369 | Cjo=1.47E-11 | Ikf=0.0194 | Xti=2 | Eg=0.47 | M=0.4892 | Vj=0.6487 | Isr=5.610E-07 | Nr=1.40 | Bv=40 |  | Tt=7.70E-09 | Trs1=-1.00E-03 | [11 empty] | Iave=0.10 | Vpk=040 | mfg=ROH | type=Schottky) | Trs1 is negative
.model | RB521S30T1 | D(Is=3.161E-07 | Rs=0.3815 | N=0.9656 | Cjo=2.24E-11 |  | Xti=0.5 | Eg=0.6707 | M=0.4986 | Vj=0.4 |  |  | Bv=30 | Ibv=1.0E-05 | Tt=0 | [8 empty] | Fc=0.5 | Kf=0 | Af=1 |  | Iave=0.20 | Vpk=030 | mfg=ONS - MPX050919 | type=Schottky)
.model | RB521SM-30 | D(Is=1.02E-06 | Rs=0.527 | N=0.975 | Cjo=2.0E-11 | Ikf=30.12 | Xti=2 | Eg=0.6 | M=0.529 | Vj=0.463 | Isr=1.091E-06 | Nr=1.20 | Bv=30 |  | Tt=7.93E-09 | [12 empty] | Iave=0.20 | Vpk=030 | mfg=ROH | type=Schottky)
.model | RB521SM-40 | D(Is=4.94E-07 | Rs=0.846 | N=1.006 | Cjo=2.67E-11 | Ikf=18.58 | Xti=2 | Eg=0.52 | M=0.4828 | Vj=0.5119 | Isr=8.988E-07 | Nr=1.10 | Bv=40 |  | Tt=7.25E-09 | Trs1=3.70E-03 | [11 empty] | Iave=0.20 | Vpk=045 | mfg=ROH | type=Schottky)
.model | RB521VM-30 | D(Is=2.42E-08 | Rs=0.418 | N=0.517 | Cjo=2.80E-11 | Ikf=7.262E-05 | Xti=2 | Eg=0.51 | M=0.4602 | Vj=0.5072 | Isr=2.867E-06 | Nr=1.30 | Bv=30 |  | Tt=1.49E-08 | Trs1=3.20E-03 | [11 empty] | Iave=0.20 | Vpk=030 | mfg=ROH | type=Schottky)
.model | RB521VM-40 | D(Is=4.94E-07 | Rs=0.846 | N=1.006 | Cjo=2.67E-11 | Ikf=18.58 | Xti=2 | Eg=0.52 | M=0.4828 | Vj=0.5119 | Isr=8.988E-07 | Nr=1.10 | Bv=40 |  | Tt=7.25E-09 | Trs1=3.70E-03 | [11 empty] | Iave=0.20 | Vpk=040 | mfg=ROH | type=Schottky)
.model | RB530SM-30 | D(Is=5.11E-08 | Rs=0.734 | N=1.075 | Cjo=1.65E-11 | Ikf=7.17 | Xti=2 | Eg=0.63 | M=0.4718 | Vj=0.5149 | Isr=4.655E-08 | Nr=1.40 | Bv=30 |  | Tt=7.70E-09 | Trs1=4.80E-03 | [11 empty] | Iave=0.20 | Vpk=030 | mfg=ROH | type=Schottky)
.model | RB530SM-40 | D(Is=1.66E-07 | Rs=0.585 | N=1.323 | Cjo=1.36E-11 | Ikf=0.0167 | Xti=2 | Eg=0.6 | M=0.5023 | Vj=0.7896 | Isr=6.666E-07 | Nr=1.80 | Bv=40 |  | Tt=7.75E-09 | Trs1=-1.00E-03 | [11 empty] | Iave=0.10 | Vpk=040 | mfg=ROH | type=Schottky) | Trs1 is negative
.model | RB530VM-30 | D(Is=5.11E-08 | Rs=0.734 | N=1.075 | Cjo=1.36E-11 | Ikf=7.17 | Xti=2 | Eg=0.63 | M=0.4718 | Vj=0.5149 | Isr=4.655E-08 | Nr=1.40 | Bv=30 |  | Tt=7.70E-09 | Trs1=4.80E-03 | [11 empty] | Iave=0.10 | Vpk=030 | mfg=ROH | type=Schottky)
.model | RB530VM-40 | D(Is=1.66E-07 | Rs=0.585 | N=1.323 | Cjo=1.36E-11 | Ikf=0.0167 | Xti=2 | Eg=0.6 | M=0.5023 | Vj=0.7896 | Isr=6.666E-07 | Nr=1.80 | Bv=40 |  | Tt=7.75E-09 | Trs1=-1.00E-03 | [11 empty] | Iave=0.10 | Vpk=040 | mfg=ROH | type=Schottky) | Trs1 is negative
.model | RB530XN | D(Is=3.32E-08 | Rs=0.443 | N=1.020 | Cjo=2.82E-11 | Ikf=34.23 | Xti=2 | Eg=0.65 | M=0.485 | Vj=0.5468 | Isr=4.835E-08 | Nr=1.30 | Bv=30 |  | Tt=7.15E-09 | Trs1=2.00E-03 | [11 empty] | Iave=0.10 | Vpk=030 | mfg=ROH | type=Schottky)
.model | RB531SM-30 | D(Is=3.20E-07 | Rs=0.972 | N=0.938 | Cjo=1.75E-11 | Ikf=15.77 | Xti=2 | Eg=0.62 | M=0.4953 | Vj=0.5071 | Isr=8.793E-07 | Nr=1.40 | Bv=30 |  | Tt=1.76E-08 | Trs1=4.70E-03 | [11 empty] | Iave=0.20 | Vpk=030 | mfg=ROH | type=Schottky)
.model | RB531SM-40 | D(Is=4.67E-06 | Rs=0.734 | N=1.369 | Cjo=1.47E-11 | Ikf=0.0194 | Xti=2 | Eg=0.47 | M=0.4892 | Vj=0.6487 | Isr=5.610E-07 | Nr=1.40 | Bv=40 |  | Tt=7.70E-09 | Trs1=-1.00E-03 | [11 empty] | Iave=0.10 | Vpk=040 | mfg=ROH | type=Schottky) | Trs1 is negative
.model | RB531VM-30 | D(Is=3.20E-07 | Rs=0.972 | N=0.938 | Cjo=1.75E-11 | Ikf=15.77 | Xti=2 | Eg=0.62 | M=0.4953 | Vj=0.5071 | Isr=8.793E-07 | Nr=1.40 | Bv=30 |  | Tt=1.76E-08 | Trs1=4.70E-03 | [11 empty] | Iave=0.10 | Vpk=030 | mfg=ROH | type=Schottky)
.model | RB531VM-40 | D(Is=4.67E-06 | Rs=0.734 | N=1.369 | Cjo=1.47E-11 | Ikf=0.0194 | Xti=2 | Eg=0.47 | M=0.4892 | Vj=0.6487 | Isr=5.610E-07 | Nr=1.40 | Bv=40 |  | Tt=7.70E-09 | Trs1=-1.00E-03 | [11 empty] | Iave=0.10 | Vpk=040 | mfg=ROH | type=Schottky) | Trs1 is negative
.model | RB531XN | D(Is=1.02E-06 | Rs=0.527 | N=0.975 | Cjo=2.96E-11 | Ikf=30.12 | Xti=2 | Eg=0.6 | M=0.4656 | Vj=0.3905 | Isr=1.091E-06 | Nr=1.20 | Bv=30 |  | Tt=7.93E-09 | Trs1=2.00E-03 | [11 empty] | Iave=0.10 | Vpk=030 | mfg=ROH | type=Schottky)
.model | RB540SM-40 | D(Is=1.66E-07 | Rs=0.585 | N=1.323 | Cjo=1.36E-11 | Ikf=0.0167 | Xti=2 | Eg=0.6 | M=0.5023 | Vj=0.7896 | Isr=6.666E-07 | Nr=1.80 | Bv=40 |  | Tt=7.75E-09 | Trs1=-1.00E-03 | [11 empty] | Iave=0.20 | Vpk=040 | mfg=ROH | type=Schottky) | Trs1 is negative
.model | RB540VM-30 | D(Is=4.78E-08 | Rs=0.669 | N=1.078 | Cjo=1.58E-11 | Ikf=23.22 | Xti=2 | Eg=0.54 | M=0.4475 | Vj=0.5435 | Isr=3.981E-08 | Nr=1.30 | Bv=30 |  | Tt=7.22E-09 | Trs1=2.60E-03 | [11 empty] | Iave=0.20 | Vpk=030 | mfg=ROH | type=Schottky)
.model | RB540VM-40 | D(Is=1.66E-07 | Rs=0.585 | N=1.323 | Cjo=1.36E-11 | Ikf=0.0167 | Xti=2 | Eg=0.6 | M=0.5023 | Vj=0.7896 | Isr=6.666E-07 | Nr=1.80 | Bv=40 |  | Tt=7.75E-09 | Trs1=-1.00E-03 | [11 empty] | Iave=0.20 | Vpk=040 | mfg=ROH | type=Schottky) | Trs1 is negative
.model | RB541SM-40 | D(Is=4.67E-06 | Rs=0.734 | N=1.369 | Cjo=1.47E-11 | Ikf=0.0194 | Xti=2 | Eg=0.47 | M=0.4892 | Vj=0.6487 | Isr=5.610E-07 | Nr=1.40 | Bv=40 |  | Tt=7.70E-09 | Trs1=-1.00E-03 | [11 empty] | Iave=0.20 | Vpk=040 | mfg=ROH | type=Schottky) | Trs1 is negative
.model | RB541VM-30 | D(Is=3.20E-07 | Rs=0.972 | N=0.938 | Cjo=1.75E-11 | Ikf=15.77 | Xti=2 | Eg=0.62 | M=0.4953 | Vj=0.5071 | Isr=8.793E-07 | Nr=1.40 | Bv=30 |  | Tt=1.76E-08 | Trs1=4.70E-03 | [11 empty] | Iave=0.20 | Vpk=030 | mfg=ROH | type=Schottky)
.model | RB541VM-40 | D(Is=4.67E-06 | Rs=0.734 | N=1.369 | Cjo=1.47E-11 | Ikf=0.0194 | Xti=2 | Eg=0.47 | M=0.4892 | Vj=0.6487 | Isr=5.610E-07 | Nr=1.40 | Bv=40 |  | Tt=7.70E-09 | Trs1=-1.00E-03 | [11 empty] | Iave=0.20 | Vpk=040 | mfg=ROH | type=Schottky) | Trs1 is negative
.model | RB541XN | D(Is=3.20E-07 | Rs=0.972 | N=0.938 | Cjo=1.75E-11 | Ikf=15.77 | Xti=2 | Eg=0.62 | M=0.4953 | Vj=0.5071 | Isr=8.793E-07 | Nr=1.40 | Bv=30 |  | Tt=1.76E-08 | Trs1=4.70E-03 | [11 empty] | Iave=0.10 | Vpk=030 | mfg=ROH | type=Schottky)
.model | RB548W | D(Is=4.78E-08 | Rs=0.669 | N=1.078 | Cjo=1.58E-11 | Ikf=23.22 | Xti=2 | Eg=0.54 | M=0.4475 | Vj=0.5435 | Isr=3.981E-08 | Nr=1.30 | Bv=30 |  | Tt=7.22E-09 | Trs1=2.60E-03 | [11 empty] | Iave=0.10 | Vpk=030 | mfg=ROH | type=Schottky)
.model | RB550EA | D(Is=9.45E-08 | Rs=0.048 | N=0.910 | Cjo=1.72E-10 | Ikf=0.0654 | Xti=2 | Eg=0.61 | M=0.5462 | Vj=0.4399 | Isr=2.013E-07 | Nr=1.70 | Bv=30 |  | Tt=1.60E-08 | [12 empty] | Iave=001.4 | Vpk=030 | mfg=ROH | type=Schottky)
.model | RB550VA-30 | D(Is=9.45E-08 | Rs=0.048 | N=0.910 | Cjo=1.72E-10 | Ikf=0.0654 | Xti=2 | Eg=0.61 | M=0.5462 | Vj=0.4399 | Isr=2.013E-07 | Nr=1.70 | Bv=30 |  | Tt=1.60E-08 | [12 empty] | Iave=001 | Vpk=030 | mfg=ROH | type=Schottky)
.model | RB550VM-30 | D(Is=1.11E-08 | Rs=0.237 | N=0.841 | Cjo=5.93E-11 | Ikf=62.89 | Xti=2 | Eg=0.66 | M=0.5005 | Vj=0.5032 | Isr=1.976E-07 | Nr=1.25 | Bv=30 |  | Tt=3.50E-09 | Trs1=5.40E-03 | [11 empty] | Iave=0.50 | Vpk=030 | mfg=ROH | type=Schottky)
.model | RB550VYM-30 | D(Is=3.45E-07 | Rs=0.068 | N=1.047 | Cjo=1.67E-10 | Ikf=21.81 | Xti=2 | Eg=0.69 | M=0.516 | Vj=0.5178 | Isr=3.149E-07 | Nr=1.18 | Bv=30 |  | Tt=2.56E-09 | Trs1=3.89E-03 | [11 empty] | Iave=001 | Vpk=030 | mfg=ROH | type=Schottky)
.model | RB552EA | D(Is=1.06E-07 | Rs=0.164 | N=1.013 | Cjo=5.63E-11 | Ikf=0.1781 | Xti=2 | Eg=0.67 | M=0.5915 | Vj=0.4578 | Isr=7.440E-08 | Nr=1.30 | Bv=30 |  | Tt=3.00E-09 | Trs1=4.00E-03 | [11 empty] | Iave=001 | Vpk=030 | mfg=ROH | type=Schottky)
.model | RB557W | D(Is=3.20E-07 | Rs=0.972 | N=0.938 | Cjo=1.75E-11 | Ikf=15.77 | Xti=2 | Eg=0.62 | M=0.4953 | Vj=0.5071 | Isr=8.793E-07 | Nr=1.40 | Bv=30 |  | Tt=1.76E-08 | Trs1=4.70E-03 | [11 empty] | Iave=0.10 | Vpk=030 | mfg=ROH | type=Schottky)
.model | RB558VA150 | D(Is=8.93E-09 | Rs=0.054 | N=1.339 | Cjo=2.40E-11 | Ikf=5.764E-03 | Xti=2 | Eg=0.72 | M=0.4783 | Vj=0.6498 | Isr=9.572E-11 | Nr=1.50 | Bv=150 |  | Tt=2.40E-08 | Trs1=-1.00E-03 |  | Tikf=1.00E-02 | [9 empty] | Iave=0.50 | Vpk=150 | mfg=ROH | type=Schottky) | Trs1 is negative
.model | RB558VYM150 | D(Is=8.93E-09 | Rs=0.054 | N=1.339 | Cjo=2.40E-11 | Ikf=5.764E-03 | Xti=2 | Eg=0.72 | M=0.4783 | Vj=0.6498 | Isr=9.572E-11 | Nr=1.50 | Bv=150 |  | Tt=2.40E-08 | Trs1=-1.00E-03 |  | Tikf=1.00E-02 | [9 empty] | Iave=0.50 | Vpk=150 | mfg=ROH | type=Schottky) | Trs1 is negative
.model | RB558W | D(Is=3.20E-07 | Rs=0.972 | N=0.938 | Cjo=1.75E-11 | Ikf=15.77 | Xti=2 | Eg=0.62 | M=0.4953 | Vj=0.5071 | Isr=8.793E-07 | Nr=1.40 | Bv=30 |  | Tt=1.76E-08 | Trs1=4.70E-03 | [11 empty] | Iave=0.10 | Vpk=030 | mfg=ROH | type=Schottky)
.model | RB558WM | D(Is=3.20E-07 | Rs=0.972 | N=0.938 | Cjo=1.75E-11 | Ikf=15.77 | Xti=2 | Eg=0.62 | M=0.4953 | Vj=0.5071 | Isr=8.793E-07 | Nr=1.40 | Bv=30 |  | Tt=1.76E-08 | Trs1=4.70E-03 | [11 empty] | Iave=0.10 | Vpk=030 | mfg=ROH | type=Schottky)
.model | RB578VYM100 | D(Is=1.14E-08 | Rs=0.031 | N=1.210 | Cjo=6.07E-11 | Ikf=0.0117 | Xti=2 | Eg=0.69 | M=0.4786 | Vj=0.5356 | Isr=1.061E-10 | Nr=1.30 | Bv=100 |  | Tt=6.78E-09 | Trs1=-4.20E-03 |  | Tikf=7.60E-03 | [9 empty] | Iave=0.70 | Vpk=100 | mfg=ROH | type=Schottky) | Trs1 is negative
.model | RB705D | D(Is=4.01E-08 | Rs=8.0 | N=1.072 | Cjo=2.23E-12 | Ikf=8.45 | Xti=2 | Eg=0.52 | M=0.3181 | Vj=0.6383 | Isr=3.252E-08 | Nr=1.30 | Bv=40 |  | Tt=1.02E-08 | Trs1=2.00E-03 | [11 empty] | Iave=0.030 | Vpk=040 | mfg=ROH | type=Schottky)
.model | RB706D-40 | D(Is=4.01E-08 | Rs=8.0 | N=1.072 | Cjo=2.23E-12 | Ikf=8.45 | Xti=2 | Eg=0.52 | M=0.3181 | Vj=0.6383 | Isr=3.252E-08 | Nr=1.30 | Bv=40 |  | Tt=1.02E-08 | Trs1=2.00E-03 | [11 empty] | Iave=0.030 | Vpk=045 | mfg=ROH | type=Schottky)
.model | RB706F-40 | D(Is=4.01E-08 | Rs=8.0 | N=1.072 | Cjo=2.23E-12 | Ikf=8.45 | Xti=2 | Eg=0.52 | M=0.3181 | Vj=0.6383 | Isr=3.252E-08 | Nr=1.30 | Bv=40 |  | Tt=1.02E-08 | Trs1=2.00E-03 | [11 empty] | Iave=0.030 | Vpk=045 | mfg=ROH | type=Schottky)
.model | RB706W-40 | D(Is=3.58E-08 | Rs=11.5 | N=1.123 | Cjo=1.91E-12 | Ikf=5.443 | Xti=2 | Eg=0.63 | M=0.4658 | Vj=0.5034 | Isr=1.142E-08 | Nr=1.30 | Bv=40 |  | Tt=3.03E-09 | [12 empty] | Iave=0.030 | Vpk=045 | mfg=ROH | type=Schottky)
.model | RB715F | D(Is=4.01E-08 | Rs=8.0 | N=1.072 | Cjo=2.23E-12 | Ikf=8.45 | Xti=2 | Eg=0.52 | M=0.3181 | Vj=0.6383 | Isr=3.252E-08 | Nr=1.30 | Bv=40 |  | Tt=1.02E-08 | Trs1=-2.00E-03 | [11 empty] | Iave=0.030 | Vpk=040 | mfg=ROH | type=Schottky) | Trs1 is negative
.model | RB715UM | D(Is=4.01E-08 | Rs=8.0 | N=1.072 | Cjo=2.23E-12 | Ikf=8.45 | Xti=2 | Eg=0.52 | M=0.3181 | Vj=0.6383 | Isr=3.252E-08 | Nr=1.30 | Bv=40 |  | Tt=1.02E-08 | Trs1=-2.00E-03 | [11 empty] | Iave=0.030 | Vpk=040 | mfg=ROH | type=Schottky) | Trs1 is negative
.model | RB715W | D(Is=4.01E-08 | Rs=8.0 | N=1.072 | Cjo=2.23E-12 | Ikf=8.45 | Xti=2 | Eg=0.52 | M=0.3181 | Vj=0.6383 | Isr=3.252E-08 | Nr=1.30 | Bv=40 |  | Tt=1.02E-08 | Trs1=-2.00E-03 | [11 empty] | Iave=0.030 | Vpk=040 | mfg=ROH | type=Schottky) | Trs1 is negative
.model | RB715Z | D(Is=4.01E-08 | Rs=8.0 | N=1.072 | Cjo=2.23E-12 | Ikf=8.45 | Xti=2 | Eg=0.52 | M=0.3181 | Vj=0.6383 | Isr=3.252E-08 | Nr=1.30 | Bv=40 |  | Tt=1.02E-08 | Trs1=-2.00E-03 | [11 empty] | Iave=0.030 | Vpk=040 | mfg=ROH | type=Schottky) | Trs1 is negative
.model | RB717F | D(Is=4.01E-08 | Rs=8.0 | N=1.072 | Cjo=2.23E-12 | Ikf=8.45 | Xti=2 | Eg=0.52 | M=0.3181 | Vj=0.6383 | Isr=3.252E-08 | Nr=1.30 | Bv=40 |  | Tt=1.02E-08 | Trs1=-2.00E-03 | [11 empty] | Iave=0.030 | Vpk=040 | mfg=ROH | type=Schottky) | Trs1 is negative
.model | RB731U | D(Is=4.01E-08 | Rs=8.0 | N=1.072 | Cjo=2.23E-12 | Ikf=8.45 | Xti=2 | Eg=0.52 | M=0.3181 | Vj=0.6383 | Isr=3.252E-08 | Nr=1.30 | Bv=40 |  | Tt=1.02E-08 | Trs1=-2.00E-03 | [11 empty] | Iave=0.030 | Vpk=040 | mfg=ROH | type=Schottky) | Trs1 is negative
.model | RB731XN | D(Is=4.01E-08 | Rs=8.0 | N=1.072 | Cjo=2.23E-12 | Ikf=8.45 | Xti=2 | Eg=0.52 | M=0.3181 | Vj=0.6383 | Isr=3.252E-08 | Nr=1.30 | Bv=40 |  | Tt=1.02E-08 | Trs1=-2.00E-03 | [11 empty] | Iave=0.030 | Vpk=040 | mfg=ROH | type=Schottky) | Trs1 is negative
.model | RB751G-40 | D(Is=3.58E-08 | Rs=11.5 | N=1.123 | Cjo=1.91E-12 | Ikf=5.443 | Xti=2 | Eg=0.63 | M=0.4658 | Vj=0.5034 | Isr=1.142E-08 | Nr=1.30 | Bv=40 |  | Tt=3.03E-09 | [12 empty] | Iave=0.030 | Vpk=040 | mfg=ROH | type=Schottky)
.model | RB751SM-40 | D(Is=1.44E-07 | Rs=3.71 | N=1.270 | Cjo=2.10E-12 | Ikf=8.782E-04 | Xti=2 | Eg=0.63 | M=0.380 | Vj=0.7656 | Isr=1.595E-08 | Nr=1.30 | Bv=40 |  | Tt=1.08E-08 | [12 empty] | Iave=0.030 | Vpk=040 | mfg=ROH | type=Schottky)
.model | RB751VM-40 | D(Is=1.44E-07 | Rs=3.71 | N=1.270 | Cjo=2.10E-12 | Ikf=8.782E-04 | Xti=2 | Eg=0.63 | M=0.380 | Vj=0.7656 | Isr=1.595E-08 | Nr=1.30 | Bv=40 |  | Tt=1.08E-08 | [12 empty] | Iave=0.030 | Vpk=040 | mfg=ROH | type=Schottky)
.model | RBR1L30A | D(Is=3.99E-07 | Rs=0.034 | N=0.996 | Cjo=2.20E-10 | Ikf=2.962 | Xti=2 | Eg=0.69 | M=0.4755 | Vj=0.5042 | Isr=8.597E-07 | Nr=1.27 | Bv=30 |  | Tt=1.41E-08 | Trs1=4.10E-03 | [11 empty] | Iave=001 | Vpk=030 | mfg=ROH | type=Schottky)
.model | RBR1L40A | D(Is=4.05E-07 | Rs=0.065 | N=1.004 | Cjo=1.80E-10 | Ikf=96.1 | Xti=2 | Eg=0.67 | M=0.4852 | Vj=0.5039 | Isr=5.925E-07 | Nr=1.25 | Bv=40 |  | Tt=1.65E-08 | Trs1=4.80E-03 | [11 empty] | Iave=001 | Vpk=040 | mfg=ROH | type=Schottky)
.model | RBR1L60A | D(Is=2.41E-07 | Rs=0.083 | N=0.995 | Cjo=1.60E-10 | Ikf=0.7895 | Xti=2 | Eg=0.69 | M=0.4934 | Vj=0.5072 | Isr=7.666E-07 | Nr=1.25 | Bv=60 |  | Tt=4.74E-09 | Trs1=5.26E-03 | [11 empty] | Iave=001 | Vpk=060 | mfg=ROH | type=Schottky)
.model | RBR1M30A | D(Is=3.99E-07 | Rs=0.034 | N=0.996 | Cjo=2.20E-10 | Ikf=2.962 | Xti=2 | Eg=0.69 | M=0.4755 | Vj=0.5042 | Isr=8.597E-07 | Nr=1.27 | Bv=30 |  | Tt=1.41E-08 | Trs1=4.10E-03 | [11 empty] | Iave=001 | Vpk=030 | mfg=ROH | type=Schottky)
.model | RBR1M40A | D(Is=4.05E-07 | Rs=0.065 | N=1.004 | Cjo=1.80E-10 | Ikf=96.1 | Xti=2 | Eg=0.67 | M=0.4852 | Vj=0.5039 | Isr=5.925E-07 | Nr=1.25 | Bv=40 |  | Tt=1.65E-08 | Trs1=4.80E-03 | [11 empty] | Iave=001 | Vpk=040 | mfg=ROH | type=Schottky)
.model | RBR1M60A | D(Is=2.41E-07 | Rs=0.083 | N=0.995 | Cjo=1.60E-10 | Ikf=0.7895 | Xti=2 | Eg=0.69 | M=0.4934 | Vj=0.5072 | Isr=7.666E-07 | Nr=1.25 | Bv=60 |  | Tt=4.74E-09 | Trs1=5.26E-03 | [11 empty] | Iave=001 | Vpk=060 | mfg=ROH | type=Schottky)
.model | RBR1MM30A | D(Is=3.99E-07 | Rs=0.034 | N=0.996 | Cjo=2.20E-10 | Ikf=2.962 | Xti=2 | Eg=0.69 | M=0.4755 | Vj=0.5042 | Isr=8.597E-07 | Nr=1.27 | Bv=30 |  | Tt=1.41E-08 | Trs1=4.10E-03 | [11 empty] | Iave=001 | Vpk=030 | mfg=ROH | type=Schottky)
.model | RBR1MM40A | D(Is=4.05E-07 | Rs=0.065 | N=1.004 | Cjo=1.80E-10 | Ikf=96.1 | Xti=2 | Eg=0.67 | M=0.4852 | Vj=0.5039 | Isr=5.925E-07 | Nr=1.25 | Bv=40 |  | Tt=1.65E-08 | Trs1=4.80E-03 | [11 empty] | Iave=001 | Vpk=040 | mfg=ROH | type=Schottky)
.model | RBR1MM60A | D(Is=2.41E-07 | Rs=0.083 | N=0.995 | Cjo=1.60E-10 | Ikf=0.7895 | Xti=2 | Eg=0.69 | M=0.4934 | Vj=0.5072 | Isr=7.666E-07 | Nr=1.25 | Bv=60 |  | Tt=4.74E-09 | Trs1=5.26E-03 | [11 empty] | Iave=001 | Vpk=060 | mfg=ROH | type=Schottky)
.model | RBR2L30A | D(Is=8.15E-07 | Rs=0.026 | N=1.018 | Cjo=3.54E-10 | Ikf=379.6 | Xti=2 | Eg=0.69 | M=0.5066 | Vj=0.5031 | Isr=9.898E-07 | Nr=1.24 | Bv=30 |  | Tt=1.10E-08 | Trs1=4.96E-03 | [11 empty] | Iave=002 | Vpk=030 | mfg=ROH | type=Schottky)
.model | RBR2L40A | D(Is=1.36E-06 | Rs=0.040 | N=1.066 | Cjo=2.81E-10 | Ikf=9.736 | Xti=2 | Eg=0.66 | M=0.504 | Vj=0.5078 | Isr=7.434E-07 | Nr=1.25 | Bv=40 |  | Tt=1.11E-08 | Trs1=4.96E-03 | [11 empty] | Iave=002 | Vpk=040 | mfg=ROH | type=Schottky)
.model | RBR2L60A | D(Is=2.41E-07 | Rs=0.083 | N=0.995 | Cjo=1.60E-10 | Ikf=0.7895 | Xti=2 | Eg=0.69 | M=0.4934 | Vj=0.5072 | Isr=7.666E-07 | Nr=1.25 | Bv=60 |  | Tt=4.74E-09 | Trs1=5.26E-03 | [11 empty] | Iave=002 | Vpk=060 | mfg=ROH | type=Schottky)
.model | RBR2L60B | D(Is=9.84E-07 | Rs=0.035 | N=1.006 | Cjo=4.11E-10 | Ikf=3.799 | Xti=2 | Eg=0.69 | M=0.5207 | Vj=0.5135 | Isr=1.426E-06 | Nr=1.21 | Bv=60 |  | Tt=8.12E-09 | Trs1=6.16E-03 | [11 empty] | Iave=002 | Vpk=060 | mfg=ROH | type=Schottky)
.model | RBR2M30A | D(Is=3.99E-07 | Rs=0.034 | N=0.996 | Cjo=2.20E-10 | Ikf=2.962 | Xti=2 | Eg=0.69 | M=0.4755 | Vj=0.5042 | Isr=8.597E-07 | Nr=1.27 | Bv=30 |  | Tt=1.41E-08 | Trs1=4.10E-03 | [11 empty] | Iave=002 | Vpk=030 | mfg=ROH | type=Schottky)
.model | RBR2M30B | D(Is=8.15E-07 | Rs=0.026 | N=1.018 | Cjo=3.54E-10 | Ikf=379.6 | Xti=2 | Eg=0.69 | M=0.5066 | Vj=0.5031 | Isr=9.898E-07 | Nr=1.24 | Bv=30 |  | Tt=1.10E-08 | Trs1=4.96E-03 | [11 empty] | Iave=002 | Vpk=030 | mfg=ROH | type=Schottky)
.model | RBR2M40A | D(Is=4.05E-07 | Rs=0.065 | N=1.004 | Cjo=1.80E-10 | Ikf=96.1 | Xti=2 | Eg=0.67 | M=0.4852 | Vj=0.5039 | Isr=5.925E-07 | Nr=1.25 | Bv=40 |  | Tt=1.65E-08 | Trs1=4.80E-03 | [11 empty] | Iave=002 | Vpk=040 | mfg=ROH | type=Schottky)
.model | RBR2M40B | D(Is=1.36E-06 | Rs=0.040 | N=1.066 | Cjo=2.81E-10 | Ikf=9.736 | Xti=2 | Eg=0.66 | M=0.504 | Vj=0.5078 | Isr=7.434E-07 | Nr=1.25 | Bv=40 |  | Tt=1.11E-08 | Trs1=4.96E-03 | [11 empty] | Iave=002 | Vpk=040 | mfg=ROH | type=Schottky)
.model | RBR2M40C | D(Is=1.02E-06 | Rs=0.032 | N=1.023 | Cjo=3.25E-10 | Ikf=3.172 | Xti=2 | Eg=0.65 | M=0.5012 | Vj=0.5024 | Isr=9.430E-07 | Nr=1.21 | Bv=40 |  | Tt=1.28E-08 | Trs1=5.46E-03 | [11 empty] | Iave=002 | Vpk=040 | mfg=ROH | type=Schottky)
.model | RBR2M60A | D(Is=2.41E-07 | Rs=0.083 | N=0.995 | Cjo=1.60E-10 | Ikf=0.7895 | Xti=2 | Eg=0.69 | M=0.4934 | Vj=0.5072 | Isr=7.666E-07 | Nr=1.25 | Bv=60 |  | Tt=4.74E-09 | Trs1=5.26E-03 | [11 empty] | Iave=002 | Vpk=060 | mfg=ROH | type=Schottky)
.model | RBR2M60B | D(Is=7.14E-07 | Rs=0.060 | N=1.024 | Cjo=2.45E-10 | Ikf=2.406 | Xti=2 | Eg=0.67 | M=0.5086 | Vj=0.5006 | Isr=1.213E-06 | Nr=1.25 | Bv=60 |  | Tt=3.90E-09 | Trs1=4.76E-03 | [11 empty] | Iave=002 | Vpk=060 | mfg=ROH | type=Schottky)
.model | RBR2M60C | D(Is=6.10E-07 | Rs=0.060 | N=1.0 | Cjo=3.05E-10 | Ikf=5.357 | Xti=2 | Eg=0.69 | M=0.5147 | Vj=0.5037 | Isr=1.250E-06 | Nr=1.22 | Bv=60 |  | Tt=1.07E-08 | Trs1=5.76E-03 | [11 empty] | Iave=002 | Vpk=060 | mfg=ROH | type=Schottky)
.model | RBR2MM30A | D(Is=3.99E-07 | Rs=0.034 | N=0.996 | Cjo=2.20E-10 | Ikf=2.962 | Xti=2 | Eg=0.69 | M=0.4755 | Vj=0.5042 | Isr=8.597E-07 | Nr=1.27 | Bv=30 |  | Tt=1.41E-08 | Trs1=4.10E-03 | [11 empty] | Iave=002 | Vpk=030 | mfg=ROH | type=Schottky)
.model | RBR2MM30B | D(Is=8.15E-07 | Rs=0.026 | N=1.018 | Cjo=3.54E-10 | Ikf=379.6 | Xti=2 | Eg=0.69 | M=0.5066 | Vj=0.5031 | Isr=9.898E-07 | Nr=1.24 | Bv=30 |  | Tt=1.10E-08 | Trs1=4.96E-03 | [11 empty] | Iave=002 | Vpk=030 | mfg=ROH | type=Schottky)
.model | RBR2MM40A | D(Is=4.05E-07 | Rs=0.065 | N=1.004 | Cjo=1.80E-10 | Ikf=96.1 | Xti=2 | Eg=0.67 | M=0.4852 | Vj=0.5039 | Isr=5.925E-07 | Nr=1.25 | Bv=40 |  | Tt=1.65E-08 | Trs1=4.80E-03 | [11 empty] | Iave=002 | Vpk=040 | mfg=ROH | type=Schottky)
.model | RBR2MM40B | D(Is=1.36E-06 | Rs=0.040 | N=1.066 | Cjo=2.81E-10 | Ikf=9.736 | Xti=2 | Eg=0.66 | M=0.504 | Vj=0.5078 | Isr=7.434E-07 | Nr=1.25 | Bv=40 |  | Tt=1.11E-08 | Trs1=4.96E-03 | [11 empty] | Iave=002 | Vpk=040 | mfg=ROH | type=Schottky)
.model | RBR2MM40C | D(Is=1.02E-06 | Rs=0.040 | N=1.023 | Cjo=3.25E-10 | Ikf=3.172 | Xti=2 | Eg=0.65 | M=0.5012 | Vj=0.5024 | Isr=9.430E-07 | Nr=1.21 | Bv=40 |  | Tt=1.28E-08 | Trs1=5.46E-03 | [11 empty] | Iave=002 | Vpk=040 | mfg=ROH | type=Schottky)
.model | RBR2MM60A | D(Is=2.41E-07 | Rs=0.083 | N=0.995 | Cjo=1.60E-10 | Ikf=0.7895 | Xti=2 | Eg=0.69 | M=0.4934 | Vj=0.5072 | Isr=7.666E-07 | Nr=1.25 | Bv=60 |  | Tt=4.74E-09 | Trs1=5.26E-03 | [11 empty] | Iave=002 | Vpk=060 | mfg=ROH | type=Schottky)
.model | RBR2MM60B | D(Is=7.14E-07 | Rs=0.060 | N=1.024 | Cjo=2.45E-10 | Ikf=2.406 | Xti=2 | Eg=0.67 | M=0.5086 | Vj=0.5006 | Isr=1.213E-06 | Nr=1.25 | Bv=60 |  | Tt=3.90E-09 | Trs1=4.76E-03 | [11 empty] | Iave=002 | Vpk=060 | mfg=ROH | type=Schottky)
.model | RBR2MM60C | D(Is=6.10E-07 | Rs=0.048 | N=1.0 | Cjo=3.05E-10 | Ikf=5.357 | Xti=2 | Eg=0.69 | M=0.5147 | Vj=0.5037 | Isr=1.250E-06 | Nr=1.22 | Bv=60 |  | Tt=1.07E-08 | Trs1=5.76E-03 | [11 empty] | Iave=002 | Vpk=060 | mfg=ROH | type=Schottky)
.model | RBR3L30A | D(Is=3.99E-07 | Rs=0.034 | N=0.996 | Cjo=2.20E-10 | Ikf=2.962 | Xti=2 | Eg=0.69 | M=0.4755 | Vj=0.5042 | Isr=8.597E-07 | Nr=1.27 | Bv=30 |  | Tt=1.41E-08 | Trs1=4.10E-03 | [11 empty] | Iave=003 | Vpk=030 | mfg=ROH | type=Schottky)
.model | RBR3L30B | D(Is=8.15E-07 | Rs=0.026 | N=1.018 | Cjo=3.54E-10 | Ikf=379.6 | Xti=2 | Eg=0.69 | M=0.5066 | Vj=0.5031 | Isr=9.898E-07 | Nr=1.24 | Bv=30 |  | Tt=1.10E-08 | Trs1=4.96E-03 | [11 empty] | Iave=003 | Vpk=030 | mfg=ROH | type=Schottky)
.model | RBR3L40A | D(Is=4.05E-07 | Rs=0.065 | N=1.004 | Cjo=1.80E-10 | Ikf=96.1 | Xti=2 | Eg=0.67 | M=0.4852 | Vj=0.5039 | Isr=5.925E-07 | Nr=1.25 | Bv=40 |  | Tt=1.65E-08 | Trs1=4.80E-03 | [11 empty] | Iave=003 | Vpk=040 | mfg=ROH | type=Schottky)
.model | RBR3L40B | D(Is=1.36E-06 | Rs=0.040 | N=1.066 | Cjo=2.81E-10 | Ikf=9.736 | Xti=2 | Eg=0.66 | M=0.504 | Vj=0.5078 | Isr=7.434E-07 | Nr=1.25 | Bv=40 |  | Tt=1.11E-08 | Trs1=4.96E-03 | [11 empty] | Iave=003 | Vpk=040 | mfg=ROH | type=Schottky)
.model | RBR3L40C | D(Is=2.99E-06 | Rs=0.019 | N=1.093 | Cjo=4.67E-10 | Ikf=1.055 | Xti=2 | Eg=0.67 | M=0.5097 | Vj=0.5114 | Isr=9.970E-07 | Nr=1.20 | Bv=40 |  | Tt=8.20E-09 | Trs1=2.00E-03 | [11 empty] | Iave=003 | Vpk=040 | mfg=ROH | type=Schottky)
.model | RBR3L60A | D(Is=7.14E-07 | Rs=0.060 | N=1.024 | Cjo=2.45E-10 | Ikf=2.406 | Xti=2 | Eg=0.67 | M=0.5086 | Vj=0.5006 | Isr=1.213E-06 | Nr=1.25 | Bv=60 |  | Tt=3.90E-09 | Trs1=4.76E-03 | [11 empty] | Iave=003 | Vpk=060 | mfg=ROH | type=Schottky)
.model | RBR3L60B | D(Is=9.84E-07 | Rs=0.035 | N=1.006 | Cjo=4.11E-10 | Ikf=3.799 | Xti=2 | Eg=0.69 | M=0.5207 | Vj=0.5135 | Isr=1.426E-06 | Nr=1.21 | Bv=60 |  | Tt=8.12E-09 | Trs1=6.16E-03 | [11 empty] | Iave=003 | Vpk=060 | mfg=ROH | type=Schottky)
.model | RBR3M30A | D(Is=1.01E-06 | Rs=0.023 | N=1.021 | Cjo=4.14E-10 | Ikf=216.4 | Xti=2 | Eg=0.68 | M=0.4916 | Vj=0.5022 | Isr=1.437E-06 | Nr=1.25 | Bv=30 |  | Tt=1.04E-08 | Trs1=4.96E-03 | [11 empty] | Iave=003 | Vpk=030 | mfg=ROH | type=Schottky)
.model | RBR3M40A | D(Is=1.36E-06 | Rs=0.040 | N=1.066 | Cjo=2.81E-10 | Ikf=9.736 | Xti=2 | Eg=0.66 | M=0.504 | Vj=0.5078 | Isr=7.434E-07 | Nr=1.25 | Bv=40 |  | Tt=1.11E-08 | Trs1=4.96E-03 | [11 empty] | Iave=003 | Vpk=040 | mfg=ROH | type=Schottky)
.model | RBR3M40B | D(Is=1.02E-06 | Rs=0.032 | N=1.023 | Cjo=3.25E-10 | Ikf=3.172 | Xti=2 | Eg=0.65 | M=0.5012 | Vj=0.5024 | Isr=9.430E-07 | Nr=1.21 | Bv=40 |  | Tt=1.28E-08 | Trs1=5.46E-03 | [11 empty] | Iave=003 | Vpk=040 | mfg=ROH | type=Schottky)
.model | RBR3M60A | D(Is=7.14E-07 | Rs=0.060 | N=1.024 | Cjo=2.45E-10 | Ikf=2.406 | Xti=2 | Eg=0.67 | M=0.5086 | Vj=0.5006 | Isr=1.213E-06 | Nr=1.25 | Bv=60 |  | Tt=3.90E-09 | Trs1=4.76E-03 | [11 empty] | Iave=003 | Vpk=060 | mfg=ROH | type=Schottky)
.model | RBR3M60B | D(Is=6.10E-07 | Rs=0.060 | N=1.0 | Cjo=3.05E-10 | Ikf=5.357 | Xti=2 | Eg=0.69 | M=0.5147 | Vj=0.5037 | Isr=1.250E-06 | Nr=1.22 | Bv=60 |  | Tt=1.07E-08 | Trs1=5.76E-03 | [11 empty] | Iave=003 | Vpk=060 | mfg=ROH | type=Schottky)
.model | RBR3MM30A | D(Is=1.01E-06 | Rs=0.023 | N=1.021 | Cjo=4.14E-10 | Ikf=216.4 | Xti=2 | Eg=0.68 | M=0.4916 | Vj=0.5022 | Isr=1.437E-06 | Nr=1.25 | Bv=30 |  | Tt=1.04E-08 | Trs1=4.96E-03 | [11 empty] | Iave=003 | Vpk=030 | mfg=ROH | type=Schottky)
.model | RBR3MM40A | D(Is=1.36E-06 | Rs=0.040 | N=1.066 | Cjo=2.81E-10 | Ikf=9.736 | Xti=2 | Eg=0.66 | M=0.504 | Vj=0.5078 | Isr=7.434E-07 | Nr=1.25 | Bv=40 |  | Tt=1.11E-08 | Trs1=4.96E-03 | [11 empty] | Iave=003 | Vpk=040 | mfg=ROH | type=Schottky)
.model | RBR3MM40B | D(Is=1.02E-06 | Rs=0.032 | N=1.023 | Cjo=3.25E-10 | Ikf=3.172 | Xti=2 | Eg=0.65 | M=0.5012 | Vj=0.5024 | Isr=9.430E-07 | Nr=1.21 | Bv=40 |  | Tt=1.28E-08 | Trs1=5.46E-03 | [11 empty] | Iave=003 | Vpk=040 | mfg=ROH | type=Schottky)
.model | RBR3MM60A | D(Is=7.14E-07 | Rs=0.060 | N=1.024 | Cjo=2.45E-10 | Ikf=2.406 | Xti=2 | Eg=0.67 | M=0.5086 | Vj=0.5006 | Isr=1.213E-06 | Nr=1.25 | Bv=60 |  | Tt=3.90E-09 | Trs1=4.76E-03 | [11 empty] | Iave=003 | Vpk=060 | mfg=ROH | type=Schottky)
.model | RBR3MM60B | D(Is=6.10E-07 | Rs=0.048 | N=1.0 | Cjo=3.05E-10 | Ikf=5.357 | Xti=2 | Eg=0.69 | M=0.5147 | Vj=0.5037 | Isr=1.250E-06 | Nr=1.22 | Bv=60 |  | Tt=1.07E-08 | Trs1=5.76E-03 | [11 empty] | Iave=003 | Vpk=060 | mfg=ROH | type=Schottky)
.model | RBR5L30A | D(Is=1.34E-06 | Rs=0.018 | N=1.013 | Cjo=5.94E-10 | Ikf=514.6 | Xti=2 | Eg=0.68 | M=0.5187 | Vj=0.5087 | Isr=1.643E-06 | Nr=1.26 | Bv=30 |  | Tt=1.05E-08 | Trs1=4.80E-03 | [11 empty] | Iave=005 | Vpk=030 | mfg=ROH | type=Schottky)
.model | RBR5L30B | D(Is=3.60E-06 | Rs=9.43E-03 | N=1.043 | Cjo=1.19E-09 | Ikf=58.03 | Xti=2 | Eg=0.69 | M=0.5275 | Vj=0.5115 | Isr=3.054E-06 | Nr=1.20 | Bv=30 |  | Tt=8.50E-09 | Trs1=4.00E-03 | [11 empty] | Iave=005 | Vpk=030 | mfg=ROH | type=Schottky)
.model | RBR5L40A | D(Is=2.78E-06 | Rs=0.015 | N=1.022 | Cjo=8.76E-10 | Ikf=490.8 | Xti=2 | Eg=0.65 | M=0.5024 | Vj=0.5042 | Isr=3.656E-06 | Nr=1.20 | Bv=40 |  | Tt=9.99E-09 | Trs1=5.15E-03 | [11 empty] | Iave=005 | Vpk=040 | mfg=ROH | type=Schottky)
.model | RBR5L60A | D(Is=2.52E-06 | Rs=0.018 | N=1.024 | Cjo=8.40E-10 | Ikf=6.901 | Xti=2 | Eg=0.67 | M=0.5285 | Vj=0.5086 | Isr=1.729E-06 | Nr=1.10 | Bv=60 |  | Tt=8.50E-09 | Trs1=2.00E-03 | [11 empty] | Iave=005 | Vpk=060 | mfg=ROH | type=Schottky)
.model | RSX051VA-30 | D(Is=2.46E-06 | Rs=0.060 | N=0.866 | Cjo=1.58E-10 | Ikf=0.0342 | Xti=2 | Eg=0.57 | M=0.5884 | Vj=0.7341 | Isr=4.536E-06 | Nr=1.20 | Bv=30 |  | Tt=2.17E-08 | [12 empty] | Iave=0.50 | Vpk=030 | mfg=ROH | type=Schottky)
.model | RSX071VA-30 | D(Is=2.46E-06 | Rs=0.060 | N=0.866 | Cjo=1.58E-10 | Ikf=0.0342 | Xti=2 | Eg=0.57 | M=0.5884 | Vj=0.7341 | Isr=4.536E-06 | Nr=1.20 | Bv=30 |  | Tt=2.17E-08 | [12 empty] | Iave=0.70 | Vpk=030 | mfg=ROH | type=Schottky)
.model | RSX101M-30 | D(Is=5.98E-07 | Rs=0.028 | N=0.668 | Cjo=3.0E-10 | Ikf=0.0102 | Xti=2 | Eg=0.57 | M=0.5397 | Vj=0.7377 | Isr=1.043E-05 | Nr=1.40 | Bv=30 |  | Tt=1.06E-08 | [12 empty] | Iave=001 | Vpk=030 | mfg=ROH | type=Schottky)
.model | RSX101MM-30 | D(Is=5.98E-07 | Rs=0.028 | N=0.668 | Cjo=3.0E-10 | Ikf=0.0102 | Xti=2 | Eg=0.57 | M=0.5397 | Vj=0.7377 | Isr=1.043E-05 | Nr=1.40 | Bv=30 |  | Tt=1.06E-08 | [12 empty] | Iave=001 | Vpk=030 | mfg=ROH | type=Schottky)
.model | RSX101VA-30 | D(Is=2.46E-06 | Rs=0.060 | N=0.866 | Cjo=1.58E-10 | Ikf=0.0342 | Xti=2 | Eg=0.57 | M=0.5884 | Vj=0.7341 | Isr=4.536E-06 | Nr=1.20 | Bv=30 |  | Tt=2.17E-08 | [12 empty] | Iave=001 | Vpk=030 | mfg=ROH | type=Schottky)
.model | RSX101VYM30 | D(Is=2.46E-06 | Rs=0.060 | N=0.866 | Cjo=1.58E-10 | Ikf=0.0342 | Xti=2 | Eg=0.57 | M=0.5884 | Vj=0.7341 | Isr=4.536E-06 | Nr=1.20 | Bv=30 |  | Tt=2.17E-08 | [12 empty] | Iave=001 | Vpk=030 | mfg=ROH | type=Schottky)
.model | RSX201L-30 | D(Is=1.65E-05 | Rs=0.155 | N=1.028 | Cjo=4.97E-10 | Ikf=0.1720 | Xti=2 | Eg=0.5 | M=0.5352 | Vj=0.7061 | Isr=6.583E-07 | Nr=1.30 | Bv=30 |  | Tt=1.43E-08 | [12 empty] | Iave=002 | Vpk=030 | mfg=ROH | type=Schottky)
.model | RSX201VA-30 | D(Is=1.01E-06 | Rs=0.061 | N=1.104 | Cjo=2.35E-10 | Ikf=3.279 | Xti=2 | Eg=0.57 | M=0.4864 | Vj=0.5512 | Isr=9.751E-06 | Nr=1.0 | Bv=50 |  | Tt=1.14E-08 | Trs1=4.00E-03 | [11 empty] | Iave=001.5 | Vpk=030 | mfg=ROH | type=Schottky)
.model | RSX201VYM30 | D(Is=1.01E-06 | Rs=0.061 | N=1.104 | Cjo=2.35E-10 | Ikf=3.279 | Xti=2 | Eg=0.57 | M=0.4864 | Vj=0.5512 | Isr=9.751E-06 | Nr=1.0 | Bv=50 |  | Tt=1.14E-08 | Trs1=4.00E-03 | [11 empty] | Iave=001.5 | Vpk=030 | mfg=ROH | type=Schottky)
.model | RSX205L-30 | D(Is=1.84E-05 | Rs=0.041 | N=1.052 | Cjo=3.0E-10 | Ikf=1.745 | Xti=2 | Eg=0.57 | M=0.4628 | Vj=0.5060 | Isr=1.058E-05 | Nr=1.40 | Bv=30 |  | Tt=9.80E-09 | Trs1=4.00E-03 | [11 empty] | Iave=002 | Vpk=030 | mfg=ROH | type=Schottky)
.model | RSX301L-30 | D(Is=1.83E-05 | Rs=8.73E-03 | N=1.010 | Cjo=7.74E-10 | Ikf=0.5472 | Xti=2 | Eg=0.67 | M=0.5119 | Vj=0.7412 | Isr=6.635E-06 |  | Bv=30 |  | Tt=3.00E-09 | Trs1=1.00E-02 |  | Tikf=-4.00E-03 | [9 empty] | Iave=003 | Vpk=030 | mfg=ROH | type=Schottky) | Tikf is negative
.model | S100 | D(Is=5.696E-08 | Rs=8.203E-02 | N=1.50 | Cjo=2.29E-10 |  |  | Eg=0.68 | M=0.4517 | Vj=0.4905 |  |  | Bv=100 | Ibv=2.5E-04 | Tt=1.0E-08 | [12 empty] | Iave=001 | Vpk=100 | mfg=FSC - LTSwiki | type=Schottky)
.model | S310 | D(Is=5.096E-05 | Rs=8.203E-03 | N=1.0 | Cjo=6.09E-10 | Ikf=1.229E-05 |  | Eg=0.98 | M=0.5017 | Vj=0.3905 |  |  | Bv=100 | Ibv=2.5E-04 | [13 empty] | Iave=003 | Vpk=100 | mfg=FSC - LTSwiki | type=Schottky)
.model | SB1100 | Is: D(Is=6.60E-06; Rs: Rs=0.0623; N: N=1.70; Cjo: Cjo=1.99E-10; M: M=0.333; Bv: Bv=100; Ibv: Ibv=5.0E-04; Tt: Tt=7.20E-09 | [12 empty] | Iave=001 | Vpk=100 | mfg=DI - 100917 | type=Schottky)
.model | SB140 | Is: D(Is=3.15E-05; Rs: Rs=0.0492; N: N=1.70; Cjo: Cjo=2.39E-10; M: M=0.333; Bv: Bv=40; Ibv: Ibv=5.0E-04; Tt: Tt=7.20E-09 | [12 empty] | Iave=001 | Vpk=040 | mfg=DI - 100917 | type=Schottky)
.model | SB160 | Is: D(Is=1.17E-06; Rs: Rs=0.042; N: N=1.280; Cjo: Cjo=1.72E-10; M: M=0.333; Bv: Bv=60; Ibv: Ibv=5.0E-04; Tt: Tt=7.20E-09 | [12 empty] | Iave=001 | Vpk=060 | mfg=DI - 100917 | type=Schottky)
.model | SB170 | Is: D(Is=6.63E-06; Rs: Rs=0.0623; N: N=1.70; Cjo: Cjo=1.99E-10; M: M=0.333; Bv: Bv=70; Ibv: Ibv=5.0E-04; Tt: Tt=7.20E-09 | [12 empty] | Iave=001 | Vpk=070 | mfg=DI - 100917 | type=Schottky)
.model | SB340 | Is: D(Is=8.59E-08; Rs: Rs=0.0185; N: N=0.754; Cjo: Cjo=4.11-10; M: M=0.333; Bv: Bv=40; Ibv: Ibv=7.0E-05; Tt: Tt=7.20E-09 | [12 empty] | Iave=003 | Vpk=040 | mfg=DI - 100917 | type=Schottky)
.model | SBG1030L | Is: D(Is=2.36E-06; Rs: Rs=7.72E-03; N: N=0.722; Cjo: Cjo=6.36E-10; M: M=0.333; Bv: Bv=25; Ibv: Ibv=1.0E-03; Tt: Tt=7.20E-09 | [12 empty] | Iave=010 | Vpk=030 | mfg=DI - 100917 | type=Schottky)
.sub | SBG1045CT | Is: D(Is=7.59E-04; Rs: Rs=4.20E-03; N: N=1.70; Cjo: Cjo=9.41E-10; M: M=0.333; Bv: Bv=45; Ibv: Ibv=5.0E-04; Tt: Tt=7.20E-09 | [12 empty] | Iave=010 | Vpk=045 | mfg=DI - 100917 | type=Schottky) | dual
.sub | SBG1645CT | Is: D(Is=4.72E-05; Rs: Rs=6.69E-03; N: N=1.410; Cjo: Cjo=4.64E-10; M: M=0.333; Bv: Bv=45; Ibv: Ibv=1.0E-03; Tt: Tt=7.20E-09 | [12 empty] | Iave=016 | Vpk=045 | mfg=DI - 100917 | type=Schottky) | dual
.sub | SBG2045CT | Is: D(Is=7.84E-03; Rs: Rs=3.91E-03; N: N=2.730; Cjo: Cjo=1.72E-09; M: M=0.333; Bv: Bv=45; Ibv: Ibv=1.0E-03; Tt: Tt=7.20E-09 | [12 empty] | Iave=020 | Vpk=045 | mfg=DI - 100917 | type=Schottky) | dual
.sub | SBG3045CT | Is: D(Is=3.11E-05; Rs: Rs=3.70E-03; N: N=1.170; Cjo: Cjo=7.96E-10; M: M=0.333; Bv: Bv=45; Ibv: Ibv=1.0E-03; Tt: Tt=7.20E-09 | [12 empty] | Iave=030 | Vpk=045 | mfg=DI - 100917 | type=Schottky) | dual
.sub | SBG3060CT | Is: D(Is=3.19E-04; Rs: Rs=3.50E-03; N: N=1.690; Cjo: Cjo=7.96E-10; M: M=0.333; Bv: Bv=60; Ibv: Ibv=1.0E-03; Tt: Tt=7.20E-09 | [12 empty] | Iave=030 | Vpk=060 | mfg=DI - 100917 | type=Schottky) | dual
.model | SBL1045 | Is: D(Is=7.59E-04; Rs: Rs=4.20E-03; N: N=1.70; Cjo: Cjo=2.12-09; M: M=0.333; Bv: Bv=45; Ibv: Ibv=1.0E-03; Tt: Tt=7.20E-09 | [12 empty] | Iave=010 | Vpk=045 | mfg=DI - 100917 | type=Schottky)
.sub | SBL1045CT | Is: D(Is=7.59E-04; Rs: Rs=4.20E-03; N: N=1.70; Cjo: Cjo=9.41E-10; M: M=0.333; Bv: Bv=45; Ibv: Ibv=5.0E-04; Tt: Tt=7.20E-09 | [12 empty] | Iave=010 | Vpk=045 | mfg=DI - 100917 | type=Schottky) | dual
.model | SBL1060 | Is: D(Is=2.10E-04; Rs: Rs=4.22E-03; N: N=2.030; Cjo: Cjo=2.12-09; M: M=0.333; Bv: Bv=60; Ibv: Ibv=1.0E-03; Tt: Tt=7.20E-09 | [12 empty] | Iave=010 | Vpk=060 | mfg=DI - 100917 | type=Schottky)
.sub | SBL1060CT | Is: D(Is=2.10E-04; Rs: Rs=4.22E-03; N: N=2.030; Cjo: Cjo=9.41E-10; M: M=0.333; Bv: Bv=60; Ibv: Ibv=5.0E-04; Tt: Tt=7.20E-09 | [12 empty] | Iave=010 | Vpk=060 | mfg=DI - 100917 | type=Schottky) | dual
.model | SBL1645 | Is: D(Is=9.03E-04; Rs: Rs=3.60E-03; N: N=1.670; Cjo: Cjo=1.72E-09; M: M=0.333; Bv: Bv=45; Ibv: Ibv=1.0E-03; Tt: Tt=7.20E-09 | [12 empty] | Iave=016 | Vpk=045 | mfg=DI - 100917 | type=Schottky)
.sub | SBL1645PT | Is: D(Is=5.75E-04; Rs: Rs=3.47E-03; N: N=1.680; Cjo: Cjo=1.86E-09; M: M=0.333; Bv: Bv=45; Ibv: Ibv=5.0E-04; Tt: Tt=7.20E-09 | [12 empty] | Iave=016 | Vpk=045 | mfg=DI - 100917 | type=Schottky) | dual
.model | SBL1660 | Is: D(Is=1.38E-03; Rs: Rs=3.22E-03; N: N=2.270; Cjo: Cjo=1.72E-09; M: M=0.333; Bv: Bv=60; Ibv: Ibv=1.0E-03; Tt: Tt=7.20E-09 | [12 empty] | Iave=016 | Vpk=060 | mfg=DI - 100917 | type=Schottky)
.sub | SBL1660PT | Is: D(Is=8.99E-05; Rs: Rs=2.37E-03; N: N=1.670; Cjo: Cjo=1.86E-09; M: M=0.333; Bv: Bv=60; Ibv: Ibv=5.0E-04; Tt: Tt=7.20E-09 | [12 empty] | Iave=016 | Vpk=060 | mfg=DI - 100917 | type=Schottky) | dual
.sub | SBL2045CT | Is: D(Is=4.83E-03; Rs: Rs=2.37E-03; N: N=2.280; Cjo: Cjo=1.34E-09; M: M=0.333; Bv: Bv=45; Ibv: Ibv=1.0E-03; Tt: Tt=1.44E-08 | [12 empty] | Iave=020 | Vpk=045 | mfg=DI - 100917 | type=Schottky) | dual
.sub | SBL2045PT | Is: D(Is=5.97E-04; Rs: Rs=2.88E-03; N: N=1.590; Cjo: Cjo=2.52E-09; M: M=0.333; Bv: Bv=45; Ibv: Ibv=1.0E-03; Tt: Tt=1.44E-08 | [12 empty] | Iave=020 | Vpk=045 | mfg=DI - 100917 | type=Schottky) | dual
.sub | SBL2060CT | Is: D(Is=3.50E-03; Rs: Rs=2.11E-03; N: N=2.950; Cjo: Cjo=1.34E-09; M: M=0.333; Bv: Bv=60; Ibv: Ibv=1.0E-03; Tt: Tt=1.44E-08 | [12 empty] | Iave=020 | Vpk=060 | mfg=DI - 100917 | type=Schottky) | dual
.sub | SBL2060PT | Is: D(Is=5.87E-04; Rs: Rs=2.11E-03; N: N=2.120; Cjo: Cjo=2.52E-09; M: M=0.333; Bv: Bv=60; Ibv: Ibv=1.0E-03; Tt: Tt=1.44E-08 | [12 empty] | Iave=020 | Vpk=060 | mfg=DI - 100917 | type=Schottky) | dual
.sub | SBL3040CT | Is: D(Is=2.00E-04; Rs: Rs=1.92E-03; N: N=1.420; Cjo: Cjo=8.09E-10; M: M=0.333; Bv: Bv=40; Ibv: Ibv=1.0E-03; Tt: Tt=1.44E-08 | [12 empty] | Iave=030 | Vpk=040 | mfg=DI - 100917 | type=Schottky) | dual
.sub | SBL3045PT | Is: D(Is=4.41E-04; Rs: Rs=1.92E-03; N: N=1.510; Cjo: Cjo=1.33E-09; M: M=0.333; Bv: Bv=45; Ibv: Ibv=1.0E-03; Tt: Tt=1.44E-08 | [12 empty] | Iave=030 | Vpk=045 | mfg=DI - 100917 | type=Schottky) | dual
.sub | SBL3060PT | Is: D(Is=3.46E-04; Rs: Rs=1.61E-03; N: N=2.020; Cjo: Cjo=1.33E-09; M: M=0.333; Bv: Bv=60; Ibv: Ibv=1.0E-03; Tt: Tt=1.44E-08 | [12 empty] | Iave=030 | Vpk=060 | mfg=DI - 100917 | type=Schottky) | dual
.sub | SBL30L30CT | Is: D(Is=6.06E-05; Rs: Rs=2.64E-03; N: N=1.220; Cjo: Cjo=3.05E-06; M: M=0.333; Bv: Bv=30; Ibv: Ibv=1.50E-03; Tt: Tt=7.20E-08 | [12 empty] | Iave=030 | Vpk=030 | mfg=DI - 100917 | type=Schottky) | dual
.sub | SBL4045PT | Is: D(Is=1.09E-05; Rs: Rs=1.53E-03; N: N=1.080; Cjo: Cjo=1.33E-09; M: M=0.333; Bv: Bv=45; Ibv: Ibv=1.0E-03; Tt: Tt=1.44E-08 | [12 empty] | Iave=040 | Vpk=045 | mfg=DI - LTSwiki | type=Schottky) | dual
.sub | SBL4060PT | Is: D(Is=5.30E-05; Rs: Rs=1.26E-03; N: N=1.70; Cjo: Cjo=1.33E-09; M: M=0.333; Bv: Bv=60; Ibv: Ibv=1.0E-03; Tt: Tt=1.44E-08 | [12 empty] | Iave=040 | Vpk=060 | mfg=DI - 100917 | type=Schottky) | dual
.model | SBL545 | Is: D(Is=9.26E-04; Rs: Rs=9.47E-03; N: N=1.690; Cjo: Cjo=9.68E-10; M: M=0.333; Bv: Bv=45; Ibv: Ibv=5.0E-04; Tt: Tt=1.44E-08 | [12 empty] | Iave=005 | Vpk=045 | mfg=DI - 100917 | type=Schottky)
.model | SBL560 | Is: D(Is=1.40E-05; Rs: Rs=8.33E-03; N: N=1.70; Cjo: Cjo=9.68E-10; M: M=0.333; Bv: Bv=60; Ibv: Ibv=5.0E-04; Tt: Tt=1.44E-08 | [12 empty] | Iave=005 | Vpk=060 | mfg=DI - 100917 | type=Schottky)
.sub | SBL6040PT | Is: D(Is=1.93E-03; Rs: Rs=9.17E-04; N: N=1.680; Cjo: Cjo=3.25E-09; M: M=0.333; Bv: Bv=40; Ibv: Ibv=0.020; Tt: Tt=1.44E-08 | [12 empty] | Iave=060 | Vpk=040 | mfg=DI - 100917 | type=Schottky) | dual
.sub | SBL6060PT | Is: D(Is=3.53E-04; Rs: Rs=9.09E-04; N: N=1.760; Cjo: Cjo=3.25E-09; M: M=0.333; Bv: Bv=60; Ibv: Ibv=0.020; Tt: Tt=1.44E-08 | [12 empty] | Iave=060 | Vpk=060 | mfg=DI - 100917 | type=Schottky) | dual
.model | SBL845 | Is: D(Is=3.96E-04; Rs: Rs=4.50E-03; N: N=1.710; Cjo: Cjo=1.72E-09; M: M=0.333; Bv: Bv=45; Ibv: Ibv=5.0E-04; Tt: Tt=1.44E-08 | [12 empty] | Iave=008 | Vpk=045 | mfg=DI - LTSwiki | type=Schottky)
.model | SBL860 | Is: D(Is=3.08E-05; Rs: Rs=5.66E-03; N: N=1.690; Cjo: Cjo=1.72E-09; M: M=0.333; Bv: Bv=60; Ibv: Ibv=5.0E-04; Tt: Tt=1.44E-08 | [12 empty] | Iave=008 | Vpk=060 | mfg=DI - LTSwiki | type=Schottky)
.model | SBM340 | Is: D(Is=2.89E-09; Rs: Rs=0.0194; N: N=0.700; Cjo: Cjo=3.33E-10; M: M=0.333; Bv: Bv=40; Ibv: Ibv=5.0E-04; Tt: Tt=1.44E-08 | [12 empty] | Iave=003 | Vpk=040 | mfg=DI - 100917 | type=Schottky)
.model | SBM540 | Is: D(Is=1.97E-05; Rs: Rs=8.40E-03; N: N=1.280; Cjo: Cjo=5.57E-10; M: M=0.333; Bv: Bv=40; Ibv: Ibv=5.0E-04; Tt: Tt=1.44E-08 | [12 empty] | Iave=005 | Vpk=040 | mfg=DI - 100917 | type=Schottky)
.model | SBR02U100LP | D(Is=3.80E-08 | Rs=1.004 | N=1.242 | Cjo=1.38E-10 | Ikf=6.468E-03 | Xti=2.67 |  | M=1.499 | Vj=0.7903 | Isr=7.038E-12 | Nr=4.995 | Bv=103 | Ibv=1.0E-03 | [13 empty] | Iave=0.25 | Vpk=100 | mfg=DI - 100917 | type=Schottky)
.model | SBR05U20LP | Is: D(Is=2.83E-06; Rs: Rs=0.188; N: N=1.180; Cjo: Cjo=5.30E-11; M: M=0.333; Bv: Bv=20; Ibv: Ibv=2.0E-05; Tt: Tt=5.76E-08 | [12 empty] | Iave=0.50 | Vpk=020 | mfg=DI - 100917 | type=Schottky)
.sub | SBR10U40CT | Is: D(Is=2.83E-03; Rs: Rs=6.69E-06; N: N=7.19; Cjo: Cjo=5.93E-10; M: M=0.333; Bv: Bv=40; Ibv: Ibv=0.10; Tt: Tt=5.04E-08 | [12 empty] | Iave=010 | Vpk=040 | mfg=DI - 100917 | type=Schottky) | dual
.model | SBR130S3 | Is: D(Is=7.30E-06; Rs: Rs=0.0803; N: N=1.090; Cjo: Cjo=4.16E-10; M: M=0.333; Bv: Bv=30; Ibv: Ibv=1.22E-05; Tt: Tt=5.62E-08 | [12 empty] | Iave=001 | Vpk=030 | mfg=DI - 100917 | type=Schottky)
.model | SBR140S3 | Is: D(Is=7.86E-06; Rs: Rs=0.0997; N: N=1.110; Cjo: Cjo=3.58E-10; M: M=0.333; Bv: Bv=40; Ibv: Ibv=8.0E-06; Tt: Tt=1.73E-08 | [12 empty] | Iave=001 | Vpk=040 | mfg=DI - 100917 | type=Schottky) | Cjo was 358
.model | SBR1U40LP | Is: D(Is=3.48E-06; Rs: Rs=0.0664; N: N=1.110; Cjo: Cjo=9.28E-10; M: M=0.333; Bv: Bv=40; Ibv: Ibv=5.0E-05; Tt: Tt=8.06E-09 | [12 empty] | Iave=001 | Vpk=040 | mfg=DI - 100917 | type=Schottky)
.sub | SBR20A200CTB | Is: D(Is=4.16E-06; Rs: Rs=1.34E-03; N: N=3.98; Cjo: Cjo=5.14E-10; M: M=0.333; Bv: Bv=200; Ibv: Ibv=3.28E-06; Tt: Tt=2.88E-08 | [12 empty] | Iave=020 | Vpk=200 | mfg=DI - 100917 | type=Schottky) | dual
.sub | SBR20U150CT | Is: D(Is=3.25E-03; Rs: Rs=2.57E-03; N: N=3.28; Cjo: Cjo=1.13E-08; M: M=0.333; Bv: Bv=150; Ibv: Ibv=5.0E-04; Tt: Tt=4.32E-08 | [12 empty] | Iave=020 | Vpk=150 | mfg=DI - 100917 | type=Schottky) | dual
.model | SBR2A30P1 | Is: D(Is=7.89E-05; Rs: Rs=0.0289; N: N=1.250; Cjo: Cjo=8.06E-10; M: M=0.333; Bv: Bv=30; Ibv: Ibv=6.0E-05; Tt: Tt=1.73E-08 | [12 empty] | Iave=002 | Vpk=030 | mfg=DI - 100917 | type=Schottky)
.model | SBR2A40P1 | Is: D(Is=1.70E-05; Rs: Rs=0.0288; N: N=1.170; Cjo: Cjo=7.05E-10; M: M=0.333; Bv: Bv=40; Ibv: Ibv=1.59E-05; Tt: Tt=1.73E-08 | [12 empty] | Iave=002 | Vpk=040 | mfg=DI - 100917 | type=Schottky)
.model | SBR2M30P1 | Is: D(Is=1.70E-05; Rs: Rs=0.0288; N: N=1.170; Cjo: Cjo=8.65E-10; M: M=0.333; Bv: Bv=30; Ibv: Ibv=2.0E-05; Tt: Tt=1.73E-08 | [12 empty] | Iave=002 | Vpk=030 | mfg=DI - 100917 | type=Schottky)
.model | SBR2U30P1 | Is: D(Is=6.52E-05; Rs: Rs=0.0152; N: N=1.210; Cjo: Cjo=9.51E-10; M: M=0.333; Bv: Bv=30; Ibv: Ibv=7.0E-05; Tt: Tt=1.73E-08 | [12 empty] | Iave=002 | Vpk=030 | mfg=DI - 100917 | type=Schottky)
.sub | SBR3045CT | Is: D(Is=2.03E-03; Rs: Rs=2.30E-03; N: N=1.660; Cjo: Cjo=1.87E-09; M: M=0.333; Bv: Bv=45; Ibv: Ibv=5.0E-04; Tt: Tt=5.07E-08 | [12 empty] | Iave=030 | Vpk=045 | mfg=DI - 100917 | type=Schottky) | dual
.sub | SBR30A45CT | Is: D(Is=1.20E-04; Rs: Rs=1.66E-03; N: N=1.180; Cjo: Cjo=1.87E-09; M: M=0.333; Bv: Bv=45; Ibv: Ibv=5.0E-04; Tt: Tt=5.07E-08 | [12 empty] | Iave=030 | Vpk=045 | mfg=DI - 100917 | type=Schottky) | dual
.sub | SBR30U30CT | Is: D(Is=5.80E-04; Rs: Rs=3.06E-03; N: N=1.350; Cjo: Cjo=9.97E-10; M: M=0.333; Bv: Bv=20; Ibv: Ibv=2.30E-04; Tt: Tt=5.04E-08 | [12 empty] | Iave=030 | Vpk=020 | mfg=DI - 100917 | type=Schottky) | dual
.model | SBR3A40SA | Is: D(Is=1.65E-04; Rs: Rs=0.0185; N: N=1.260; Cjo: Cjo=5.70E-11; M: M=0.333; Bv: Bv=40; Ibv: Ibv=4.0E-04; Tt: Tt=1.73E-08 | [12 empty] | Iave=003 | Vpk=040 | mfg=DI - 100917 | type=Schottky)
.model | SBR3M30P1 | Is: D(Is=1.14E-05; Rs: Rs=0.0106; N: N=1.130; Cjo: Cjo=8.65E-10; M: M=0.333; Bv: Bv=30; Ibv: Ibv=1.90E-05; Tt: Tt=1.73E-08 | [12 empty] | Iave=003 | Vpk=030 | mfg=DI - 100917 | type=Schottky)
.model | SBR3U100LP | Is: D(Is=8.73E-09; Rs: Rs=0.0344; N: N=0.70; Cjo: Cjo=1.41E-10; M: M=0.333; Bv: Bv=100; Ibv: Ibv=1.60E-05; Tt: Tt=1.86E-08 | [12 empty] | Iave=003 | Vpk=100 | mfg=DI - 100917 | type=Schottky)
.model | SBR3U150LP | Is: D(Is=3.11E-04; Rs: Rs=0.0224; N: N=2.780; Cjo: Cjo=1.78E-10; M: M=0.333; Bv: Bv=150; Ibv: Ibv=6.0E-07; Tt: Tt=1.66E-08 | [12 empty] | Iave=003 | Vpk=150 | mfg=DI - 100917 | type=Schottky)
.model | SBR3U20SA | D(Is=8.0E-05 | Rs=0.015 | N=1.10 | Cjo=3.50E-09 |  | Xti=2.0 | Eg=0.5 | M=0.333 | Vj=0.38 | Isr=5.00E-08 | Nr=1.0 | Bv=21 | Ibv=1.0E-03 | Tt=3.0E-09 | Trs1=3.0E-03 |  |  | Nbv=5 |  |  | Nbvl=500 | Ibvl=2.0E-06 |  |  |  |  | Iave=003 | Vpk=020 | mfg=DI - 090702 | type=Schottky) | RLs=95RII1.8E-09F
.model | SBR3U30P1 | Is: D(Is=1.14E-03; Rs: Rs=0.0117; N: N=1.710; Cjo: Cjo=9.51E-10; M: M=0.333; Bv: Bv=30; Ibv: Ibv=1.46E-04; Tt: Tt=1.73E-08 | [12 empty] | Iave=003 | Vpk=030 | mfg=DI - 100917 | type=Schottky)
.sub | SBR40U45CT | Is: D(Is=0.0305; Rs: Rs=1.77E-03; N: N=2.240; Cjo: Cjo=8.18E-09; M: M=0.333; Bv: Bv=45; Ibv: Ibv=2.50E-04; Tt: Tt=1.07E-07 | [12 empty] | Iave=040 | Vpk=045 | mfg=DI - 100917 | type=Schottky) | dual
.model | SBR4U130LP | D(Is=1.557E-05 | Rs=0.020 | N=1.031 | Cjo=5.10E-09 | Ikf=2.576E-04 | Xti=2.89 |  | M=1.081 | Vj=0.0687 |  | Nr=4.995 | Bv=130.3 | Ibv=1.0E-04 | [13 empty] | Iave=040 | Vpk=130 | mfg=DI - 100917 | type=Schottky)
.sub | SBR60A60CT | Is: D(Is=1.44E-03; Rs: Rs=1.34E-03; N: N=1.720; Cjo: Cjo=7.24E-09; M: M=0.333; Bv: Bv=60; Ibv: Ibv=7.0E-05; Tt: Tt=9.79E-08 | [12 empty] | Iave=060 | Vpk=060 | mfg=DI - 100917 | type=Schottky) | dual
.model | SBR8U60P5 | Is: D(Is=7.53E-05; Rs: Rs=0.0201; N: N=1.10; Cjo: Cjo=1.33E-08; M: M=0.333; Bv: Bv=60; Ibv: Ibv=6.0E-04; Tt: Tt=3.60E-08 | [12 empty] | Iave=008 | Vpk=060 | mfg=DI - LTSwiki | type=Schottky)
.model | SD101A | Is: D(Is=2.30E-07; Rs: Rs=2.13; N: N=1.960; Cjo: Cjo=2.00E-12; M: M=0.333; Bv: Bv=60; Ibv: Ibv=2.0E-07; Tt: Tt=1.44E-09 | [12 empty] | Iave=0.015 | Vpk=060 | mfg=DI | type=Schottky)
.model | SD101Asrc | Is: D(Is=1.82E-06; Rs: Rs=2.80; N: N=1.70; Cjo: Cjo=2.65E-12; M: M=0.333; Bv: Bv=60; Ibv: Ibv=2.0E-07; Tt: Tt=1.44E-09 | [12 empty] | Iave=0.015 | Vpk=060 | mfg=DI | type=Schottky)
.model | SD101Bsrc | Is: D(Is=1.82E-06; Rs: Rs=2.80; N: N=1.70; Cjo: Cjo=2.65E-12; M: M=0.333; Bv: Bv=50; Ibv: Ibv=2.0E-07; Tt: Tt=1.44E-09 | [12 empty] | Iave=0.015 | Vpk=050 | mfg=DI | type=Schottky)
.model | SD101Csrc | Is: D(Is=1.82E-06; Rs: Rs=2.80; N: N=2.030; Cjo: Cjo=2.65E-12; M: M=0.333; Bv: Bv=40; Ibv: Ibv=2.0E-07; Tt: Tt=1.44E-09 | [12 empty] | Iave=0.015 | Vpk=040 | mfg=DI | type=Schottky)
.model | SD103Asrc | Is: D(Is=6.46E-07; Rs: Rs=0.120; N: N=1.280; Cjo: Cjo=2.93E-11; M: M=0.333; Bv: Bv=40; Ibv: Ibv=1.00E-06; Tt: Tt=1.44E-08 | [12 empty] | Iave=0.35 | Vpk=040 | mfg=DI | type=Schottky)
.model | SD103AWsrc | Is: D(Is=8.65E-06; Rs: Rs=0.120; N: N=1.70; Cjo: Cjo=5.30E-11; M: M=0.333; Bv: Bv=40; Ibv: Ibv=5.00E-06; Tt: Tt=1.44E-08 | [12 empty] | Iave=0.35 | Vpk=040 | mfg=DI | type=Schottky)
.model | SD103BWsrc | Is: D(Is=8.65E-06; Rs: Rs=0.120; N: N=1.70; Cjo: Cjo=5.30E-11; M: M=0.333; Bv: Bv=30; Ibv: Ibv=5.00E-06; Tt: Tt=1.44E-08 | [12 empty] | Iave=0.35 | Vpk=030 | mfg=DI | type=Schottky)
.sub | SD103C | D(Is=3.39E-07 | Rs=0.526 | N=1.191 | Cjo=3.71E-11 |  | Xti=2.021 | Eg=0.688 | M=0.4665 | Vj=0.3936 |  |  | Bv=40 | Ibv=6.0E-05 | Tt=1.44E-08 | [8 empty] | Fc=0.5 | Kf=0 | Af=1 |  | Iave=0.50 | Vpk=020 | mfg=VSY-ttk | type=Schottky) | Dpar (Is=1.0E-09 N=1.72 Rs=0.111 Eg=1.11 Xti=3.027)
.model | SD103CWsrc | Is: D(Is=8.65E-06; Rs: Rs=0.120; N: N=1.70; Cjo: Cjo=5.30E-11; M: M=0.333; Bv: Bv=20; Ibv: Ibv=5.00E-06; Tt: Tt=1.44E-08 | [12 empty] | Iave=0.35 | Vpk=020 | mfg=DI | type=Schottky)
.model | SD840 | Is: D(Is=2.48E-04; Rs: Rs=5.25E-03; N: N=1.70; Cjo: Cjo=1.06E-09; M: M=0.333; Bv: Bv=40; Ibv: Ibv=1.0E-03; Tt: Tt=7.20E-09 | [12 empty] | Iave=008 | Vpk=040 | mfg=DI - 100917 | type=Schottky)
.model | SD860 | Is: D(Is=2.48E-04; Rs: Rs=5.25E-03; N: N=1.70; Cjo: Cjo=1.06E-09; M: M=0.333; Bv: Bv=60; Ibv: Ibv=1.0E-03; Tt: Tt=7.20E-09 | [12 empty] | Iave=008 | Vpk=060 | mfg=DI - 100917 | type=Schottky)
.model | SDM03MT40 | Is: D(Is=3.09E-04; Rs: Rs=0.210; N: N=6.81; Cjo: Cjo=2.65E-12; M: M=0.333; Bv: Bv=40; Ibv: Ibv=1.00E-06; Tt: Tt=7.20E-09 | [12 empty] | Iave=0.20 | Vpk=040 | mfg=DI | type=Schottky)
.model | SDM03U40 | Is: D(Is=1.65E-05; Rs: Rs=2.2; N: N=2.920; Cjo: Cjo=2.59E-12; M: M=0.333; Bv: Bv=30; Ibv: Ibv=5.00E-07; Tt: Tt=1.44E-09 | [12 empty] | Iave=0.030 | Vpk=030 | mfg=DI | type=Schottky)
.model | SDM100K30L | Is: D(Is=1.60E-07; Rs: Rs=0.108; N: N=0.927; Cjo: Cjo=5.34E-11; M: M=0.333; Bv: Bv=30; Ibv: Ibv=1.0E-04; Tt: Tt=1.44E-08 | [12 empty] | Iave=001 | Vpk=030 | mfg=DI - 100917 | type=Schottky)
.model | SDM10M45SD | Is: D(Is=2.90E-07; Rs: Rs=0.420; N: N=1.280; Cjo: Cjo=1.06E-11; M: M=0.333; Bv: Bv=45; Ibv: Ibv=1.00E-06; Tt: Tt=7.20E-09 | [12 empty] | Iave=0.10 | Vpk=045 | mfg=DI | type=Schottky)
.model | SDM10P45 | Is: D(Is=7.45E-07; Rs: Rs=0.792; N: N=1.390; Cjo: Cjo=1.12E-11; M: M=0.333; Bv: Bv=45; Ibv: Ibv=1.00E-06; Tt: Tt=7.20E-09 | [12 empty] | Iave=0.10 | Vpk=045 | mfg=DI | type=Schottky)
.model | SDM10U45 | Is: D(Is=7.68E-06; Rs: Rs=1.32; N: N=1.810; Cjo: Cjo=1.33E-11; M: M=0.333; Bv: Bv=45; Ibv: Ibv=1.00E-06; Tt: Tt=2.88E-09 | [12 empty] | Iave=0.10 | Vpk=045 | mfg=DI | type=Schottky)
.model | SDM10U45LP | Is: D(Is=2.68E-05; Rs: Rs=0.140; N: N=2.450; Cjo: Cjo=1.06E-11; M: M=0.333; Bv: Bv=40; Ibv: Ibv=1.00E-06; Tt: Tt=7.20E-09 | [12 empty] | Iave=0.30 | Vpk=040 | mfg=DI | type=Schottky)
.model | SDM20E40C | Is: D(Is=3.15E-06; Rs: Rs=0.165; N: N=1.160; Cjo: Cjo=3.98E-11; M: M=0.333; Bv: Bv=40; Ibv: Ibv=7.0E-05; Tt: Tt=7.20E-09 | [12 empty] | Iave=0.40 | Vpk=040 | mfg=DI | type=Schottky)
.model | SDM20N40A | Is: D(Is=3.40E-11; Rs: Rs=0.211; N: N=1.730; Cjo: Cjo=5.00E-11; M: M=0.333; Bv: Bv=40; Ibv: Ibv=1.50E-05; Tt: Tt=7.20E-09 | [12 empty] | Iave=0.20 | Vpk=040 | mfg=DI | type=Schottky)
.model | SDM20U30 | Is: D(Is=5.94E-08; Rs: Rs=0.210; N: N=0.700; Cjo: Cjo=1.99E-11; M: M=0.333; Bv: Bv=30; Ibv: Ibv=1.50E-04; Tt: Tt=7.20E-09 | [12 empty] | Iave=0.20 | Vpk=030 | mfg=DI | type=Schottky)
.model | SDM20U40 | Is: D(Is=4.32E-06; Rs: Rs=0.168; N: N=1.70; Cjo: Cjo=3.98E-11; M: M=0.333; Bv: Bv=40; Ibv: Ibv=5.00E-06; Tt: Tt=1.44E-08 | [12 empty] | Iave=0.25 | Vpk=040 | mfg=DI | type=Schottky)
.model | SDM40E20LC | Is: D(Is=2.83E-03; Rs: Rs=0.023; N: N=2.170; Cjo: Cjo=6.63E-11; M: M=0.333; Bv: Bv=20; Ibv: Ibv=2.50E-04; Tt: Tt=1.44E-08 | [12 empty] | Iave=0.40 | Vpk=020 | mfg=DI | type=Schottky)
.model | SDM40E20LS | Is: D(Is=5.48E-05; Rs: Rs=0.132; N: N=1.340; Cjo: Cjo=1.99E-10; M: M=0.333; Bv: Bv=20; Ibv: Ibv=2.50E-07; Tt: Tt=7.20E-09 | [12 empty] | Iave=0.40 | Vpk=020 | mfg=DI | type=Schottky)
.model | SDM6CC | Is: D(Is=2.73E-06; Rs: Rs=0.653; N: N=1.980; Cjo: Cjo=5.30E-12; M: M=0.333; Bv: Bv=30; Ibv: Ibv=7.00E-07 | [12 empty] | Iave=0.20 | Vpk=030 | mfg=DI | type=Schottky)
.model | SDMG0340L | Is: D(Is=1.39E-05; Rs: Rs=2.57; N: N=2.820; Cjo: Cjo=2.65E-12; M: M=0.333; Bv: Bv=40; Ibv: Ibv=1.00E-05; Tt: Tt=1.44E-09 | [12 empty] | Iave=0.030 | Vpk=040 | mfg=DI | type=Schottky)
.model | SDMK0340L | Is: D(Is=1.12E-05; Rs: Rs=3.64; N: N=2.690; Cjo: Cjo=2.65E-12; M: M=0.333; Bv: Bv=40; Ibv: Ibv=5.00E-07; Tt: Tt=4.32E-06 | [12 empty] | Iave=0.030 | Vpk=040 | mfg=DI | type=Schottky)
.model | SDMP0340L | Is: D(Is=1.65E-05; Rs: Rs=2.2; N: N=2.920; Cjo: Cjo=2.65E-12; M: M=0.333; Bv: Bv=40; Ibv: Ibv=1.00E-06; Tt: Tt=7.20E-09 | [12 empty] | Iave=0.050 | Vpk=002 | mfg=SKY | type=Schottky)
.model | SK810L | D(Is=3.80E-05 | Rs=2.20E-03 | N=2.319 | Cjo=1.05E-09 |  |  | Eg=0.70 | M=0.637 | Vj=4.077 |  |  | Bv=120 | Ibv=5.0E-04 |  |  |  |  | Nbv=10 | [8 empty] | Iave=008 | Vpk=100 | mfg=MOT - Andrews | type=Schottky)
.model | SMS1546 | D(Is=3.0E-07 | Rs=4 | N=1.040 | Cjo=3.80E-13 |  | Xti=2 | Eg=0.69 | M=0.36 | Vj=0.51 |  |  | Bv=3.0 | Ibv=1.00E-05 | Tt=1.0E-11 | [8 empty] | Fc=0.5 |  |  |  | Iave=0.050 | Vpk=002 | mfg=SKY | type=Schottky)
.model | SMS7621 | D(Is=4.0E-08 | Rs=12 | N=1.050 | Cjo=1.00E-13 |  | Xti=2 | Eg=0.69 | M=0.353 | Vj=0.510 |  |  | Bv=3.0 | Ibv=1.00E-05 | Tt=1.0E-11 | [8 empty] | Fc=0.5 |  |  |  | Iave=0.050 | Vpk=003 | mfg=SKY | type=Schottky)
.model | SMS7630 | D(Is=5.0E-06 | Rs=20 | N=1.050 | Cjo=1.40E-13 |  | Xti=2 | Eg=0.69 | M=0.40 | Vj=0.340 |  |  | Bv=2.0 | Ibv=1.00E-04 | Tt=1.0E-11 | [8 empty] | Fc=0.5 |  |  |  | Iave=0.050 | Vpk=002 | mfg=SKY | type=Schottky)
.model | SS12 | D(Is=8.696E-05 | Rs=0.02203 | N=1.50 | Cjo=2.29E-10 |  |  | Eg=0.68 | M=0.4517 | Vj=0.4905 |  |  | Bv=20 | Ibv=2.5E-04 | Tt=1.0E-08 | [12 empty] | Iave=001 | Vpk=020 | mfg=FSC - LTSwiki | type=Schottky)
.model | SS13 | D(Is=8.696E-05 | Rs=0.02203 | N=1.50 | Cjo=2.29E-10 |  |  | Eg=0.68 | M=0.4517 | Vj=0.4905 |  |  | Bv=30 | Ibv=2.5E-04 | Tt=1.0E-08 | [12 empty] | Iave=001 | Vpk=030 | mfg=FSC - LTSwiki | type=Schottky)
.model | SS14 | D(Is=8.696E-05 | Rs=0.02203 | N=1.50 | Cjo=2.29E-10 |  |  | Eg=0.68 | M=0.4517 | Vj=0.4905 |  |  | Bv=40 | Ibv=2.5E-04 | Tt=1.0E-08 | [12 empty] | Iave=001 | Vpk=040 | mfg=FSC - LTSwiki | type=Schottky)
.model | SS15 | D(Is=2.696E-07 | Rs=0.05603 | N=1.50 | Cjo=2.29E-10 |  |  | Eg=0.68 | M=0.4517 | Vj=0.4905 |  |  | Bv=50 | Ibv=2.5E-04 | Tt=1.0E-08 | [12 empty] | Iave=001 | Vpk=050 | mfg=FSC - LTSwiki | type=Schottky)
.model | SS16 | D(Is=2.696E-07 | Rs=0.05603 | N=1.50 | Cjo=2.29E-10 |  |  | Eg=0.68 | M=0.4517 | Vj=0.4905 |  |  | Bv=60 | Ibv=2.5E-04 | Tt=1.0E-08 | [12 empty] | Iave=001 | Vpk=060 | mfg=FSC - LTSwiki | type=Schottky)
.model | SS18 | D(Is=5.696E-08 | Rs=0.08203 | N=1.50 | Cjo=2.29E-10 |  |  | Eg=0.68 | M=0.4517 | Vj=0.4905 |  |  | Bv=80 | Ibv=2.5E-04 | Tt=1.0E-08 | [12 empty] | Iave=001 | Vpk=080 | mfg=FSC - LTSwiki | type=Schottky)
.model | SS19 | D(Is=5.696E-08 | Rs=0.08203 | N=1.50 | Cjo=2.29E-10 |  |  | Eg=0.68 | M=0.4517 | Vj=0.4905 |  |  | Bv=90 | Ibv=2.5E-04 | Tt=1.0E-08 | [12 empty] | Iave=001 | Vpk=090 | mfg=FSC - LTSwiki | type=Schottky)
.model | SS22 | D(Is=2.673E-05 | Rs=0.03136 | N=1.357 | Cjo=3.57E-10 |  | Xti=0.5 | Eg=0.6503 | M=0.4607 | Vj=0.4 |  |  | Bv=20 | Ibv=4.0E-04 | Tt=0 | [8 empty] | Fc=0.5 | Kf=0 | Af=1 |  | Iave=002 | Vpk=020 | mfg=ONS - MPX030831 | type=Schottky)
.model | SS24 | D(Is=2.673E-05 | Rs=0.03136 | N=1.357 | Cjo=3.57E-10 |  | Xti=0.5 | Eg=0.6503 | M=0.4607 | Vj=0.4 |  |  | Bv=40 | Ibv=4.0E-04 | Tt=0 | [8 empty] | Fc=0.5 | Kf=0 | Af=1 |  | Iave=002 | Vpk=040 | mfg=ONS - MPX030831 | type=Schottky)
.model | SS24w | Is: D(Is=4.0E-04; Rs: Rs=0.016; N: N=2.10; Cjo: Cjo=8.00E-10; Xti: Xti=2; Eg: Eg=0.69 | [12 empty] | Iave=002 | Vpk=040 | mfg=FSC - LTSwiki | type=Schottky)
.model | SS26 | D(Is=1.200E-04 | Rs=0.06242 | N=1.752 | Cjo=2.19E-10 |  | Xti=0.5 | Eg=0.6521 | M=0.4360 | Vj=0.4 |  |  | Bv=60 | Ibv=1.00E-05 | Tt=0 | [8 empty] | Fc=0.5 | Kf=0 | Af=1 |  | Iave=002 | Vpk=060 | mfg=ONS - MPX011016 | type=Schottky)
.model | SS32 | D(Is=8.096E-04 | Rs=8.203E-3 | N=1.0 | Cjo=1.09E-09 | Ikf=1.829E-05 |  | Eg=0.68 | M=0.4517 | Vj=0.3905 |  |  | Bv=20 | Ibv=2.5E-04 | [13 empty] | Iave=003 | Vpk=020 | mfg=FSC - LTSwiki | type=Schottky)
.model | SS33 | D(Is=8.096E-04 | Rs=8.203E-3 | N=1.0 | Cjo=1.09E-09 | Ikf=1.829E-05 |  | Eg=0.68 | M=0.4517 | Vj=0.3905 |  |  | Bv=30 | Ibv=2.5E-04 | [13 empty] | Iave=003 | Vpk=030 | mfg=FSC - LTSwiki | type=Schottky)
.model | SS34 | D(Is=8.096E-04 | Rs=8.203E-3 | N=1.0 | Cjo=1.09E-09 | Ikf=1.829E-05 |  | Eg=0.68 | M=0.4517 | Vj=0.3905 |  |  | Bv=40 | Ibv=2.5E-04 | [13 empty] | Iave=003 | Vpk=040 | mfg=FSC - LTSwiki | type=Schottky)
.model | SS35 | D(Is=5.096E-05 | Rs=8.203E-3 | N=1.0 | Cjo=6.09E-10 | Ikf=1.229E-05 |  | Eg=0.98 | M=0.5017 | Vj=0.3905 |  |  | Bv=50 | Ibv=2.5E-04 | [13 empty] | Iave=003 | Vpk=050 | mfg=FSC - LTSwiki | type=Schottky)
.model | SS36 | D(Is=5.096E-05 | Rs=8.203E-3 | N=1.0 | Cjo=6.09E-10 | Ikf=1.229E-05 |  | Eg=0.98 | M=0.5017 | Vj=0.3905 |  |  | Bv=60 | Ibv=2.5E-04 | [13 empty] | Iave=003 | Vpk=060 | mfg=FSC - LTSwiki | type=Schottky)
.model | SS38 | D(Is=5.096E-05 | Rs=8.203E-3 | N=1.0 | Cjo=6.09E-10 | Ikf=1.229E-05 |  | Eg=0.98 | M=0.5017 | Vj=0.3905 |  |  | Bv=80 | Ibv=2.5E-04 | [13 empty] | Iave=003 | Vpk=080 | mfg=FSC - LTSwiki | type=Schottky)
.model | SS39 | D(Is=5.096E-05 | Rs=8.203E-3 | N=1.0 | Cjo=6.09E-10 | Ikf=1.229E-05 |  | Eg=0.98 | M=0.5017 | Vj=0.3905 |  |  | Bv=90 | Ibv=2.5E-04 | [13 empty] | Iave=003 | Vpk=090 | mfg=FSC - LTSwiki | type=Schottky)
.model | SS3P5 | Is: D(Is=1.20E-04; Rs: Rs=0.040; N: N=2.050; Cjo: Cjo=2.00E-10; M: M=0.45; Vj: Vj=0.700 | [12 empty] | Iave=003 | Vpk=050 | mfg=FSC | type=Schottky)
.model | SS5P10 | D(Is=3.81E-05 | Rs=0.0225 | N=1.857 | Cjo=3.88E-10 | Ikf=0.3187 |  | Eg=0.69 | M=0.4593 | Vj=0.3733 | Isr=1.667E-30 | Nr=6.57 | Bv=100 | Ibv=1.00E-04 | Tt=1.00E-09 | [12 empty] | Iave=005 | Vpk=100 | mfg=VSY-wiki | type=Schottky)
.model | STPS24045TV | D(Is=7.903E-06 | Rs=6.99E-04 | N=0.4605 | Cjo=1.48E-08 | Ikf=1.75E-06 | Xti=2 | Eg=0.69 | M=0.5022 | Vj=0.4943 | Isr=1.776E-05 | Nr=2.150 | Bv=45 | Ibv=2.00E-03 | [9 empty] | Fc=0.5 |  |  |  | Iave=240 | Vpk=045 | mfg=STM - LTS110112 | type=Schottky)
.model | UPSC600 | Is: D(Is=2.0E-12; Rs: Rs=0.330; N: N=1.50; Cjo: Cjo=5.0E-11; M: M=0.30 | [12 empty] | Iave=001 | Vpk=600 | mfg=MSC | type=Schottky)
.model | ZHCS1000 | D(Is=1.60E-07 | Rs=0.137 | N=0.59 | Cjo=1.85E-10 | Ikf=2.00E-03 | Xti=2 | Eg=0.58 | M=0.5231 | Vj=0.3905 | Isr=4.00E-06 | Nr=1.80 | Bv=60 | Ibv=1.00E-04 | [9 empty] | Fc=0.5 |  |  |  | Iave=001 | Vpk=040 | mfg=DI - 100917 | type=Schottky)
.model | ZHCS2000 | D(Is=5.00E-07 | Rs=0.088 | N=0.59 | Cjo=3.70E-10 | Ikf=5.00E-03 | Xti=2 | Eg=0.58 | M=0.5231 | Vj=0.3905 | Isr=1.00E-05 | Nr=1.80 | Bv=60 | Ibv=3.00E-04 | [9 empty] | Fc=0.5 |  |  |  | Iave=002 | Vpk=040 | mfg=DI - 100917 | type=Schottky)
.model | ZHCS350 | D(Is=1.35E-07 | Rs=0.90 | n=1.060 | Cjo=1.88E-11 | Ikf=0.20 | Xti=2 | Eg=0.63 | M=0.5 | Vj=0.330 | Isr=6.0E-07 | Nr=1.10 | Bv=40 | Ibv=1.00E-04 | Tt=1.60E-09 | Trs1=6.50E-03 | [7 empty] | Fc=0.5 |  |  |  | Iave=0.51 | Vpk=040 | mfg=ZTX 050426 | type=Schottky)
.model | ZHCS400 | D(Is=9.10E-08 | Rs=0.250 | N=0.59 | Cjo=1.01E-10 | Ikf=1.37E-03 | Xti=2 | Eg=0.58 | M=0.5231 | Vj=0.3905 | Isr=2.20E-06 | Nr=1.80 | Bv=40 | Ibv=2.00E-04 | [9 empty] | Fc=0.5 |  |  |  | Iave=0.40 | Vpk=040 | mfg=ZTX 020522 | type=Schottky)
.model | ZHCS500 | D(Is=9.10E-08 | Rs=0.250 | N=0.59 | Cjo=1.01E-10 | Ikf=1.37E-03 | Xti=2 | Eg=0.58 | M=0.5231 | Vj=0.3905 | Isr=2.20E-06 | Nr=1.80 | Bv=40 | Ibv=2.00E-04 | [9 empty] | Fc=0.5 |  |  |  | Iave=0.50 | Vpk=040 | mfg=DI - 100917 | type=Schottky)
.model | ZHCS750 | D(Is=7.00E-06 | Rs=0.130 | N=0.99 | Cjo=1.85E-10 | Ikf=0.15 | Xti=2 | Eg=0.58 | M=0.523 | Vj=0.3905 | Isr=4.00E-06 | Nr=1.80 | Bv=40 | Ibv=3.00E-04 | [9 empty] | Fc=0.5 |  |  |  | Iave=0.75 | Vpk=040 | mfg=DI - 100917 | type=Schottky)
.model | ZLLS1000 | Is: D(Is=7.50E-07; Rs: Rs=0.130; N: N=1.0; Cjo: Cjo=7.60E-11; Eg: Eg=0.69; M: M=0.30 | [12 empty] | Iave=001 | Vpk=040 | mfg=ZTX | type=Schottky)
.model | ZLLS1000di | D(Is=1.35E-06 | Rs=0.140 | N=1.030 | Cjo=1.15E-10 | Ikf=0.65 | Xti=2 | Eg=0.63 | M=0.36 | Vj=0.6 | Isr=3.30E-06 | Nr=2.0 | Bv=56 | Ibv=5.00E-04 | Tt=4.00E-09 | Trs1=4.00E-03 | [11 empty] | Iave=001.16 | Vpk=040 | mfg=DI - 100917 | type=Schottky)
.model | ZLLS2000 | Is: D(Is=2.0E-06; Rs: Rs=0.060; N: N=1.0; Cjo: Cjo=1.82E-10; Eg: Eg=0.69; M: M=0.30 | [12 empty] | Iave=001 | Vpk=040 | mfg=ZTX | type=Schottky)
.model | ZLLS2000di | D(Is=2.7E-06 | Rs=0.070 | N=1.030 | Cjo=2.65E-10 | Ikf=1.30 | Xti=2 | Eg=0.63 | M=0.340 | Vj=0.6 | Isr=4.50E-06 | Nr=2.0 | Bv=56 | Ibv=1.00E-03 | Tt=6.00E-09 | Trs1=4.00E-03 | [11 empty] | Iave=002 | Vpk=040 | mfg=DI - 100917 | type=Schottky)
.model | ZLLS350 | D(Is=1.40E-07 | Rs=1.20 | N=1.031 | Cjo=1.35E-11 | Ikf=0.043 | Xti=2 | Eg=0.63 | M=0.333 | Vj=0.6 | Isr=9.00E-08 | Nr=2.0 | Bv=40 | Ibv=1.00E-04 | Tt=1.00E-09 | Trs1=4.00E-03 | [11 empty] | Iave=0.65 | Vpk=040 | mfg=ZTX 070524 | type=Schottky)
.model | ZLLS400 | D(Is=6.10E-07 | Rs=0.270 | N=1.030 | Cjo=7.10E-11 | Ikf=0.032 | Xti=2 | Eg=0.63 | M=0.36 | Vj=0.6 | Isr=1.40E-06 | Nr=2.0 | Bv=40 | Ibv=2.00E-04 | Tt=3.00E-09 | Trs1=4.00E-03 | [11 empty] | Iave=0.52 | Vpk=040 | mfg=DI - 100917 | type=Schottky)
.model | ZLLS410 | D(Is=1.30E-06 | Rs=0.100 | N=1.030 | Cjo=8.10E-11 | Ikf=0.15 | Xti=2 | Eg=0.63 | M=0.39 | Vj=0.6 | Isr=4.00E-07 | Nr=2.0 | Bv=10 | Ibv=2.00E-04 | Tt=2.00E-09 | Trs1=4.00E-03 | [11 empty] | Iave=0.750 | Vpk=010 | mfg=DI - 100917 | type=Schottky)
.model | ZLLS500 | D(Is=6.10E-07 | Rs=0.270 | N=1.030 | Cjo=7.10E-11 | Ikf=0.032 | Xti=2 | Eg=0.63 | M=0.36 | Vj=0.6 | Isr=1.40E-06 | Nr=2.0 | Bv=40 | Ibv=2.00E-04 | Tt=3.00E-09 | Trs1=4.00E-03 | [11 empty] | Iave=0.70 | Vpk=040 | mfg=DI - 100917 | type=Schottky)
.model | NJL0281DG_diode | D(Is=5.171E-08 | Rs=0.0325 | N=1.782 | Cjo=5.60E-11 |  | Xti=0.5 | Eg=1.120 | M=0.3467 | Vj=0.4 |  |  | Bv=200 | Ibv=2.0E-06 | Tt=2.60E-08 | [8 empty] | Fc=0.5 | [5 empty] | mfg=ONS - LTSwiki | type=Sensor)
.model | NJL0302DG_diode | D(Is=5.171E-08 | Rs=0.0325 | N=1.782 | Cjo=5.60E-11 |  | Xti=0.5 | Eg=1.120 | M=0.3467 | Vj=0.4 |  |  | Bv=200 | Ibv=2.0E-06 | Tt=2.60E-08 | [8 empty] | Fc=0.5 | [5 empty] | mfg=ONS - LTSwiki | type=Sensor)
.model | NJL1302_diode | D(Is=5.171E-08 | Rs=0.0325 | N=1.782 | Cjo=5.60E-11 |  | Xti=0.5 | Eg=1.120 | M=0.3467 |  |  |  | Bv=200 | Ibv=2.0E-06 | Tt=2.60E-08 | [8 empty] | Fc=0.5 | [5 empty] | mfg=ONS - LTSwiki | type=Sensor)
.model | NJL21193DG_diode | D(Is=5.171E-08 | Rs=0.0325 | N=1.782 | Cjo=5.60E-11 |  | Xti=0.5 | Eg=1.120 | M=0.3467 | Vj=0.4 |  |  | Bv=200 | Ibv=2.0E-06 | Tt=2.60E-08 | [8 empty] | Fc=0.5 | [5 empty] | mfg=ONS - LTSwiki | type=Sensor)
.model | NJL21194DG_diode | D(Is=5.171E-08 | Rs=0.0325 | N=1.782 | Cjo=5.60E-11 |  | Xti=0.5 | Eg=1.120 | M=0.3467 | Vj=0.4 |  |  | Bv=200 | Ibv=2.0E-06 | Tt=2.60E-08 | [8 empty] | Fc=0.5 | [5 empty] | mfg=ONS - LTSwiki | type=Sensor)
.model | NJL3281_diode | D(Is=5.171E-08 | Rs=0.0325 | N=1.782 | Cjo=5.60E-11 |  | Xti=0.5 | Eg=1.120 | M=0.3467 | Vj=0.4 |  |  | Bv=200 | Ibv=2.0E-06 | Tt=2.60E-08 | [8 empty] | Fc=0.5 | [5 empty] | mfg=ONS - LTSwiki | type=Sensor)
.model | NJL4281DG_diode | D(Is=3.444E-08 | Rs=0.179 | N=2.0 | Cjo=2.08E-11 |  | Xti=2.334 | Eg=1.3 | M=0.6537 | Vj=1.5 |  |  | Bv=400 | Ibv=1.0E-05 | Tt=5.19E-08 | [8 empty] | Fc=0.5 | [5 empty] | mfg=ONS - LTSwiki | type=Sensor)
.model | NJL4302DG_diode | D(Is=3.444E-08 | Rs=0.179 | N=2.0 | Cjo=2.08E-11 |  | Xti=2.334 | Eg=1.3 | M=0.6537 | Vj=1.5 |  |  | Bv=400 | Ibv=1.0E-05 | Tt=5.19E-08 | [8 empty] | Fc=0.5 | [5 empty] | mfg=ONS - LTSwiki | type=Sensor)
.model | C3D10170H | D(Is=1.0E-17 | Rs=0.10 | N=1.0 | Cjo=8.30E-10 |  |  |  | M=0.50 | Vj=2.50 |  |  | Bv=2.20E03 | Ibv=5.00E-04 | Tt=1.00E-10 | Trs1=8.50E-03 |  |  | Nbv=100 | Tbv1=-2.0E-05 | Tbv2=-5.0E-06 | nbvL={5k*(1+10m*(temp-27))} | ibvL=1.00E-05 |  |  |  |  | Iave=014 | Vpk=1700 | mfg=Cree | type=SiC) | Tbv1 Tbv2 are negative
.model | CSD01060 | D(Is=2.20E-17 | Rs=0.3485 | N=1.031 | Cjo=1.18E-10 | Ikf=65.28 |  |  | M=0.3910 | Vj=0.4609 | Isr=3.725E-07 | Nr=4.42 | Bv=800.1 | Ibv=0.1296 | Tt=2.17E-11 | [12 empty] | Iave=001 | Vpk=0600 | mfg=Cree - 040427 | type=SiC)
.model | CSD04060 | D(Is=1.0E-20 | Rs=0.1226 | N=0.8164 | Cjo=2.60E-10 | Ikf=15.63 |  |  | M=0.4277 | Vj=1.051 | Isr=3.153E-06 | Nr=4.76 | Bv=800.1 | Ibv=0.1294 | Tt=1.67E-11 | [12 empty] | Iave=004 | Vpk=0600 | mfg=Cree - 040121 | type=SiC)
.model | CSD05120 | D(Is=1.0E-20 | Rs=0.1157 | N=0.8155 | Cjo=6.50E-10 | Ikf=65.28 |  |  | M=0.4326 | Vj=0.3905 | Isr=1.398E-06 | Nr=4.99 | Bv=1300 | Ibv=0.1294 | Tt=2.54E-10 | [12 empty] | Iave=005 | Vpk=1200 | mfg=Cree - 040427 | type=SiC)
.model | CSD06060 | D(Is=4.79E-4 | Rs=0.0703 | N=4.995 | Cjo=5.37E-10 | Ikf=1.00E03 |  |  | M=0.4075 | Vj=0.3905 | Isr=1.001E-20 | Nr=4.99 | Bv=800.1 | Ibv=0.1294 | Tt=1.56E-11 | [12 empty] | Iave=006 | Vpk=0600 | mfg=Cree - 040121 | type=SiC)
.model | CSD10030 | D(Is=5.72E-14 | Rs=0.0533 | N=0.7822 | Cjo=6.80E-10 | Ikf=107.8 |  |  | M=0.4492 | Vj=0.6642 | Isr=6.061E-07 | Nr=4.99 | Bv=400.2 | Ibv=0.6468 | Tt=1.09E-10 | [12 empty] | Iave=010 | Vpk=0300 | mfg=Cree - 040427 | type=SiC)
.model | CSD10060 | D(Is=1.0E-20 | Rs=0.0466 | N=0.7920 | Cjo=3.81E-10 | Ikf=1.152 |  |  | M=0.6334 | Vj=9.990 | Isr=4.717E-06 | Nr=4.99 | Bv=800.1 | Ibv=0.1294 | Tt=1.45E-11 | [12 empty] | Iave=010 | Vpk=0600 | mfg=Cree - 040122 | type=SiC)
.model | CSD10120 | D(Is=1.04E-20 | Rs=0.0588 | N=0.6741 | Cjo=1.32E-09 | Ikf=1.859E-03 |  |  | M=0.4310 | Vj=0.3905 | Isr=5.608E-07 | Nr=4.99 | Bv=1300 | Ibv=0.6468 | Tt=1.09E-10 | [12 empty] | Iave=010 | Vpk=1200 | mfg=Cree - 040427 | type=SiC)
.model | GAP05SLT | D(Is=1.407E-14 | Rs={42.6+(TEMP-24)*0.81} | N=1.3760 | Cjo=2.18E-11 | Ikf=1.574E-04 | Xti=-85 | Eg=1.2 | M=0.258 | Vj=3.198 |  |  | Bv=9000 | Ibv=1.0E-03 | Tt=1.00E-10 | [12 empty] | Iave=0.030 | Vpk=8000 | mfg=GeneSiC | type=SiC) | Xti is negative
.model | GAP05SLT80 | D(Is=1.407E-14 | Rs={42.6+((TEMP-24)*0.81)} | N=1.3760 | Cjo=2.18E-11 | Ikf=1.574E-04 | Xti=-85 | Eg=1.2 | M=0.258 | Vj=3.198 |  |  | Bv=9000 | Ibv=1.0E-03 | Tt=1.00E-10 | [12 empty] | Iave=0.030 | VPK=8000 | mfg=GeneSiC | type=SiC) | Xti is negative
.model | GAP3SLT33 | D(Is=1.390E-14 | Rs={2.88+(TEMP-24)*0.0535} | N=1.0120 | Cjo=6.0E-11 | Ikf=36.05 | Xti=-3.0 | Eg=1.2 | M=0.3085 | Vj=0.9243 |  |  | Bv=3300 | Ibv=1.0E-03 | Tt=1.00E-10 | [12 empty] | Iave=0.30 | Vpk=3300 | mfg=GeneSiC | type=SiC) | Xti is negative
.model | SCS110AG | D(Is=1.329E-18 | Rs=0.0339 | N=1.0 | Cjo=5.54E-10 | Ikf=2.012 |  | Eg=3.0 | M=0.4843 | Vj=1.048 | Isr=0 |  | Bv=615 | Ibv=2.0E-06 | Tt=7.65E-09 | [12 empty] | Iave=010 | Vpk=600 | mfg=ROH - Andrews | type=SiC)
.model | SDP04S60 | D(Is=1.84E-12 | Rs=0.1561 | N=1.189 | Cjo=1.36E-10 | Ikf=7.167E-03 |  |  | M=0.5303 | Vj=1.852 | Isr=3.288E-07 | Nr=2.238 | Bv=600 |  | Tt=1.50E-12 | [8 empty] | Fc=0.5 |  |  |  | Iave=004 | Vpk=0600 | mfg=INF- LTSgk | type=SiC)
.model | xC3D06060A_simplest | Is: D(Ron={0.09+Temp*0.51m} Roff=60Meg Vfwd={0.975-Temp*1m} Vrev=600 Rrev=1k | [12 empty] | Iave=006 |  | mfg=CRE | type=SiC)
.model | xC3D10060A_simplest | Is: D(Ron={0.04+Temp*0.522m} Roff=60Meg Vfwd={0.98-Temp*1.6m} Vrev=600 Rrev=1k | [12 empty] | Iave=010 |  | mfg=CRE | type=SiC)
.model | xC3D10170H_simplest | Is: D(Ron={0.053+Temp*1.1m} Roff=340Meg Vfwd={0.975-Temp*1.4m} Vrev=1700 Rrev=1k | [12 empty] | Iave=014.4 | Vpk=1700 | mfg=CRE | type=SiC)
.model | 10A01 | Is: D(Is=8.44E-07; Rs: Rs=2.06E-3; N: N=2.060; Cjo: Cjo=2.77E-10; M: M=0.333; Bv: Bv=50; Ibv: Ibv=1.00E-05; Tt: Tt=4.32E-06 | [12 empty] | Iave=010 | Vpk=0050 | mfg=DI - 100917 | type=Silicon)
.model | 10A03 | Is: D(Is=8.44E-07; Rs: Rs=2.06E-3; N: N=2.060; Cjo: Cjo=2.77E-10; M: M=0.333; Bv: Bv=200; Ibv: Ibv=1.00E-05; Tt: Tt=4.32E-06 | [12 empty] | Iave=010 | Vpk=0200 | mfg=DI - 100917 | type=Silicon)
.model | 10A04 | Is: D(Is=8.44E-07; Rs: Rs=2.06E-3; N: N=2.060; Cjo: Cjo=2.77E-10; M: M=0.333; Bv: Bv=400; Ibv: Ibv=1.00E-05; Tt: Tt=4.32E-06 | [12 empty] | Iave=010 | Vpk=0400 | mfg=DI - 100917 | type=Silicon)
.model | 10A07 | Is: D(Is=8.44E-07; Rs: Rs=2.06E-3; N: N=2.060; Cjo: Cjo=2.77E-10; M: M=0.333; Bv: Bv=1000; Ibv: Ibv=1.00E-05; Tt: Tt=4.32E-06 | [12 empty] | Iave=010 | Vpk=1000 | mfg=DI - 100917 | type=Silicon)
.model | 15AWL06 | D(Is=8.0E-10 | RS=7.20E-03 | N=1.415 | Cjo=2.32E-10 |  | Xti=2 | Eg=1.06 | M=0.4798 | Vj=0.7 |  |  | Bv=680 | Ibv=1.00E-04 | Tt=4.52E-07 | [12 empty] | Iave=015 | Vpk=0600 | mfg=VSY | type=Silicon)
.model | 1N1183ir | D(Is=4.97E-08 | Rs=1.20E-03 | N=1.70 | Cjo=1.44E-09 |  |  |  | M=0.333 | Vj=0.75 |  |  | Bv=50 | Ibv=9.70E-05 | Tt=4.32E-06 | [12 empty] | Iave=035 | Vpk=0050 | mfg=IRC - digest94 | type=Silicon)
.model | 1N1183mot | D(Is=2.34E-08 | Rs=1.75E-03 | N=1.610 | Cjo=4.40E-09 |  |  |  | M=0.333 | Vj=0.75 |  |  | Bv=66.6 | Ibv=4.00E-03 | Tt=1.44E-04 | [12 empty] | Iave=020 | Vpk=0050 | mfg=MOT - 901123 | type=Silicon) | tt=1.44E-04 is unlikely
.model | 1N1183u1 | D(Is=1.28E-13 | Rs=2.25E-03 |  | Cjo=1.00E-10 |  |  | Eg=1.11 | M=0.50 | Vj=0.7 |  |  | Bv=75 | Ibv=1 | Tt=1.00E-07 | [12 empty] | Iave=035 | Vpk=0050 | mfg=unk2011 | type=Silicon)
.model | 1N1183u2 | Is: D(Is=3.57E-08; Rs: Rs=0.014; Cjo: Cjo=6.22E-10; Xti: Xti=3.0; M: M=0.348; Vj: Vj=0.328; Bv: Bv=50; Tt: Tt=1.00E-07 | [8 empty] | Fc=0.5 |  |  |  | Iave=035 | Vpk=0050 | mfg=unk2011 | type=Silicon) | tt was 1E-10
.model | 1N1183vsy | Is: D(Is=1.23E-14; Rs: Rs=3.17E-03; N: N=0.855; Cjo: Cjo=1.00E-09; Ikf: Ikf=7.12E-03; Eg: Eg=1.11; Bv: Bv=50 | [12 empty] | Iave=035 | Vpk=0050 | mfg=VSY | type=Silicon) | Cjo was 1E-07
.model | 1N1200C | D(Is=9.94E-06 | Rs=6.23E-03 | N=2.0 | Cjo=4.53E-10 |  | Xti=3.0 | Eg=1.11 | M=0.4269 | Vj=0.5189 |  |  | Bv=100 | Ibv=1.00E-04 | Tt=7.24E-07 | [8 empty] | Fc=0.5 |  |  |  |  | Vpk=0100 | mfg=MOT | type=Silicon)
.model | 1N1206A | D(Is=1.71E-08 | Rs=3.50E-03 | N=1.70 | Cjo=4.95E-10 |  |  |  | M=0.333 | Vj=0.75 |  |  | Bv=600 | Ibv=3.97E-04 | Tt=4.32E-06 | [12 empty] | Iave=012 | Vpk=0600 | mfg=IRF | type=Silicon)
.model | 1N1206C | D(Is=9.94E-06 | Rs=6.53E-03 | N=2.0 | Cjo=4.53E-10 |  | Xti=3.0 | Eg=1.11 | M=0.4269 | Vj=0.5189 |  |  | Bv=100 | Ibv=1.00E-04 | Tt=7.24E-07 | [8 empty] | Fc=0.5 |  |  |  | Iave=025 | Vpk=0600 | mfg=MSC - LTSwiki | type=Silicon) | 1N3622
.model | 1N3595 | D(Is=4.074E-10 | Rs=0.2833 | N=1.776 | Cjo=3.55E-12 | Ikf=9.794 |  |  | M=0.2957 | Vj=0.3905 |  |  | Bv=180.2 | Ibv=0.5202 | Tt=1.44E-07 | [12 empty] | Iave=0.150 | Vpk=0150 | mfg=CSC - 100721 | type=Silicon)
.model | 1N3612 | Is: D(Is=9.020E-10; Rs: Rs=0.0391; N: N=1.58; Cjo: Cjo=3.59E-11; M: M=0.333; Bv: Bv=400; Ibv: Ibv=5.00E-06; Tt: Tt=2.88E-06 | [12 empty] | Iave=001 | Vpk=0400 | mfg=CSC - 080827 | type=Silicon)
.model | 1N4001 | Is: D(Is=7.69E-11; Rs: Rs=0.0420; N: N=1.450; Cjo: Cjo=3.98E-11; M: M=0.333; Bv: Bv=50; Ibv: Ibv=5.00E-06; Tt: Tt=4.32E-06 | [12 empty] | Iave=001 | Vpk=0050 | mfg=DI - 100917 | type=Silicon)
.model | 1N4001G | Is: D(Is=6.54E-11; Rs: Rs=0.0420; N: N=1.360; Cjo: Cjo=1.48E-11; M: M=0.333; Bv: Bv=50; Ibv: Ibv=5.00E-06; Tt: Tt=2.88E-06 | [12 empty] | Iave=001 | Vpk=0050 | mfg=DI - 100917 | type=Silicon)
.model | 1N4001w | D(Is=1.411E-08 | Rs=0.0339 | N=1.984 | Cjo=2.59E-11 | Ikf=94.81 | Xti=3.0 | Eg=1.11 | M=0.44 | Vj=0.3245 |  |  | Bv=75 | Ibv=1.00E-05 | Tt=5.70E-06 | [8 empty] | Fc=0.5 |  |  |  | Iave=001 | Vpk=0050 | mfg=GI - LTSwiki | type=Silicon)
.model | 1N4002 | D(Is=1.225E-08 | Rs=0.0415 | N=1.834 | Cjo=1.0E-11 |  | Xti=0.05 | Eg=0.6 | M=0.5 | Vj=0.7 |  |  | Bv=100 | Ibv=5.00E-08 | Tt=5.00E-06 | [8 empty] | Fc=0.5 | Kf=0 | Af=1 |  | Iave=001 | Vpk=0100 | mfg=ONS - MPX031012 | type=Silicon) | tt was 1E-09 see UF400n
.model | 1N4002w | D(Is=1.411E-08 | Rs=0.0339 | N=1.984 | Cjo=5.12E-11 | Ikf=94.81 | Xti=3.0 | Eg=1.11 | M=0.2762 | Vj=0.3905 | Isr=1.00E-10 | Nr=2.0 | Bv=100.1 | Ibv=1.00E-05 | Tt=4.76E-06 | [8 empty] | Fc=0.5 |  |  |  | Iave=001 | Vpk=0100 | mfg=GI - LTSwiki | type=Silicon) | Ibv was 10
.model | 1N4003 | Is: D(Is=7.69E-11; Rs: Rs=0.0420; N: N=1.450; Cjo: Cjo=3.98E-11; M: M=0.333; Bv: Bv=200; Ibv: Ibv=5.00E-06; Tt: Tt=4.32E-06 | [12 empty] | Iave=001 | Vpk=0200 | mfg=DI - 100917 | type=Silicon)
.model | 1N4003G | Is: D(Is=6.54E-11; Rs: Rs=0.0420; N: N=1.360; Cjo: Cjo=1.48E-11; M: M=0.333; Bv: Bv=200; Ibv: Ibv=5.00E-06; Tt: Tt=2.88E-06 | [12 empty] | Iave=001 | Vpk=0200 | mfg=DI - 100917 | type=Silicon)
.model | 1N4004 | D(Is=5.317E-08 | Rs=0.0392 | N=2.0 | Cjo=1.0E-11 |  | Xti=0.05 | Eg=0.6 | M=0.5 | Vj=0.7 |  |  | Bv=400 | Ibv=5.00E-08 | Tt=5.00E-06 | [12 empty] | Iave=001 | Vpk=0400 | mfg=ONS - MPX031012 | type=Silicon) | tt was 1E-09 see UF400n
.model | 1N4004 | D(Is=5.86E-06 | Rs=0.0422 | N=1.70 | Cjo=5.21E-11 |  |  |  | M=0.380 | Vj=0.340 |  |  | Bv=533 | Ibv=5.00E-07 | Tt=5.04E-06 | [12 empty] | Iave=001 | Vpk=0400 | mfg=wiki - Andrews | type=Silicon)
.model | 1N4005 | D(Is=5.317E-08 | Rs=0.0392 | N=2.0 | Cjo=1.0E-11 |  | Xti=0.05 | Eg=0.6 | M=0.5 | Vj=0.7 |  |  | Bv=600 | Ibv=5.00E-08 | Tt=5.00E-06 | [12 empty] | Iave=001 | Vpk=0600 | mfg=ONS - MPX031012 | type=Silicon) | tt was 1E-09 see UF400n
.model | 1N4005di | Is: D(Is=7.69E-11; Rs: Rs=0.0420; N: N=1.450; Cjo: Cjo=3.98E-11; M: M=0.333; Bv: Bv=600; Ibv: Ibv=5.00E-06; Tt: Tt=4.32E-06 | [12 empty] | Iave=001 | Vpk=0600 | mfg=DI - 100917 | type=Silicon)
.model | 1N4005G | Is: D(Is=6.54E-11; Rs: Rs=0.0420; N: N=1.360; Cjo: Cjo=1.48E-11; M: M=0.333; Bv: Bv=600; Ibv: Ibv=5.00E-06; Tt: Tt=2.88E-06 | [12 empty] | Iave=001 | Vpk=0600 | mfg=DI - 100917 | type=Silicon)
.model | 1N4006 | D(Is=5.317E-08 | Rs=0.0392 | N=2.0 | Cjo=1.0E-11 |  | Xti=0.05 | Eg=0.6 |  | Vj=0.7 |  |  | Bv=800 | Ibv=5.00E-08 | Tt=5.00E-06 | [8 empty] | Fc=0.5 | Kf=0 | Af=1 |  | Iave=001 | Vpk=0800 | mfg=ONS - MPX031012 | type=Silicon) | tt was 1E-09 see UF400n
.model | 1N4007 | Is: D(Is=7.69E-11; Rs: Rs=0.0420; N: N=1.450; Cjo: Cjo=3.98E-11; M: M=0.333; Bv: Bv=1000; Ibv: Ibv=5.00E-06; Tt: Tt=4.32E-06 | [12 empty] | Iave=001 | Vpk=1000 | mfg=DI - 100917 | type=Silicon)
.model | 1N4007 | D(Is=7.028E-09 | Rs=0.03415 | N=1.0 | Cjo=1.0E-11 |  | Xti=5 | Eg=1.057 |  | Vj=0.7 |  |  | Bv=1000 | Ibv=5.00E-08 | Tt=5.00E-06 | [8 empty] | Fc=0.5 | Kf=0 | Af=1 |  | Iave=001 | Vpk=1000 | mfg=ONS - MPX030530 | type=Silicon) | tt was 1E-09 see UF400n
.model | 1N4007G | Is: D(Is=6.54E-11; Rs: Rs=0.0420; N: N=1.360; Cjo: Cjo=1.48E-11; M: M=0.333; Bv: Bv=1000; Ibv: Ibv=5.00E-06; Tt: Tt=2.88E-06 | [12 empty] | Iave=001 | Vpk=1000 | mfg=DI - 100917 | type=Silicon)
.model | 1N5400 | Is: D(Is=6.30E-08; Rs: Rs=0.0141; N: N=1.70; Cjo: Cjo=1.25E-10; M: M=0.333; Bv: Bv=50; Ibv: Ibv=1.00E-05; Tt: Tt=4.32E-06 | [12 empty] | Iave=003 | Vpk=0050 | mfg=DI - 100917 | type=Silicon)
.model | 1N5402 | Is: D(Is=6.30E-08; Rs: Rs=0.0141; N: N=1.70; Cjo: Cjo=1.25E-10; M: M=0.333; Bv: Bv=200; Ibv: Ibv=1.00E-05; Tt: Tt=4.32E-06 | [12 empty] | Iave=003 | Vpk=0200 | mfg=DI - 100917 | type=Silicon)
.model | 1N5402rl | D(Is=2.613E-12 | Rs=0.01105 | N=1.206 | Cjo=1.0E-11 |  | Xti=3.127 | Eg=0.6 | M=0.50 | Vj=0.70 |  |  | Bv=200 | Ibv=1.00E-05 | Tt=1.00E-09 | [8 empty] | Fc=0.5 | Kf=0 | Af=1 |  | Iave=003 | Vpk=0200 | mfg=ONS - MPX031012 | type=Silicon)
.model | 1N5404 | Is: D(Is=6.30E-08; Rs: Rs=0.0141; N: N=1.70; Cjo: Cjo=1.25E-10; M: M=0.333; Bv: Bv=400; Ibv: Ibv=1.00E-05; Tt: Tt=4.32E-06 | [12 empty] | Iave=003 | Vpk=0400 | mfg=DI - 100917 | type=Silicon)
.model | 1N5404rl | D(Is=2.613E-12 | Rs=0.01105 | N=1.206 | Cjo=1.0E-11 |  | Xti=3.127 | Eg=0.6 | M=0.50 | Vj=0.70 |  |  | Bv=400 | Ibv=1.00E-05 | Tt=1.00E-09 | [8 empty] | Fc=0.5 | Kf=0 | Af=1 |  | Iave=003 | Vpk=0400 | mfg=ONS - MPX031012 | type=Silicon)
.model | 1N5406 | Is: D(Is=6.30E-08; Rs: Rs=0.0141; N: N=1.70; Cjo: Cjo=5.30E-11; M: M=0.333; Bv: Bv=600; Ibv: Ibv=1.00E-05; Tt: Tt=4.32E-06 | [12 empty] | Iave=003 | Vpk=0600 | mfg=DI - 100917 | type=Silicon)
.model | 1N5408 | Is: D(Is=6.30E-08; Rs: Rs=0.0141; N: N=1.70; Cjo: Cjo=5.30E-11; M: M=0.333; Bv: Bv=1000; Ibv: Ibv=1.00E-05; Tt: Tt=4.32E-06 | [12 empty] | Iave=003 | Vpk=1000 | mfg=DI - 100917 | type=Silicon)
.model | 1N5420 | D(Is=5.00E-07 | Rs=0.025 | N=2.10 | Cjo=1.36E-10 |  | Xti=3 | Eg=1.11 | M=0.50 | Vj=0.79 |  |  | Bv=660 | Ibv=1.00E-04 | Tt=4.00E-07 | [8 empty] | Fc=0.5 | Kf=0 | Af=1 |  | Iave=002 | Vpk=0600 | mfg=VMI | type=Silicon)
.model | 1N5420oc | D(Is=5.00E-07 | Rs=0.025 | N=2.10 | Cjo=1.36E-10 |  |  |  |  | Vj=0.79 | Isr=1.00E-10 |  | Bv=660 | Ibv=1.00E-04 | Tt=4.00E-07 | [12 empty] | Iave=002 | Vpk=0600 | mfg=OC - 020522 | type=Silicon)
.model | 1N5550 | D(Is=5.447E-17 | Rs=1.0E-03 |  | Cjo=1.99E-10 |  |  |  | M=0.10 | Vj=0.75 | Isr=4.289E-07 |  | Bv=240 | Ibv=1.08E-04 | Tt=4.93E-06 | [12 empty] | Iave=003 | Vpk=0200 | mfg=CSC - PME161004 | type=Silicon)
.model | 1N5552 | D(Is=5.00E-07 | Rs=0.010 | N=2.10 | Cjo=1.22E-10 |  | Xti=3 | Eg=1.11 | M=0.50 | Vj=0.80 |  |  | Bv=660 | Ibv=1.00E-04 | Tt=5.00E-07 | [8 empty] | Fc=0.5 | Kf=0 | Af=1 |  | Iave=002 | Vpk=0600 | mfg=VMI | type=Silicon)
.model | 1N5552oc | D(Is=5.00E-07 | Rs=0.010 | N=2.10 | Cjo=1.22E-10 |  |  |  |  | Vj=0.80 | Isr=1.00E-10 |  | Bv=660 | Ibv=1.00E-04 | Tt=5.00E-07 | [12 empty] | Iave=002 | Vpk=0600 | mfg=OC - 020522 | type=Silicon)
.model | 1N5616 | D(Is=1.001E-20 | Rs=1.0E-03 |  | Cjo=9.00E-11 |  |  |  | M=0.333 | Vj=0.75 | Isr=6.163E-08 |  | Bv=440 | Ibv=5.878E-05 | Tt=4.93E-06 | [12 empty] | Iave=001 | Vpk=0400 | mfg=CSC - PME161004 | type=Silicon)
.model | 1N5620 | Is: D(Is=2.50E-13; Rs: Rs=14; N: N=0.700; Cjo: Cjo=4.64E-11; M: M=0.333; Bv: Bv=800; Ibv: Ibv=5.0E-07; Tt: Tt=2.88E-06 | [12 empty] | Iave=001 | Vpk=0800 | mfg=CSC - 170127 | type=Silicon) | Is was 2.50E13
.model | 1N5622 | Is: D(Is=6.33E-21; Rs: Rs=17.5; N: N=0.700; Cjo: Cjo=4.64E-11; M: M=0.333; Bv: Bv=1000; Ibv: Ibv=5.0E-07; Tt: Tt=2.88E-06 | [12 empty] | Iave=001 | Vpk=1000 | mfg=CSC - 170127 | type=Silicon) | Is was 6.33E21
.model | 1N5623 | D(Is=3.046E-09 | Rs=0.0584 | N=1.505 | Cjo=2.85E-11 | Ikf=5.624E-03 |  |  | M=0.3496 | Vj=0.3905 | Isr=4.288E-09 | Nr=1.040 | Bv=1100 | Ibv=0.0883 | Tt=9.87E-07 | [12 empty] | Iave=001 | Vpk=1000 | mfg=CSC - PME220527 | type=Silicon)
.model | 1N5806 | D(Is=2.33E-08 | Rs=0.0337 | N=1.670 | Cjo=6.63E-11 |  |  |  | M=0.333 | Vj=0.75 |  |  | Bv=150 | Ibv=1.00E-06 | Tt=4.32E-08 | [12 empty] | Iave=005 | Vpk=0150 | mfg=MSC - LTSwiki | type=Silicon)
.model | 1SR154-400 | D(Is=5.35E-10 | Rs=0.051 | N=1.624 | Cjo=2.37E-11 | Ikf=4.001 |  |  | M=0.3194 | Vj=0.4108 | Isr=2.418E-09 | Nr=2.50 | Bv=500 |  | Tt=4.10E-06 | [12 empty] | Iave=001 | Vpk=0500 | mfg=ROH | type=Silicon)
.model | 1SR154-600 | D(Is=1.12E-09 | Rs=0.057 | N=1.686 | Cjo=1.78E-11 | Ikf=7.070 |  |  | M=0.3626 | Vj=0.430 | Isr=1.669E-09 | Nr=2.50 | Bv=750 |  | Tt=4.80E-06 | [12 empty] | Iave=001 | Vpk=0750 | mfg=ROH | type=Silicon)
.model | 1SR156-400 | D(Is=7.22E-08 | Rs=0.075 | N=2.043 | Cjo=3.40E-11 | Ikf=0.0514 |  |  | M=0.5148 | Vj=0.4775 | Isr=5.124E-13 |  | Bv=500 |  | Tt=2.45E-07 | [12 empty] | Iave=001 | Vpk=0500 | mfg=ROH | type=Silicon)
.sub | 2W005G | Is: D(Is=2.84E-08; Rs: Rs=0.0211; N: N=1.950; Cjo: Cjo=2.96E-11; M: M=0.333; Bv: Bv=50; Ibv: Ibv=5.0E-06; Tt: Tt=4.32E-06 | [12 empty] | Iave=002 | Vpk=0050 | mfg=DI - LTSwiki | type=Silicon) | quad - bridge
.sub | 2W01G | Is: D(Is=2.84E-08; Rs: Rs=0.0211; N: N=1.950; Cjo: Cjo=2.96E-11; M: M=0.333; Bv: Bv=100; Ibv: Ibv=5.0E-06; Tt: Tt=4.32E-06 | [12 empty] | Iave=002 | Vpk=0100 | mfg=DI - LTSwiki | type=Silicon) | quad - bridge
.sub | 2W02G | Is: D(Is=2.84E-08; Rs: Rs=0.0211; N: N=1.950; Cjo: Cjo=2.96E-11; M: M=0.333; Bv: Bv=200; Ibv: Ibv=5.0E-06; Tt: Tt=4.32E-06 | [12 empty] | Iave=002 | Vpk=0200 | mfg=DI - LTSwiki | type=Silicon) | quad - bridge
.sub | 2W04G | Is: D(Is=2.84E-08; Rs: Rs=0.0211; N: N=1.950; Cjo: Cjo=2.96E-11; M: M=0.333; Bv: Bv=400; Ibv: Ibv=5.0E-06; Tt: Tt=4.32E-06 | [12 empty] | Iave=002 | Vpk=0400 | mfg=DI - LTSwiki | type=Silicon) | quad - bridge
.sub | 2W06G | Is: D(Is=2.84E-08; Rs: Rs=0.0211; N: N=1.950; Cjo: Cjo=2.96E-11; M: M=0.333; Bv: Bv=600; Ibv: Ibv=5.0E-06; Tt: Tt=4.32E-06 | [12 empty] | Iave=002 | Vpk=0600 | mfg=DI - LTSwiki | type=Silicon) | quad - bridge
.sub | 2W08G | Is: D(Is=2.84E-08; Rs: Rs=0.0211; N: N=1.950; Cjo: Cjo=2.96E-11; M: M=0.333; Bv: Bv=800; Ibv: Ibv=5.0E-06; Tt: Tt=4.32E-06 | [12 empty] | Iave=002 | Vpk=0800 | mfg=DI - LTSwiki | type=Silicon) | quad - bridge
.sub | 2W10G | Is: D(Is=2.84E-08; Rs: Rs=0.0211; N: N=1.950; Cjo: Cjo=2.96E-11; M: M=0.333; Bv: Bv=1000; Ibv: Ibv=5.0E-06; Tt: Tt=4.32E-06 | [12 empty] | Iave=002 | Vpk=1000 | mfg=DI - LTSwiki | type=Silicon) | quad - bridge
.model | 40EPS08 | D(Is=1.0E-15 | Rs=4.269E-03 | N=0.9263 | Cjo=1.0E-11 |  | Xti=0.5 | Eg=0.6 | M=0.50 | Vj=0.7 |  |  | Bv=800 | Ibv=1.0E-04 | Tt=5.0E-06 | [8 empty] | Fc=0.5 |  |  |  | Iave=040 | Vpk=0800 | mfg=IR - LTSwiki | type=Silicon)
.model | 6A05 | Is: D(Is=5.24E-08; Rs: Rs=7.00E-03; N: N=1.70; Cjo: Cjo=6.0E-11; M: M=0.333; Bv: Bv=50; Ibv: Ibv=1.0E-05; Tt: Tt=2.88E-06 | [12 empty] | Iave=006 | Vpk=0050 | mfg=DI - 100917 | type=Silicon)
.model | 6A1 | Is: D(Is=5.24E-08; Rs: Rs=7.00E-03; N: N=1.70; Cjo: Cjo=6.0E-11; M: M=0.333; Bv: Bv=100; Ibv: Ibv=1.0E-05; Tt: Tt=2.88E-06 | [12 empty] | Iave=006 | Vpk=0100 | mfg=DI - 100917 | type=Silicon)
.model | 6A10 | Is: D(Is=5.24E-08; Rs: Rs=7.00E-03; N: N=1.70; Cjo: Cjo=6.0E-11; M: M=0.333; Bv: Bv=1000; Ibv: Ibv=1.0E-05; Tt: Tt=2.88E-06 | [12 empty] | Iave=006 | Vpk=1000 | mfg=DI - 100917 | type=Silicon)
.model | 6A4 | Is: D(Is=5.24E-08; Rs: Rs=7.00E-03; N: N=1.70; Cjo: Cjo=6.0E-11; M: M=0.333; Bv: Bv=400; Ibv: Ibv=1.0E-05; Tt: Tt=2.88E-06 | [12 empty] | Iave=006 | Vpk=0400 | mfg=DI - 100917 | type=Silicon)
.model | 8EWS08 | D(Is=1.043E-07 | Rs=0.01039 | N=2.0 | Cjo=1.0E-11 |  | Xti=3.005 | Eg=1.289 | M=0.50 | Vj=0.7 |  |  | Bv=800 | Ibv=1.0E-04 | Tt=5.0E-06 | [8 empty] | Fc=0.5 | Kf=0 | Af=1 |  | Iave=008 | Vpk=0800 | mfg=IR - 961025 | type=Silicon) | Tt was 1.0E-09
.model | BAS116di | Is: D(Is=4.53E-06; Rs: Rs=0.383; N: N=4.07; Cjo: Cjo=1.72E-12; M: M=0.333; Bv: Bv=60; Ibv: Ibv=5.0E-09; Tt: Tt=4.32E-06 | [12 empty] | Iave=0.215 | Vpk=0060 | mfg=DI - 100917 | type=Silicon)
.model | BAS116hy | D(Is=1.217E-12 | Rs=0.1367 | N=1.350 | Cjo=2.27E-12 | Ikf=0.01243 |  |  | M=0.3183 | Vj=0.5022 | Isr=4.291E-12 | Nr=4.6 | Bv=100 |  | Tt=3.68E-06 | [12 empty] | Iave=0.215 | Vpk=0080 | mfg=ROH 181217 | type=Silicon)
.model | BAS116nxp | D(Is=8.058E-16 | Rs=0.050 | N=1.025 | Cjo=1.90E-12 | Ikf=3.622E-04 |  |  | M=0.3519 | Vj=1.272 | Isr=2.990E-13 |  | Bv=113.3 | Ibv=1.0E-05 | Tt=1.02E-06 | [12 empty] | Iave=0.215 | Vpk=0075 | mfg=NXP 231113 | type=Silicon) | Ibv was 10
.model | BAS116T | Is: D(Is=1.05E-11; Rs: Rs=0.196; N: N=1.610; Cjo: Cjo=2.0E-12; M: M=0.333; Bv: Bv=85; Ibv: Ibv=5.0E-09; Tt: Tt=4.32E-06 | [12 empty] | Iave=0.215 | Vpk=0085 | mfg=DI - 100917 | type=Silicon)
.model | BAS116w | D(Is=1.48E-13 | Rs=0.848 | N=1.330 | Cjo=1.83E-12 |  | Xti=3 | Eg=1.11 | M=0.262 | Vj=0.344 |  |  | Bv=75 | Ibv=1.0E-04 | Tt=8.66E-09 | [8 empty] | Fc=0.5 |  |  |  | Iave=0.215 | Vpk=0075 | mfg=LTSwiki | type=Silicon)
.model | BAV116W | Is: D(Is=2.25E-11; Rs: Rs=0.282; N: N=1.670; Cjo: Cjo=2.40E-12; M: M=0.333; Bv: Bv=130; Ibv: Ibv=5.0E-09; Tt: Tt=4.32E-06 | [12 empty] | Iave=0.215 | Vpk=0130 | mfg=DI - 100917 | type=Silicon)
.sub | CBRHD-06 | D( | Rs=1.0E-03 |  | Cjo=1.0E-12 |  |  |  | M=0.3333 | Vj=0.75 | Isr=1.00E-10 |  | Bv=600 | Ibv=1.0E-04 | Tt=5.0E-09 | [12 empty] | Iave=0.50 | Vpk=0600 | mfg=CSC - 100721 | type=Silicon) | quad - bridge
.model | CLL3595 | D(Is=4.074E-10 | Rs=0.2833 | N=1.776 | Cjo=3.55E-12 | Ikf=9.794 |  |  | M=0.2957 | Vj=0.3905 | Isr=1.001E-20 | Nr=4.995 | Bv=180.2 | Ibv=1.0E-09 | Tt=1.44E-07 | [12 empty] | Iave=0.15 | Vpk=0150 | mfg=CSC - 110909 | type=Silicon) | Ibv was 0.5202
.model | CMAD6001 | Is: D(Is=7.11E-14; Rs: Rs=0.658; N: N=1.43; Cjo: Cjo=2.0E-12; M: M=0.333; Bv: Bv=75; Ibv: Ibv=5.0E-10; Tt: Tt=4.32E-06 | [12 empty] | Iave=0.25 | Vpk=0075 | mfg=CSC - 170929 | type=Silicon)
.model | CMHD3595 | D(Is=4.074E-10 | Rs=0.283 | N=1.776 | Cjo=3.55E-12 | Ikf=9.794 |  |  | M=0.2957 | Vj=0.3905 | Isr=1.001E-20 | Nr=4.995 | Bv=180.2 | Ibv=1.0E-09 | Tt=1.44E-07 | [12 empty] | Iave=0.15 | Vpk=0150 | mfg=CSC - 100721 | type=Silicon) | Ibv was 0.520
.model | D237A | D(Is=3.169E-11 | Rs=0.0911 | N=1.0 | Cjo=1.30E-11 |  | Xti=3 | Eg=1.11 | M=0.25 | Vj=0.75 |  |  | Bv=200 | Ibv=1.0E-11 | Tt=7.21E-07 | [8 empty] | Fc=0.5 |  |  |  | Iave=0.30 | Vpk=0200 | mfg=USSR - LTSwiki | type=Silicon)
.model | D237B | D(Is=3.169E-11 | Rs=0.0911 | N=1.0 | Cjo=1.50E-11 |  | Xti=3 | Eg=1.11 | M=0.3333 | Vj=0.75 |  |  | Bv=400.1 | Ibv=1.59E-04 | Tt=7.21E-07 | [8 empty] | Fc=0.5 |  |  |  | Iave=0.30 | Vpk=0400 | mfg=USSR - LTSwiki | type=Silicon)
.model | D237E | D(Is=2.872E-11 | Rs=0.05127 | N=1.0 | Cjo=1.50E-11 |  | Xti=3 | Eg=1.11 | M=0.3333 | Vj=0.75 |  |  | Bv=200.1 | Ibv=1.59E-04 | Tt=7.21E-07 | [8 empty] | Fc=0.5 |  |  |  | Iave=0.30 | Vpk=0200 | mfg=USSR - LTSwiki | type=Silicon)
.model | D237J | D(Is=2.872E-11 | Rs=0.05127 | N=1.0 | Cjo=1.50E-11 |  | Xti=3 | Eg=1.11 | M=0.3333 | Vj=0.75 |  |  | Bv=400.1 | Ibv=1.59E-04 | Tt=7.21E-07 | [8 empty] | Fc=0.5 |  |  |  | Iave=0.30 | Vpk=0400 | mfg=USSR - LTSwiki | type=Silicon)
.model | D237V | D(Is=7.609E-11 | Rs=0.4451 | N=1.0 | Cjo=1.50E-11 |  | Xti=3 | Eg=1.11 | M=0.3333 | Vj=0.75 |  |  | Bv=600.1 | Ibv=1.59E-04 | Tt=7.21E-07 | [8 empty] | Fc=0.5 |  |  |  | Iave=0.30 | Vpk=0600 | mfg=USSR - LTSwiki | type=Silicon)
.sub | DF005M | Is: D(Is=4.42E-09; Rs: Rs=0.042; N: N=1.70; Cjo: Cjo=6.50E-11; M: M=0.333; Bv: Bv=50; Ibv: Ibv=1.00E-05; Tt: Tt=4.32E-06 | [12 empty] | Iave=001 | Vpk=0050 | mfg=DI - 100917 | type=Silicon) | quad - bridge
.sub | DF02M | Is: D(Is=4.42E-09; Rs: Rs=0.042; N: N=1.70; Cjo: Cjo=6.50E-11; M: M=0.333; Bv: Bv=200; Ibv: Ibv=1.00E-05; Tt: Tt=4.32E-06 | [12 empty] | Iave=001 | Vpk=0200 | mfg=DI - 100917 | type=Silicon) | quad - bridge
.sub | DF06M | Is: D(Is=4.42E-09; Rs: Rs=0.042; N: N=1.70; Cjo: Cjo=6.50E-11; M: M=0.333; Bv: Bv=600; Ibv: Ibv=1.00E-05; Tt: Tt=4.32E-06 | [12 empty] | Iave=001 | Vpk=0600 | mfg=DI - 100917 | type=Silicon) | quad - bridge
.sub | DF10M | Is: D(Is=4.42E-09; Rs: Rs=0.042; N: N=1.70; Cjo: Cjo=6.50E-11; M: M=0.333; Bv: Bv=1000; Ibv: Ibv=1.00E-05; Tt: Tt=4.32E-06 | [12 empty] | Iave=001 | Vpk=1000 | mfg=DI - 100917 | type=Silicon) | quad - bridge
.sub | DF10S | Is: D(Is=4.42E-09; Rs: Rs=0.042; N: N=1.70; Cjo: Cjo=6.50E-11; M: M=0.333; Bv: Bv=1000; Ibv: Ibv=1.00E-05; Tt: Tt=4.32E-06 | [12 empty] | Iave=001 | Vpk=1000 | mfg=DI - 100917 | type=Silicon) | quad - bridge
.sub | DF15005M | Is: D(Is=2.06E-09; Rs: Rs=0.0281; N: N=1.70; Cjo: Cjo=6.50E-11; M: M=0.333; Bv: Bv=50; Ibv: Ibv=1.00E-05; Tt: Tt=4.32E-06 | [12 empty] | Iave=001.5 | Vpk=0050 | mfg=DI - 100917 | type=Silicon) | quad - bridge
.sub | DF1502M | Is: D(Is=2.06E-09; Rs: Rs=0.0281; N: N=1.70; Cjo: Cjo=6.50E-11; M: M=0.333; Bv: Bv=200; Ibv: Ibv=1.00E-05; Tt: Tt=4.32E-06 | [12 empty] | Iave=001.5 | Vpk=0200 | mfg=DI - 100917 | type=Silicon) | quad - bridge
.sub | DF1506M | Is: D(Is=2.06E-09; Rs: Rs=0.0281; N: N=1.70; Cjo: Cjo=6.50E-11; M: M=0.333; Bv: Bv=600; Ibv: Ibv=1.00E-05; Tt: Tt=4.32E-06 | [12 empty] | Iave=001.5 | Vpk=0600 | mfg=DI - 100917 | type=Silicon) | quad - bridge
.sub | DF1510M | Is: D(Is=2.06E-09; Rs: Rs=0.0281; N: N=1.70; Cjo: Cjo=6.50E-11; M: M=0.333; Bv: Bv=1000; Ibv: Ibv=1.00E-05; Tt: Tt=4.32E-06 | [12 empty] | Iave=001.5 | Vpk=1000 | mfg=DI - 100917 | type=Silicon) | quad - bridge
.model | DFLR1200 | Is: D(Is=5.90E-09; Rs: Rs=0.0447; N: N=1.80; Cjo: Cjo=1.85E-11; M: M=0.333; Bv: Bv=200; Ibv: Ibv=3.00E-06; Tt: Tt=4.32E-06 | [12 empty] | Iave=001 | Vpk=0200 | mfg=DI - 100917 | type=Silicon)
.model | DFLR1600 | Is: D(Is=5.90E-09; Rs: Rs=0.0447; N: N=1.80; Cjo: Cjo=1.85E-11; M: M=0.333; Bv: Bv=600; Ibv: Ibv=3.00E-06; Tt: Tt=4.32E-06 | [12 empty] | Iave=001 | Vpk=0600 | mfg=DI - 100917 | type=Silicon)
.sub | GBJ15005 | Is: D(Is=5.11E-06; Rs: Rs=3.43E-03; N: N=2.440; Cjo: Cjo=1.06E-10; M: M=0.333; Bv: Bv=50; Ibv: Ibv=1.00E-05; Tt: Tt=4.32E-06 | [12 empty] | Iave=015 | Vpk=0050 | mfg=DI - 100917 | type=Silicon) | quad - bridge
.sub | GBJ1504 | Is: D(Is=5.11E-06; Rs: Rs=3.43E-03; N: N=2.440; Cjo: Cjo=1.06E-10; M: M=0.333; Bv: Bv=200; Ibv: Ibv=1.00E-05; Tt: Tt=4.32E-06 | [12 empty] | Iave=015 | Vpk=0200 | mfg=DI - 100917 | type=Silicon) | quad - bridge
.sub | GBJ1506 | Is: D(Is=5.11E-06; Rs: Rs=3.43E-03; N: N=2.440; Cjo: Cjo=1.06E-10; M: M=0.333; Bv: Bv=600; Ibv: Ibv=1.00E-05; Tt: Tt=4.32E-06 | [12 empty] | Iave=015 | Vpk=0600 | mfg=DI - 100917 | type=Silicon) | quad - bridge
.sub | GBJ1510 | Is: D(Is=5.11E-06; Rs: Rs=3.43E-03; N: N=2.440; Cjo: Cjo=1.06E-10; M: M=0.333; Bv: Bv=1000; Ibv: Ibv=1.00E-05; Tt: Tt=4.32E-06 | [12 empty] | Iave=015 | Vpk=1000 | mfg=DI - 100917 | type=Silicon) | quad - bridge
.sub | GBJ20005 | Is: D(Is=1.51E-05; Rs: Rs=2.95E-03; N: N=2.840; Cjo: Cjo=1.11E-10; M: M=0.333; Bv: Bv=50; Ibv: Ibv=1.00E-05; Tt: Tt=4.32E-06 | [12 empty] | Iave=020 | Vpk=0050 | mfg=DI - 100917 | type=Silicon) | quad - bridge
.sub | GBJ2004 | Is: D(Is=1.51E-05; Rs: Rs=2.95E-03; N: N=2.840; Cjo: Cjo=1.11E-10; M: M=0.333; Bv: Bv=200; Ibv: Ibv=1.00E-05; Tt: Tt=4.32E-06 | [12 empty] | Iave=020 | Vpk=0200 | mfg=DI - 100917 | type=Silicon) | quad - bridge
.sub | GBJ2006 | Is: D(Is=1.51E-05; Rs: Rs=2.95E-03; N: N=2.840; Cjo: Cjo=1.11E-10; M: M=0.333; Bv: Bv=600; Ibv: Ibv=1.00E-05; Tt: Tt=4.32E-06 | [12 empty] | Iave=020 | Vpk=0600 | mfg=DI - 100917 | type=Silicon) | quad - bridge
.sub | GBJ2010 | Is: D(Is=1.51E-05; Rs: Rs=2.95E-03; N: N=2.840; Cjo: Cjo=1.11E-10; M: M=0.333; Bv: Bv=1000; Ibv: Ibv=1.00E-05; Tt: Tt=4.32E-06 | [12 empty] | Iave=020 | Vpk=1000 | mfg=DI - 100917 | type=Silicon) | quad - bridge
.sub | GBJ2510 | Is: D(Is=3.79E-07; Rs: Rs=2.84E-03; N: N=2.070; Cjo: Cjo=1.46E-10; M: M=0.333; Bv: Bv=1000; Ibv: Ibv=5.00E-06; Tt: Tt=4.32E-06 | [12 empty] | Iave=025 | Vpk=1000 | mfg=DI - 100917 | type=Silicon) | quad - bridge
.sub | GBPC3506 | Is: D(Is=1.62E-04; Rs: Rs=3.32E-03; N: N=3.01; Cjo: Cjo=4.77E-10; M: M=0.333; Bv: Bv=600; Ibv: Ibv=5.00E-06; Tt: Tt=4.32E-06 | [12 empty] | Iave=035 | Vpk=0600 | mfg=DI - 100917 | type=Silicon) | quad - bridge
.sub | GBU1002 | Is: D(Is=1.71E-15; Rs: Rs=7.00E-03; N: N=0.90; Cjo: Cjo=1.33E-10; M: M=0.333; Bv: Bv=200; Ibv: Ibv=5.00E-06; Tt: Tt=4.32E-06 | [12 empty] | Iave=010 | Vpk=0200 | mfg=DI - 100917 | type=Silicon) | quad - bridge
.sub | GBU4005 | Is: D(Is=2.33E-08; Rs: Rs=7.20E-03; N: N=1.80; Cjo: Cjo=1.48E-10; M: M=0.333; Bv: Bv=50; Ibv: Ibv=5.00E-06; Tt: Tt=4.32E-06 | [12 empty] | Iave=004 | Vpk=0050 | mfg=DI - 100917 | type=Silicon) | quad - bridge
.sub | GBU402 | Is: D(Is=2.33E-08; Rs: Rs=7.20E-03; N: N=1.80; Cjo: Cjo=1.48E-10; M: M=0.333; Bv: Bv=200; Ibv: Ibv=5.00E-06; Tt: Tt=4.32E-06 | [12 empty] | Iave=004 | Vpk=0200 | mfg=DI - 100917 | type=Silicon) | quad - bridge
.sub | GBU406 | Is: D(Is=2.33E-08; Rs: Rs=7.20E-03; N: N=1.80; Cjo: Cjo=1.48E-10; M: M=0.333; Bv: Bv=600; Ibv: Ibv=5.00E-06; Tt: Tt=4.32E-06 | [12 empty] | Iave=004 | Vpk=0600 | mfg=DI - 100917 | type=Silicon) | quad - bridge
.sub | GBU410 | Is: D(Is=2.33E-08; Rs: Rs=7.20E-03; N: N=1.80; Cjo: Cjo=1.48E-10; M: M=0.333; Bv: Bv=1000; Ibv: Ibv=5.00E-06; Tt: Tt=4.32E-06 | [12 empty] | Iave=004 | Vpk=1000 | mfg=DI - 100917 | type=Silicon) | quad - bridge
.sub | GBU8005 | Is: D(Is=1.78E-11; Rs: Rs=7.59E-03; N: N=1.250; Cjo: Cjo=2.40E-10; M: M=0.333; Bv: Bv=50; Ibv: Ibv=5.00E-06; Tt: Tt=4.32E-06 | [12 empty] | Iave=008 | Vpk=0050 | mfg=DI - 100917 | type=Silicon) | quad - bridge
.sub | GBU802 | Is: D(Is=1.78E-11; Rs: Rs=7.59E-03; N: N=1.250; Cjo: Cjo=2.40E-10; M: M=0.333; Bv: Bv=200; Ibv: Ibv=5.00E-06; Tt: Tt=4.32E-06 | [12 empty] | Iave=008 | Vpk=0200 | mfg=DI - 100917 | type=Silicon) | quad - bridge
.sub | GBU806 | Is: D(Is=1.78E-11; Rs: Rs=7.59E-03; N: N=1.250; Cjo: Cjo=2.40E-10; M: M=0.333; Bv: Bv=600; Ibv: Ibv=5.00E-06; Tt: Tt=4.32E-06 | [12 empty] | Iave=008 | Vpk=0600 | mfg=DI - 100917 | type=Silicon) | quad - bridge
.sub | GBU810 | Is: D(Is=1.78E-11; Rs: Rs=7.59E-03; N: N=1.250; Cjo: Cjo=2.40E-10; M: M=0.333; Bv: Bv=1000; Ibv: Ibv=5.00E-06; Tt: Tt=4.32E-06 | [12 empty] | Iave=008 | Vpk=1000 | mfg=DI - 100917 | type=Silicon) | quad - bridge
.model | GI34G | D(Is=1.00E-07 | Rs=0.07349 | N=2.323 | Cjo=7.43E-12 |  | Xti=3 | Eg=1.11 | M=0.3936 | Vj=1.549 |  |  | Bv=440 | Ibv=5.0E-07 | Tt=3.51E-06 | [8 empty] | Fc=0.5 |  |  |  | Iave=0.50 | Vpk=0400 | mfg=LTSwiki | type=Silicon) | Ibv was 0.5
.model | GI34M | D(Is=1.00E-07 | Rs=0.075 | N=2.323 | Cjo=7.43E-12 |  | Xti=3 | Eg=1.11 | M=0.3936 | Vj=1.549 |  |  | Bv=1040 | Ibv=5.0E-07 | Tt=3.51E-06 | [8 empty] | Fc=0.5 |  |  |  | Iave=0.50 | Vpk=1000 | mfg=LTSwiki | type=Silicon) | Ibv was 0.5
.sub | HD01 | Is: D(Is=3.47E-09; Rs: Rs=0.0426; N: N=1.70; Cjo: Cjo=2.52E-11; M: M=0.333; Bv: Bv=100; Ibv: Ibv=5.00E-06; Tt: Tt=4.32E-06 | [12 empty] | Iave=0.8 | Vpk=0100 | mfg=DI - 100917 | type=Silicon) | quad - bridge
.sub | HD04 | Is: D(Is=3.47E-09; Rs: Rs=0.0426; N: N=1.70; Cjo: Cjo=2.52E-11; M: M=0.333; Bv: Bv=400; Ibv: Ibv=5.00E-06; Tt: Tt=4.32E-06 | [12 empty] | Iave=0.8 | Vpk=0400 | mfg=DI - 100917 | type=Silicon) | quad - bridge
.sub | HD06 | Is: D(Is=3.47E-09; Rs: Rs=0.0426; N: N=1.70; Cjo: Cjo=2.52E-11; M: M=0.333; Bv: Bv=600; Ibv: Ibv=5.00E-06; Tt: Tt=4.32E-06 | [12 empty] | Iave=0.8 | Vpk=0600 | mfg=DI - 100917 | type=Silicon) | quad - bridge
.sub | KBJ2005G | Is: D(Is=1.43E-07; Rs: Rs=0.0211; N: N=2.120; Cjo: Cjo=4.62E-11; M: M=0.333; Bv: Bv=50; Ibv: Ibv=5.00E-06; Tt: Tt=4.32E-06 | [12 empty] | Iave=002 | Vpk=0050 | mfg=DI - 100917 | type=Silicon) | quad - bridge
.sub | KBJ202G | Is: D(Is=1.43E-07; Rs: Rs=0.0211; N: N=2.120; Cjo: Cjo=4.62E-11; M: M=0.333; Bv: Bv=200; Ibv: Ibv=5.00E-06; Tt: Tt=4.32E-06 | [12 empty] | Iave=002 | Vpk=0200 | mfg=DI - 100917 | type=Silicon) | quad - bridge
.sub | KBJ204G | Is: D(Is=1.43E-07; Rs: Rs=0.0211; N: N=2.120; Cjo: Cjo=4.62E-11; M: M=0.333; Bv: Bv=400; Ibv: Ibv=5.00E-06; Tt: Tt=4.32E-06 | [12 empty] | Iave=002 | Vpk=0400 | mfg=DI - 100917 | type=Silicon) | quad - bridge
.sub | KBJ206G | Is: D(Is=1.43E-07; Rs: Rs=0.0211; N: N=2.120; Cjo: Cjo=4.62E-11; M: M=0.333; Bv: Bv=600; Ibv: Ibv=5.00E-06; Tt: Tt=4.32E-06 | [12 empty] | Iave=002 | Vpk=0600 | mfg=DI - 100917 | type=Silicon) | quad - bridge
.sub | KBJ210G | Is: D(Is=1.43E-07; Rs: Rs=0.0211; N: N=2.120; Cjo: Cjo=4.62E-11; M: M=0.333; Bv: Bv=1000; Ibv: Ibv=5.00E-06; Tt: Tt=4.32E-06 | [12 empty] | Iave=002 | Vpk=1000 | mfg=DI - 100917 | type=Silicon) | quad - bridge
.sub | KBJ4005G | Is: D(Is=6.55E-07; Rs: Rs=0.0105; N: N=2.450; Cjo: Cjo=7.96E-11; M: M=0.333; Bv: Bv=50; Ibv: Ibv=1.00E-05; Tt: Tt=4.32E-06 | [12 empty] | Iave=004 | Vpk=0050 | mfg=DI - 100917 | type=Silicon) | quad - bridge
.sub | KBJ402G | Is: D(Is=6.55E-07; Rs: Rs=0.0105; N: N=2.450; Cjo: Cjo=7.96E-11; M: M=0.333; Bv: Bv=200; Ibv: Ibv=1.00E-05; Tt: Tt=4.32E-06 | [12 empty] | Iave=004 | Vpk=0200 | mfg=DI - 100917 | type=Silicon) | quad - bridge
.sub | KBJ404G | Is: D(Is=6.55E-07; Rs: Rs=0.0105; N: N=2.450; Cjo: Cjo=7.96E-11; M: M=0.333; Bv: Bv=400; Ibv: Ibv=1.00E-05; Tt: Tt=4.32E-06 | [12 empty] | Iave=004 | Vpk=0400 | mfg=DI - 100917 | type=Silicon) | quad - bridge
.sub | KBJ406G | Is: D(Is=6.55E-07; Rs: Rs=0.0105; N: N=2.450; Cjo: Cjo=7.96E-11; M: M=0.333; Bv: Bv=600; Ibv: Ibv=1.00E-05; Tt: Tt=4.32E-06 | [12 empty] | Iave=004 | Vpk=0600 | mfg=DI - 100917 | type=Silicon) | quad - bridge
.sub | KBJ410G | Is: D(Is=6.55E-07; Rs: Rs=0.0105; N: N=2.450; Cjo: Cjo=7.96E-11; M: M=0.333; Bv: Bv=1000; Ibv: Ibv=1.00E-05; Tt: Tt=4.32E-06 | [12 empty] | Iave=004 | Vpk=1000 | mfg=DI - 100917 | type=Silicon) | quad - bridge
.sub | KBP005G | Is: D(Is=3.92E-05; Rs: Rs=0.0281; N: N=4.38; Cjo: Cjo=2.65E-11; M: M=0.333; Bv: Bv=50; Ibv: Ibv=5.00E-06; Tt: Tt=4.32E-06 | [12 empty] | Iave=001.5 | Vpk=0050 | mfg=DI - 100917 | type=Silicon) | quad - bridge
.sub | KBP02G | Is: D(Is=3.92E-05; Rs: Rs=0.0281; N: N=4.38; Cjo: Cjo=2.65E-11; M: M=0.333; Bv: Bv=200; Ibv: Ibv=5.00E-06; Tt: Tt=4.32E-06 | [12 empty] | Iave=001.5 | Vpk=0200 | mfg=DI - 100917 | type=Silicon) | quad - bridge
.sub | KBP04G | Is: D(Is=3.92E-05; Rs: Rs=0.0281; N: N=4.38; Cjo: Cjo=2.65E-11; M: M=0.333; Bv: Bv=400; Ibv: Ibv=5.00E-06; Tt: Tt=4.32E-06 | [12 empty] | Iave=001.5 | Vpk=0400 | mfg=DI - 100917 | type=Silicon) | quad - bridge
.sub | KBP06G | Is: D(Is=3.92E-05; Rs: Rs=0.0281; N: N=4.38; Cjo: Cjo=2.65E-11; M: M=0.333; Bv: Bv=600; Ibv: Ibv=5.00E-06; Tt: Tt=4.32E-06 | [12 empty] | Iave=001.5 | Vpk=0600 | mfg=DI - 100917 | type=Silicon) | quad - bridge
.sub | KBP10G | Is: D(Is=3.92E-05; Rs: Rs=0.0281; N: N=4.38; Cjo: Cjo=2.65E-11; M: M=0.333; Bv: Bv=1000; Ibv: Ibv=5.00E-06; Tt: Tt=4.32E-06 | [12 empty] | Iave=001.5 | Vpk=1000 | mfg=DI - 100917 | type=Silicon) | quad - bridge
.model | KD202D | D(Is=4.012E-09 | Rs=0.047 | N=1.560 | Cjo=8.20E-11 |  | Xti=3 | Eg=1.11 | M=0.38 | Vj=0.75 |  |  | Bv=200 | Ibv=1.0E-10 | Tt=3.19E-07 | [8 empty] | Fc=0.5 |  |  |  | Iave=005 | Vpk=0140 | mfg=USSR - LTSwiki | type=Silicon)
.model | KD202J | D(Is=4.012E-09 | Rs=0.047 | N=1.560 | Cjo=8.20E-11 |  | Xti=3 | Eg=1.11 | M=0.38 | Vj=0.75 |  |  | Bv=300 | Ibv=1.0E-10 | Tt=3.12E-07 | [8 empty] | Fc=0.5 |  |  |  | Iave=005 | Vpk=0300 | mfg=USSR - LTSwiki | type=Silicon)
.model | KD202K | D(Is=4.012E-09 | Rs=0.047 | N=1.560 | Cjo=8.20E-11 |  | Xti=3 | Eg=1.11 | M=0.38 | Vj=0.75 |  |  | Bv=400 | Ibv=1.0E-10 | Tt=3.12E-07 | [8 empty] | Fc=0.5 |  |  |  | Iave=005 | Vpk=0400 | mfg=USSR - LTSwiki | type=Silicon)
.model | KD202M | D(Is=4.012E-09 | Rs=0.047 | N=1.560 | Cjo=8.20E-11 |  | Xti=3 | Eg=1.11 | M=0.38 | Vj=0.75 |  |  | Bv=500 | Ibv=1.0E-10 | Tt=3.12E-07 | [8 empty] | Fc=0.5 |  |  |  | Iave=005 | Vpk=0500 | mfg=USSR - LTSwiki | type=Silicon)
.model | KD202R | D(Is=4.012E-09 | Rs=0.047 | N=1.560 | Cjo=8.20E-11 |  | Xti=3 | Eg=1.11 | M=0.38 | Vj=0.75 |  |  | Bv=600 | Ibv=1.0E-10 | Tt=3.12E-07 | [8 empty] | Fc=0.5 |  |  |  | Iave=005 | Vpk=0600 | mfg=USSR - LTSwiki | type=Silicon)
.model | KD202V | D(Is=4.012E-09 | Rs=0.047 | N=1.560 | Cjo=8.20E-11 |  | Xti=3 | Eg=1.11 | M=0.38 | Vj=0.75 |  |  | Bv=100 | Ibv=1.0E-10 | Tt=3.12E-07 | [8 empty] | Fc=0.5 |  |  |  | Iave=005 | Vpk=0100 | mfg=USSR - LTSwiki | type=Silicon)
.model | KD203A | D(Is=2.98E-09 | Rs=9.30E-03 | N=1.520 | Cjo=2.12E-11 |  | Xti=3 | Eg=1.11 | M=0.28 | Vj=0.73 |  |  | Bv=600 | Ibv=1.0E-10 | Tt=9.09E-07 | [8 empty] | Fc=0.5 |  |  |  | Iave=010 | Vpk=0600 | mfg=USSR - LTSwiki | type=Silicon)
.model | KD203B | D(Is=3.033E-13 | Rs=0.03057 | N=1.0 | Cjo=2.12E-11 |  | Xti=3 | Eg=1.11 | M=0.28 | Vj=0.73 |  |  | Bv=800 | Ibv=7.61E-06 | Tt=9.09E-07 | [8 empty] | Fc=0.5 |  |  |  | Iave=010 | Vpk=0800 | mfg=USSR - LTSwiki | type=Silicon)
.model | KD203D | D(Is=2.688E-13 | Rs=0.01495 | N=1.0 | Cjo=2.12E-11 |  | Xti=3 | Eg=1.11 | M=0.28 | Vj=0.73 |  |  | Bv=1000 | Ibv=7.61E-06 | Tt=9.09E-07 | [8 empty] | Fc=0.5 |  |  |  | Iave=010 | Vpk=1000 | mfg=USSR - LTSwiki | type=Silicon)
.model | KD203G | D(Is=3.033E-13 | Rs=0.03057 | N=1.0 | Cjo=2.12E-11 |  | Xti=3 | Eg=1.11 | M=0.28 | Vj=0.73 |  |  | Bv=1000 | Ibv=7.61E-06 | Tt=9.09E-07 | [8 empty] | Fc=0.5 |  |  |  | Iave=010 | Vpk=1000 | mfg=USSR - LTSwiki | type=Silicon)
.model | KD203V | D(Is=2.688E-13 | Rs=0.01495 | N=1.0 | Cjo=2.12E-11 |  | Xti=3 | Eg=1.11 | M=0.28 | Vj=0.73 |  |  | Bv=800 | Ibv=7.61E-06 | Tt=9.09E-07 | [8 empty] | Fc=0.5 |  |  |  | Iave=010 | Vpk=0800 | mfg=USSR - LTSwiki | type=Silicon)
.model | KD204A | D(Is=4.110E-09 | Rs=0.075 | N=1.520 | Cjo=3.15E-11 |  | Xti=3 | Eg=1.11 | M=0.35 | Vj=0.68 |  |  | Bv=400 | Ibv=1.0E-10 | Tt=1.16E-07 | [8 empty] | Fc=0.5 |  |  |  | Iave=0.40 | Vpk=0400 | mfg=USSR - LTSwiki | type=Silicon)
.model | KD204B | D(Is=6.335E-15 | Rs=0.06496 | N=1.0 | Cjo=3.50E-11 |  | Xti=3 | Eg=1.11 | M=0.3333 | Vj=0.75 |  |  | Bv=200 | Ibv=1.62E-04 | Tt=1.16E-07 | [8 empty] | Fc=0.5 |  |  |  | Iave=0.40 | Vpk=0200 | mfg=USSR - LTSwiki | type=Silicon)
.model | KD204V | D(Is=5.849E-15 | Rs=0.0237 | N=1.0 | Cjo=3.50E-11 |  | Xti=3 | Eg=1.11 | M=0.3333 | Vj=0.75 |  |  | Bv=50 | Ibv=5.17E-04 | Tt=1.16E-07 | [8 empty] | Fc=0.5 |  |  |  | Iave=0.40 | Vpk=0050 | mfg=USSR - LTSwiki | type=Silicon)
.model | KD208A | D(Is=1.81E-10 | Rs=0.12 | N=1.310 | Cjo=9.63E-11 |  | Xti=3 | Eg=1.11 | M=0.38 | Vj=0.68 |  |  | Bv=100 | Ibv=1.0E-10 | Tt=2.23E-07 | [8 empty] | Fc=0.5 |  |  |  | Iave=001.5 | Vpk=0100 | mfg=USSR - LTSwiki | type=Silicon)
.model | KD209A | D(Is=6.22E-11 | Rs=0.17 | N=1.230 | Cjo=1.62E-11 |  | Xti=3 | Eg=1.11 | M=0.35 | Vj=0.68 |  |  | Bv=400 | Ibv=1.0E-10 | Tt=7.21E-07 | [8 empty] | Fc=0.5 |  |  |  | Iave=001 | Vpk=0400 | mfg=USSR - LTSwiki | type=Silicon) | Cjo was 16.2
.model | KD212A | D(Is=1.26E-12 | Rs=0.11 | N=1.10 | Cjo=1.41E-10 |  | Xti=3 | Eg=1.11 | M=0.26 | Vj=0.73 |  |  | Bv=200 | Ibv=1.0E-10 | Tt=1.27E-08 | [8 empty] | Fc=0.5 |  |  |  | Iave=001 | Vpk=0200 | mfg=USSR - LTSwiki | type=Silicon)
.model | KD212B | D(Is=8.272E-12 | Rs=0.107 | N=1.0 | Cjo=1.50E-10 |  | Xti=3 | Eg=1.11 | M=0.25 | Vj=0.75 |  |  | Bv=100 | Ibv=7.84E-04 | Tt=3.61E-07 | [8 empty] | Fc=0.5 |  |  |  | Iave=001 | Vpk=0100 | mfg=USSR - LTSwiki | type=Silicon)
.model | KD213A | D(Is=5.790E-11 | Rs=0.017 | N=1.120 | Cjo=2.75E-10 |  | Xti=3 | Eg=1.11 | M=0.321 | Vj=0.72 |  |  | Bv=200 | Ibv=1.0E-10 | Tt=2.24E-07 | [8 empty] | Fc=0.5 |  |  |  | Iave=010 | Vpk=0200 | mfg=USSR - LTSwiki | type=Silicon)
.model | KD213B | D(Is=1.247E-10 | Rs=0.02534 | N=1.0 | Cjo=2.50E-10 |  | Xti=3 | Eg=1.11 | M=0.33 | Vj=0.75 |  |  | Bv=200 | Ibv=2.59E-04 | Tt=1.73E-07 | [8 empty] | Fc=0.5 |  |  |  | Iave=010 | Vpk=0200 | mfg=USSR - LTSwiki | type=Silicon)
.model | KD213G | D(Is=6.472E-11 | Rs=0.02534 | N=1.0 | Cjo=2.50E-09 |  | Xti=3 | Eg=1.11 | M=0.3333 | Vj=0.75 |  |  | Bv=100 | Ibv=2.59E-04 | Tt=1.73E-07 | [8 empty] | Fc=0.5 |  |  |  | Iave=010 | Vpk=0100 | mfg=USSR - LTSwiki | type=Silicon)
.model | KD213V | D(Is=2.083E-11 | Rs=0.01959 | N=1.0 | Cjo=2.50E-09 |  | Xti=3 | Eg=1.11 | M=0.3333 | Vj=0.75 |  |  | Bv=200 | Ibv=2.59E-04 | Tt=2.53E-07 | [8 empty] | Fc=0.5 |  |  |  | Iave=010 | Vpk=0200 | mfg=USSR - LTSwiki | type=Silicon)
.model | KD2997A | D(Is=3.28E-07 | Rs=3.938E-03 | N=1.544 | Cjo=1.01E-9 |  | Xti=3 | Eg=1.11 | m=0.552 | Vj=1.0 |  |  | Bv=250 | Ibv=2.00E-04 | Tt=1.58E-07 | [12 empty] | Iave=030 | Vpk=0200 | mfg=USSR - LTSwiki | type=Silicon) | Vj was 25.06
.model | KD2999A | D(Is=2.19E-07 | Rs=6.0E-03 | N=1.544 | Cjo=7.00E-10 |  | Xti=3 | Eg=1.11 | m=0.552 | Vj=1.0 |  |  | Bv=250 | Ibv=2.00E-04 | Tt=1.58E-07 | [12 empty] | Iave=020 | Vpk=0250 | mfg=USSR - LTSwiki | type=Silicon) | Vj was 25.06
.model | KD906A | D(Is=7.181E-13 | Rs=2.763 | N=1.0 | Cjo=2.72E-11 |  | Xti=3 | Eg=1.11 | M=0.15 | Vj=0.75 |  |  | Bv=140.3 | Ibv=1.85E-03 | Tt=1.80E-07 | [8 empty] | Fc=0.5 |  |  |  |  | Vpk=0100 | mfg=USSR - LTSwiki | type=Silicon)
.model | MR2502 | D(Is=2.183E-07 | Rs=1.558E-03 | N=1.860 | Cjo=4.66E-10 |  | Xti=0.5 | Eg=1.30 | M=0.4490 | Vj=0.6264 |  |  | Bv=200 | Ibv=1.00E-04 | Tt=7.79E-06 | [8 empty] | Fc=0.5 | Kf=0 | Af=1 |  | Iave=025 | Vpk=0200 | mfg=ONS - MPX031207 | type=Silicon)
.model | MR2504 | D(Is=3.421E-09 | Rs=3.545E-03 | N=1.456 | Cjo=4.69E-10 |  | Xti=0.5 | Eg=0.6 | M=0.4449 | Vj=0.5797 |  |  | Bv=400 | Ibv=1.00E-04 | Tt=8.88E-06 | [8 empty] | Fc=0.5 | Kf=0 | Af=1 |  | Iave=025 | Vpk=0400 | mfg=ONS - MPX030924 | type=Silicon)
.model | MR2510 | D(Is=1.981E-09 | Rs=2.789E-03 | N=1.603 | Cjo=4.69E-10 |  | Xti=0.5 | Eg=0.6 | M=0.4449 | Vj=0.5797 |  |  | Bv=1000 | Ibv=1.00E-04 | Tt=8.88E-06 | [8 empty] | Fc=0.5 | Kf=0 | Af=1 |  | Iave=025 | Vpk=1000 | mfg=ONS - MPX030924 | type=Silicon)
.model | MR3025 | D(Is=9.077E-08 | Rs=1.102E-03 | N=1.712 | Cjo=3.87E-10 |  | Xti=0.5 | Eg=0.6 | M=0.4893 | Vj=1.119 |  |  | Bv=250 | Ibv=1.00E-05 | Tt=1.0E-09 | [8 empty] | Fc=0.5 | Kf=0 | Af=1 |  | Iave=025 | Vpk=0250 | mfg=ONS - MPX031207 | type=Silicon)
.model | MR750rl | D(Is=5.788E-08 | Rs=1.704E-03 | N=1.736 | Cjo=1.53E-09 |  | Xti=0.5 | Eg=0.6 | M=0.7648 | Vj=0.4 |  |  | Bv=50 | Ibv=2.50E-05 | Tt=5.45E-06 | [8 empty] | Fc=0.5 | Kf=0 | Af=1 |  | Iave=006 | Vpk=0050 | mfg=ONS - MPX030924 | type=Silicon)
.model | MR751rl | D(Is=5.868E-08 | Rs=1.703E-03 | N=1.737 | Cjo=1.34E-09 |  | Xti=0.5 | Eg=0.6 | M=0.7090 | Vj=0.4 |  |  | Bv=100 | Ibv=2.50E-05 | Tt=5.45E-06 | [8 empty] | Fc=0.5 | Kf=0 | Af=1 |  | Iave=006 | Vpk=0100 | mfg=ONS - MPX030924 | type=Silicon)
.model | MR752rl | D(Is=5.868E-08 | Rs=1.703E-03 | N=1.737 | Cjo=1.34E-09 |  | Xti=0.5 | Eg=0.6 | M=0.7090 | Vj=0.4 |  |  | Bv=200 | Ibv=2.50E-05 | Tt=5.45E-06 | [8 empty] | Fc=0.5 | Kf=0 | Af=1 |  | Iave=006 | Vpk=0200 | mfg=ONS - MPX030924 | type=Silicon)
.model | MR754rl | D(Is=5.868E-08 | Rs=1.703E-03 | N=1.737 | Cjo=1.34E-09 |  | Xti=0.5 | Eg=0.6 | M=0.7090 | Vj=0.4 |  |  | Bv=400 | Ibv=2.50E-05 | Tt=5.45E-06 | [8 empty] | Fc=0.5 | Kf=0 | Af=1 |  | Iave=006 | Vpk=0400 | mfg=ONS - MPX030924 | type=Silicon)
.model | MR756rl | D(Is=5.868E-08 | Rs=1.703E-03 | N=1.737 | Cjo=1.34E-09 |  | Xti=0.5 | Eg=0.6 | M=0.7090 | Vj=0.4 |  |  | Bv=600 | Ibv=2.50E-05 | Tt=5.45E-06 | [8 empty] | Fc=0.5 | Kf=0 | Af=1 |  | Iave=006 | Vpk=0600 | mfg=ONS - MPX030924 | type=Silicon)
.model | MR760rl | D(Is=5.868E-08 | Rs=1.703E-03 | N=1.737 | Cjo=1.34E-09 |  | Xti=0.5 | Eg=0.6 | M=0.7090 | Vj=0.4 |  |  | Bv=1000 | Ibv=2.50E-05 | Tt=5.45E-06 | [8 empty] | Fc=0.5 | Kf=0 | Af=1 |  | Iave=006 | Vpk=1000 | mfg=ONS - MPX030924 | type=Silicon)
.model | MRA3025 | D(Is=6.843E-08 | Rs=1.10E-3 | N=1.680 | Cjo=4.14E-10 |  | Xti=3.003 | Eg=1.213 | M=0.4775 | Vj=0.9240 |  |  | Bv=250 | Ibv=1.0E-05 | Tt=1.0E-09 | [8 empty] | Fc=0.5 | Kf=0 | Af=1 |  | Iave=025 | Vpk=0250 | mfg=ONS - MPX031012 | type=Silicon)
.model | MRA4003T3 | D(Is=5.635E-10 | Rs=0.040 | N=1.598 | Cjo=1.63E-11 |  | Xti=0.5 | Eg=1.154 | M=0.2153 | Vj=0.4 |  |  | Bv=300 | Ibv=1.00E-05 | Tt=4.44E-06 | [8 empty] | Fc=0.5 | Kf=0 | Af=1 |  | Iave=001 | Vpk=0300 | mfg=ONS - MPX030129 | type=Silicon)
.model | MRA4004T3 | D(Is=1.795E-10 | Rs=0.0434 | N=1.507 | Cjo=1.57E-11 |  | Xti=5.0E-04 | Eg=1.162 | M=0.2027 | Vj=0.4 |  |  | Bv=400 | Ibv=1.00E-05 | Tt=1.0E-09 | [8 empty] | Fc=0.5 | Kf=0 | Af=1 |  | Iave=001 | Vpk=0400 | mfg=ONS - MPX031207 | type=Silicon)
.model | MRA4005T3 | D(Is=1.795E-10 | Rs=0.0434 | N=1.507 | Cjo=1.57E-11 |  | Xti=5.0E-04 | Eg=1.162 | M=0.2027 | Vj=0.4 |  |  | Bv=600 | Ibv=1.00E-05 | Tt=1.0E-09 | [8 empty] | Fc=0.5 | Kf=0 | Af=1 |  | Iave=001 | Vpk=0600 | mfg=ONS - MPX031207 | type=Silicon)
.model | MRA4006T3 | D(Is=1.795E-10 | Rs=0.0434 | N=1.507 | Cjo=1.57E-11 |  | Xti=5.0E-04 | Eg=1.162 | M=0.2027 | Vj=0.4 |  |  | Bv=800 | Ibv=1.00E-05 | Tt=1.0E-09 | [8 empty] | Fc=0.5 | Kf=0 | Af=1 |  | Iave=001 | Vpk=0800 | mfg=ONS - MPX031207 | type=Silicon)
.model | MRA4007T3 | D(Is=1.795E-10 | Rs=0.0434 | N=1.507 | Cjo=1.57E-11 |  | Xti=5.0E-04 | Eg=1.162 | M=0.2027 | Vj=0.4 |  |  | Bv=1000 | Ibv=1.00E-05 | Tt=1.0E-09 | [8 empty] | Fc=0.5 | Kf=0 | Af=1 |  | Iave=001 | Vpk=1000 | mfg=ONS - MPX031207 | type=Silicon)
.model | MRS1504T3 | D(Is=1.546E-09 | Rs=0.0373 | N=1.707 | Cjo=2.56E-11 |  | Xti=0.5 | Eg=1.216 | M=0.2551 | Vj=0.4 |  |  | Bv=400 | Ibv=1.00E-06 | Tt=1.0E-09 | [8 empty] | Fc=0.5 | Kf=0 | Af=1 |  | Iave=001.5 | Vpk=0400 | mfg=ONS - MPX031207 | type=Silicon)
.model | PAD5_weak | Is: D(Is=1.00E-13; Rs: Rs=140; N: N=1.30; Cjo: Cjo=5.00E-12; M: M=0.40; Bv: Bv=35; Ibv: Ibv=1.00E-03; Tt: Tt=4.00E-06 |  |  |  | Nbv=10 |  |  | NbvL=50 | IbvL=3.00E-07 |  |  |  |  | Iave=0.050 | Vpk=0045 | mfg=LSI | type=Silicon)
.sub | PBPC301 | Is: D(Is=4.92E-07; Rs: Rs=0.0141; N: N=2.450; Cjo: Cjo=1.02E-10; M: M=0.333; Bv: Bv=50; Ibv: Ibv=1.00E-05; Tt: Tt=4.32E-06 | [12 empty] | Iave=003 | Vpk=0050 | mfg=DI - 100917 | type=Silicon) | quad - bridge
.sub | PBPC303 | Is: D(Is=4.92E-07; Rs: Rs=0.0141; N: N=2.450; Cjo: Cjo=1.02E-10; M: M=0.333; Bv: Bv=200; Ibv: Ibv=1.00E-05; Tt: Tt=4.32E-06 | [12 empty] | Iave=003 | Vpk=0200 | mfg=DI - 100917 | type=Silicon) | quad - bridge
.sub | PBPC305 | Is: D(Is=4.92E-07; Rs: Rs=0.0141; N: N=2.450; Cjo: Cjo=1.02E-10; M: M=0.333; Bv: Bv=600; Ibv: Ibv=1.00E-05; Tt: Tt=4.32E-06 | [12 empty] | Iave=003 | Vpk=0600 | mfg=DI - 100917 | type=Silicon) | quad - bridge
.sub | PBPC307 | Is: D(Is=4.92E-07; Rs: Rs=0.0141; N: N=2.450; Cjo: Cjo=1.02E-10; M: M=0.333; Bv: Bv=1000; Ibv: Ibv=1.00E-05; Tt: Tt=4.32E-06 | [12 empty] | Iave=003 | Vpk=1000 | mfg=DI - 100917 | type=Silicon) | quad - bridge
.sub | PBPC601 | Is: D(Is=2.37E-09; Rs: Rs=5.14E-03; N: N=1.630; Cjo: Cjo=1.02E-10; M: M=0.333; Bv: Bv=50; Ibv: Ibv=1.00E-05; Tt: Tt=4.32E-06 | [12 empty] | Iave=006 | Vpk=0050 | mfg=DI - 100917 | type=Silicon) | quad - bridge
.sub | PBPC603 | Is: D(Is=2.37E-09; Rs: Rs=5.14E-03; N: N=1.630; Cjo: Cjo=1.02E-10; M: M=0.333; Bv: Bv=200; Ibv: Ibv=1.00E-05; Tt: Tt=4.32E-06 | [12 empty] | Iave=006 | Vpk=0200 | mfg=DI - 100917 | type=Silicon) | quad - bridge
.sub | PBPC605 | Is: D(Is=2.37E-09; Rs: Rs=5.14E-03; N: N=1.630; Cjo: Cjo=1.02E-10; M: M=0.333; Bv: Bv=600; Ibv: Ibv=1.00E-05; Tt: Tt=4.32E-06 | [12 empty] | Iave=006 | Vpk=0600 | mfg=DI - 100917 | type=Silicon) | quad - bridge
.sub | PBPC607 | Is: D(Is=2.37E-09; Rs: Rs=5.14E-03; N: N=1.630; Cjo: Cjo=1.02E-10; M: M=0.333; Bv: Bv=1000; Ibv: Ibv=1.00E-05; Tt: Tt=4.32E-06 | [12 empty] | Iave=006 | Vpk=1000 | mfg=DI - 100917 | type=Silicon) | quad - bridge
.model | PDR3G | Is: D(Is=5.82E-09; Rs: Rs=0.0139; N: N=1.70; Cjo: Cjo=3.85E-11; M: M=0.333; Bv: Bv=400; Ibv: Ibv=1.00E-05; Tt: Tt=4.45E-06 | [12 empty] | Iave=003 | Vpk=0400 | mfg=DI - 100917 | type=Silicon)
.model | PDR5G | Is: D(Is=8.05E-09; Rs: Rs=8.40E-03; N: N=1.70; Cjo: Cjo=7.56E-11; M: M=0.333; Bv: Bv=400; Ibv: Ibv=1.00E-05; Tt: Tt=4.78E-06 | [12 empty] | Iave=005 | Vpk=0400 | mfg=DI - 100917 | type=Silicon)
.sub | RH02 | Is: D(Is=2.25E-09; Rs: Rs=0.100; N: N=1.70; Cjo: Cjo=2.40E-11; M: M=0.333; Bv: Bv=200; Ibv: Ibv=5.00E-06; Tt: Tt=2.16E-07 | [12 empty] | Iave=0.50 | Vpk=0200 | mfg=DI - 100917 | type=Silicon) | quad - bridge
.sub | RH04 | Is: D(Is=2.25E-09; Rs: Rs=0.100; N: N=1.70; Cjo: Cjo=2.40E-11; M: M=0.333; Bv: Bv=400; Ibv: Ibv=5.00E-06; Tt: Tt=2.16E-07 | [12 empty] | Iave=0.50 | Vpk=0400 | mfg=DI - 100917 | type=Silicon) | quad - bridge
.sub | RH06 | Is: D(Is=2.25E-09; Rs: Rs=0.100; N: N=1.70; Cjo: Cjo=2.40E-11; M: M=0.333; Bv: Bv=600; Ibv: Ibv=5.00E-06; Tt: Tt=2.16E-07 | [12 empty] | Iave=0.50 | Vpk=0600 | mfg=DI - 100917 | type=Silicon) | quad - bridge
.model | RR264M-400 | D(Is=5.99E-10 | Rs=0.062 | N=1.656 | Cjo=1.06E-10 | Ikf=5.521 |  |  | M=0.4334 | Vj=0.4763 | Isr=1.414E-09 | Nr=3.0 | Bv=400 |  | Tt=6.90E-06 | [12 empty] | Iave=0.70 | Vpk=0400 | mfg=ROH | type=Silicon)
.model | RR274EA-400 | D(Is=1.00E-11 | Rs=0.134 | N=1.398 | Cjo=1.41E-11 | Ikf=0.3988 |  |  | M=0.3836 | Vj=0.4509 | Isr=1.446E-09 | Nr=2.50 | Bv=400 |  | Tt=3.55E-06 | [12 empty] | Iave=0.50 | Vpk=0400 | mfg=ROH | type=Silicon)
.model | RR2L4S | D(Is=2.02E-10 | Rs=0.016 | N=1.480 | Cjo=4.90E-11 | Ikf=11.64 |  | Eg=1.05 | M=0.3765 | Vj=0.5099 | Isr=1.340E-09 | Nr=3.30 | Bv=400 |  | Tt=5.20E-06 | Trs1=2.50E-03 | [11 empty] | Iave=002 | Vpk=0400 | mfg=ROH | type=Silicon)
.model | RR2L6S | D(Is=1.54E-09 | Rs=0.017 | N=1.631 | Cjo=4.40E-11 | Ikf=17.96 |  | Eg=0.97 | M=0.4023 | Vj=0.5126 | Isr=1.421E-09 | Nr=3.30 | Bv=600 |  | Tt=5.93E-06 | Trs1=1.00E-03 | [11 empty] | Iave=002 | Vpk=0600 | mfg=ROH | type=Silicon)
.model | RRE02VS4S | D(Is=2.42E-11 | Rs=0.236 | N=1.537 | Cjo=3.40E-12 | Ikf=0.6254 |  |  | M=0.3193 | Vj=0.5099 | Isr=2.184E-10 | Nr=3.60 | Bv=400 |  | Tt=8.10E-07 | Trs1=1.00E-03 | [11 empty] | Iave=0.20 | Vpk=0400 | mfg=ROH | type=Silicon)
.model | RRE02VS6S | D(Is=8.66E-10 | Rs=0.228 | N=1.853 | Cjo=2.60E-12 | Ikf=81.23 |  | Eg=1.08 | M=0.2906 | Vj=0.5284 | Isr=6.546E-10 | Nr=3.60 | Bv=600 |  | Tt=9.30E-07 | Trs1=1.00E-03 | [11 empty] | Iave=0.20 | Vpk=0600 | mfg=ROH | type=Silicon)
.model | RRE04EA4D | D(Is=9.47E-10 | Rs=0.182 | N=1.816 | Cjo=3.40E-12 | Ikf=286.4 |  | Eg=1.05 | M=0.353 | Vj=0.7584 | Isr=7.723E-11 |  | Bv=400 |  | Tt=7.37E-07 | Trs1=1.50E-03 | [11 empty] | Iave=0.20 | Vpk=0400 | mfg=ROH | type=Silicon)
.model | RRE07VS4S | D(Is=6.90E-10 | Rs=0.091 | N=1.661 | Cjo=1.25E-11 | Ikf=508 |  | Eg=1.05 | M=0.3827 | Vj=0.5042 | Isr=1.022E-10 | Nr=3.0 | Bv=400 |  | Tt=1.13E-06 | Trs1=1.00E-03 | [11 empty] | Iave=0.70 | Vpk=0400 | mfg=ROH | type=Silicon)
.model | S1A | Is: D(Is=7.31E-18; Rs: Rs=0.042; N: N=0.755; Cjo: Cjo=4.24E-11; M: M=0.333; Bv: Bv=50; Ibv: Ibv=5.0E-06; Tt: Tt=4.32E-06 | [12 empty] | Iave=001 | Vpk=0050 | mfg=DI - 100917 | type=Silicon)
.model | S1D | Is: D(Is=7.31E-18; Rs: Rs=0.042; N: N=0.755; Cjo: Cjo=4.24E-11; M: M=0.333; Bv: Bv=200; Ibv: Ibv=5.0E-06; Tt: Tt=4.32E-06 | [12 empty] | Iave=001 | Vpk=0200 | mfg=DI - 100917 | type=Silicon)
.model | S1G | Is: D(Is=7.31E-18; Rs: Rs=0.042; N: N=0.755; Cjo: Cjo=4.24E-11; M: M=0.333; Bv: Bv=400; Ibv: Ibv=5.0E-06; Tt: Tt=4.32E-06 | [12 empty] | Iave=001 | Vpk=0400 | mfg=DI - 100917 | type=Silicon)
.model | S1J | Is: D(Is=7.31E-18; Rs: Rs=0.042; N: N=0.755; Cjo: Cjo=4.24E-11; M: M=0.333; Bv: Bv=600; Ibv: Ibv=5.0E-06; Tt: Tt=4.32E-06 | [12 empty] | Iave=001 | Vpk=0600 | mfg=DI - 100917 | type=Silicon)
.model | S1M | Is: D(Is=7.31E-18; Rs: Rs=0.042; N: N=0.755; Cjo: Cjo=4.24E-11; M: M=0.333; Bv: Bv=1000; Ibv: Ibv=5.0E-06; Tt: Tt=4.32E-06 | [12 empty] | Iave=001 | Vpk=1000 | mfg=DI - 100917 | type=Silicon)
.model | S2A | Is: D(Is=1.30E-06; Rs: Rs=8.92E-03; N: N=2.580; Cjo: Cjo=3.70E-11; M: M=0.333; Bv: Bv=50; Ibv: Ibv=5.0E-06; Tt: Tt=4.32E-06 | [12 empty] | Iave=001.5 | Vpk=0050 | mfg=DI - 100917 | type=Silicon)
.model | S2D | Is: D(Is=1.30E-06; Rs: Rs=8.92E-03; N: N=2.580; Cjo: Cjo=3.70E-11; M: M=0.333; Bv: Bv=200; Ibv: Ibv=5.0E-06; Tt: Tt=4.32E-06 | [12 empty] | Iave=001.5 | Vpk=0200 | mfg=DI - 100917 | type=Silicon)
.model | S2J | Is: D(Is=1.30E-06; Rs: Rs=8.92E-03; N: N=2.580; Cjo: Cjo=3.70E-11; M: M=0.333; Bv: Bv=600; Ibv: Ibv=5.0E-06; Tt: Tt=4.32E-06 | [12 empty] | Iave=001.5 | Vpk=0600 | mfg=DI - 100917 | type=Silicon)
.model | S2M | Is: D(Is=1.30E-06; Rs: Rs=8.92E-03; N: N=2.580; Cjo: Cjo=3.70E-11; M: M=0.333; Bv: Bv=1000; Ibv: Ibv=5.0E-06; Tt: Tt=4.32E-06 | [12 empty] | Iave=001.5 | Vpk=1000 | mfg=DI - 100917 | type=Silicon)
.model | S3A | Is: D(Is=1.37E-09; Rs: Rs=0.014; N: N=1.70; Cjo: Cjo=7.40E-11; M: M=0.333; Bv: Bv=50; Ibv: Ibv=1.0E-05; Tt: Tt=4.32E-06 | [12 empty] | Iave=003 | Vpk=0050 | mfg=DI - 100917 | type=Silicon)
.model | S3D | Is: D(Is=1.37E-09; Rs: Rs=0.014; N: N=1.70; Cjo: Cjo=7.40E-11; M: M=0.333; Bv: Bv=200; Ibv: Ibv=1.0E-05; Tt: Tt=4.32E-06 | [12 empty] | Iave=003 | Vpk=0200 | mfg=DI - 100917 | type=Silicon)
.model | S3J | Is: D(Is=1.37E-09; Rs: Rs=0.014; N: N=1.70; Cjo: Cjo=7.40E-11; M: M=0.333; Bv: Bv=600; Ibv: Ibv=1.0E-05; Tt: Tt=4.32E-06 | [12 empty] | Iave=003 | Vpk=0600 | mfg=DI - 100917 | type=Silicon)
.model | S3M | Is: D(Is=1.37E-09; Rs: Rs=0.014; N: N=1.70; Cjo: Cjo=7.40E-11; M: M=0.333; Bv: Bv=1000; Ibv: Ibv=1.0E-05; Tt: Tt=4.32E-06 | [12 empty] | Iave=003 | Vpk=1000 | mfg=DI - 100917 | type=Silicon)
.model | S5AC | Is: D(Is=2.28E-09; Rs: Rs=8.40E-03; N: N=1.70; Cjo: Cjo=7.40E-11; M: M=0.333; Bv: Bv=50; Ibv: Ibv=1.0E-05; Tt: Tt=2.88E-06 | [12 empty] | Iave=005 | Vpk=0050 | mfg=DI - 100917 | type=Silicon)
.model | S5DC | Is: D(Is=2.28E-09; Rs: Rs=8.40E-03; N: N=1.70; Cjo: Cjo=7.40E-11; M: M=0.333; Bv: Bv=200; Ibv: Ibv=1.0E-05; Tt: Tt=2.88E-06 | [12 empty] | Iave=005 | Vpk=0200 | mfg=DI - 100917 | type=Silicon)
.model | S5JC | Is: D(Is=2.28E-09; Rs: Rs=8.40E-03; N: N=1.70; Cjo: Cjo=7.40E-11; M: M=0.333; Bv: Bv=600; Ibv: Ibv=1.0E-05; Tt: Tt=2.88E-06 | [12 empty] | Iave=005 | Vpk=0600 | mfg=DI - 100917 | type=Silicon)
.model | S5MC | Is: D(Is=2.28E-09; Rs: Rs=8.40E-03; N: N=1.70; Cjo: Cjo=7.40E-11; M: M=0.333; Bv: Bv=1000; Ibv: Ibv=1.0E-05; Tt: Tt=2.88E-06 | [12 empty] | Iave=005 | Vpk=1000 | mfg=DI - 100917 | type=Silicon)
.model | S8KC | Is: D(Is=7.77E-07; Rs: Rs=8.87E-03; N: N=1.650; Cjo: Cjo=7.40E-11; M: M=0.333; Bv: Bv=800; Ibv: Ibv=1.0E-05; Tt: Tt=4.32E-06 | [12 empty] | Iave=008 | Vpk=0800 | mfg=DI - 100917 | type=Silicon)
.model | S8MC | Is: D(Is=7.77E-07; Rs: Rs=8.87E-03; N: N=1.650; Cjo: Cjo=7.40E-11; M: M=0.333; Bv: Bv=1000; Ibv: Ibv=1.0E-05; Tt: Tt=4.32E-06 | [12 empty] | Iave=008 | Vpk=1000 | mfg=DI - 100917 | type=Silicon)
.sub | SKKD46-08 | D(Is=8.00E-20 | Rs=5.00E-3 | N=0.705 | Cjo=1.00E-09 | Ikf=980 | Xti=3.0 | Eg=1.11 |  |  |  |  | Bv=800 | Ibv=5.00E-06 | Tt=5.93E-06 | [11 empty] | Tj=130 | Iave=090 | Vpk=0800 | mfg=Semikron - LTSgk | type=Silicon) | dual
.model | TRA2525 | D(Is=6.843E-08 | Rs=1.10E-3 | N=1.680 | Cjo=4.14E-10 |  | Xti=3.003 | Eg=1.213 | M=0.4775 | Vj=0.9240 |  |  | Bv=250 | Ibv=1.0E-05 | Tt=1.0E-09 | [8 empty] | Fc=0.5 | Kf=0 | Af=1 |  | Iave=025 | Vpk=0250 | mfg=ONS - MPX031012 | type=Silicon)
.model | TRA3225 | D(Is=6.212E-14 | Rs=1.99E-3 | N=0.9417 | Cjo=2.26E-10 |  | Xti=4 | Eg=1.3 | M=0.4372 | Vj=0.6445 |  |  | Bv=250 | Ibv=2.0E-05 | Tt=7.79E-06 | [8 empty] | Fc=0.5 | Kf=0 | Af=1 |  | Iave=032 | Vpk=0250 | mfg=ONS - MPX031002 | type=Silicon)
.sub | W005G | Is: D(Is=8.63E-06; Rs: Rs=0.0281; N: N=3.21; Cjo: Cjo=2.21E-11; M: M=0.333; Bv: Bv=50; Ibv: Ibv=5.0E-06; Tt: Tt=4.32E-06 | [12 empty] | Iave=001.5 | Vpk=0050 | mfg=DI - 100917 | type=Silicon) | quad - bridge
.sub | W02G | Is: D(Is=8.63E-06; Rs: Rs=0.0281; N: N=3.21; Cjo: Cjo=2.21E-11; M: M=0.333; Bv: Bv=200; Ibv: Ibv=5.0E-06; Tt: Tt=4.32E-06 | [12 empty] | Iave=001.5 | Vpk=0200 | mfg=DI - 100917 | type=Silicon) | quad - bridge
.sub | W06G | Is: D(Is=8.63E-06; Rs: Rs=0.0281; N: N=3.21; Cjo: Cjo=2.21E-11; M: M=0.333; Bv: Bv=600; Ibv: Ibv=5.0E-06; Tt: Tt=4.32E-06 | [12 empty] | Iave=001.5 | Vpk=0600 | mfg=DI - 100917 | type=Silicon) | quad - bridge
.sub | W10G | Is: D(Is=8.63E-06; Rs: Rs=0.0281; N: N=3.21; Cjo: Cjo=2.21E-11; M: M=0.333; Bv: Bv=1000; Ibv: Ibv=5.0E-06; Tt: Tt=4.32E-06 | [12 empty] | Iave=001.5 | Vpk=1000 | mfg=DI - 100917 | type=Silicon) | quad - bridge
.model | 1N3600 | D(Is=4.857E-09 | Rs=0.4431 | N=1.794 | Cjo=9.67E-13 | Ikf=0.056 |  |  | M=0.1001 | Vj=9.150 | Isr=1.138E-08 | Nr=4.995 | Bv=50.19 | Ibv=0.0647 | Tt=5.77E-09 | [12 empty] | Iave=0.20 | Vpk=0050 | mfg=CSC - 100722 | type=Switching)
.model | 1N4148 | Is: D(Is=2.52E-09; Rs: Rs=0.568; N: N=1.752; Cjo: Cjo=4.0E-12; M: M=0.4; Tt: Tt=2.00E-08 | [12 empty] | Iave=0.20 | Vpk=0075 | mfg=ONS | type=Switching)
.model | 1N4148aac | D(Is=3.50E-11 | Rs=0.64 | N=1.240 | Cjo=4.0E-12 |  |  |  | M=0.285 | Vj=0.6 |  |  | Bv=75 | Ibv=1.0E-05 | Tt=5.00E-09 | [12 empty] | Iave=0.20 | Vpk=0075 | mfg=AAC | type=Switching)
.model | 1N4148csc | D(Is=6.223E-09 | Rs=0.3364 | N=1.922 | Cjo=7.64E-13 | Ikf=0.0428 |  |  | M=0.1001 | Vj=9.990 | Isr=1.153E-08 | Nr=4.995 | Bv=100.1 | Ibv=0.2595 | Tt=2.89E-09 | [12 empty] | Iave=0.150 | Vpk=0100 | mfg=CSC - 111207 | type=Switching)
.model | 1N4148W | Is: D(Is=1.04E-08; Rs: Rs=0.0515; N: N=2.070; Cjo: Cjo=2.0E-12; M: M=0.333; Bv: Bv=75; Ibv: Ibv=1.0E-06; Tt: Tt=5.60E-09 | [12 empty] | Iave=0.30 | Vpk=0075 | mfg=DI - 100917 | type=Switching)
.model | 1N4148WT | Is: D(Is=1.11E-07; Rs: Rs=0.628; N: N=1.70; Cjo: Cjo=2.0E-12; M: M=0.333; Bv: Bv=80; Ibv: Ibv=1.0E-06; Tt: Tt=5.76E-09 | [12 empty] | Iave=0.125 | Vpk=0080 | mfg=DI - 100917 | type=Switching)
.model | 1N4448HLP | Is: D(Is=5.32E-09; Rs: Rs=0.761; N: N=1.90; Cjo: Cjo=3.65E-12; M: M=0.333; Bv: Bv=80; Ibv: Ibv=1.0E-07; Tt: Tt=5.76E-09 | [12 empty] | Iave=0.25 | Vpk=0080 | mfg=DI - 100917 | type=Switching)
.model | 1N4448HWS | Is: D(Is=2.47E-08; Rs: Rs=0.0844; N: N=2.120; Cjo: Cjo=3.50E-12; M: M=0.333; Bv: Bv=80; Ibv: Ibv=1.0E-07; Tt: Tt=5.76E-09 | [12 empty] | Iave=0.50 | Vpk=0080 | mfg=DI - 100917 | type=Switching)
.model | 1N4448HWT | Is: D(Is=1.37E-13; Rs: Rs=0.168; N: N=1.110; Cjo: Cjo=3.56E-12; M: M=0.333; Bv: Bv=80; Ibv: Ibv=1.00E-07; Tt: Tt=5.76E-09 | [12 empty] | Iave=0.25 | Vpk=0080 | mfg=DI - 100917 | type=Switching) | Tt was 4ns
.model | 1N4448W | Is: D(Is=3.55E-10; Rs: Rs=0.168; N: N=1.70; Cjo: Cjo=4.0E-12; M: M=0.333; Bv: Bv=75; Ibv: Ibv=2.5E-06; Tt: Tt=5.76E-09 | [12 empty] | Iave=0.25 | Vpk=0075 | mfg=DI - 100917 | type=Switching)
.model | 1N914 | Is: D(Is=2.52E-09; Rs: Rs=0.568; N: N=1.752; Cjo: Cjo=4.0E-12; M: M=0.4; Tt: Tt=2.00E-08 | [12 empty] | Iave=0.20 | Vpk=0075 | mfg=ONS | type=Switching)
.model | 1N914csc | D(Is=6.223E-09 | Rs=0.3364 | N=1.922 | Cjo=7.64E-13 | Ikf=0.0428 |  |  | M=0.1001 | Vj=9.990 | Isr=1.153E-08 | Nr=4.995 | Bv=100.1 | Ibv=0.2595 | Tt=2.89E-09 | [12 empty] | Iave=0.20 | Vpk=0075 | mfg=CSC - 111207 | type=Switching)
.model | 1SS133 | Is: D(Is=1.00E-10; Rs: Rs=0.40; N: N=1.5; Cjo: Cjo=2.0E-12; M: M=0.40; Tt: Tt=5.0E-09 | [12 empty] | Iave=0.200 | Vpk=80 | mfg=ROH | type=Switching)
.model | 1SS16 | D(Is=2.18E-06 | Rs=2.10 | N=1.070 | Cjo=1.13E-12 |  |  |  | M=0.2244 | Vj=1.336 |  |  | Bv=6.0 | Ibv=1.00E-13 | Tt=1.00E-10 | [12 empty] | Iave=0.030 | Vpk=0005 | mfg=NEC | type=Switching)
.model | 1SS16bdv | D(Is=7.99E-07 | Rs=5.30 | N=1.082 | Cjo=7.74E-11 |  | Xti=3.0 | Eg=1.11 | M=4.106 | Vj=20 |  |  | Bv=5.0 | Ibv=100 | Tt=1.00E-09 | [8 empty] | Fc=0.5 | Kf=0 | Af=1.0 |  | Iave=0.030 | Vpk=0005 | mfg=wiki | type=Switching)
.model | 1SS226 | D(Is=5.157E-09 | Rs=0.7407 | N=1.903 | Cjo=8.80E-13 | Ikf=0 | Xti=3 | Eg=1.11 | M=0.1335 | Vj=11.85 | Isr=3.476E-09 | Nr=1.945 | Bv=85 | Ibv=1.00E-04 | Tt=2.31E-09 | [8 empty] | Fc=0.5 |  |  |  | Iave=0.10 | Vpk=0080 | mfg=TOS | type=Switching) | Ikf=0 default is inf
.model | 1SS355VM | D(Is=1.80E-09 | Rs=0.551 | N=1.756 | Cjo=1.33E-12 | Ikf=0.0722 |  |  | M=0.1117 | Vj=4.1020 | Isr=3.224E-09 | Nr=4.00 | Bv=90 |  | Tt=1.15E-08 | [12 empty] | Iave=0.10 | Vpk=0090 | mfg=ROH | type=Switching)
.model | 1SS400SM | D(Is=1.80E-09 | Rs=0.551 | N=1.756 | Cjo=1.33E-12 | Ikf=0.0722 |  |  | M=0.1117 | Vj=4.1020 | Isr=3.224E-09 | Nr=4.00 | Bv=90 |  | Tt=1.15E-08 | [12 empty] | Iave=0.10 | Vpk=0090 | mfg=ROH | type=Switching)
.model | BAL99 | Is: D(Is=3.12E-08; Rs: Rs=0.360; N: N=2.350; Cjo: Cjo=1.72E-12; M: M=0.333; Bv: Bv=75; Ibv: Ibv=2.5E-06; Tt: Tt=5.76E-09 | [12 empty] | Iave=0.30 | Vpk=0075 | mfg=DI - 100917 | type=Switching)
.model | BAS16LP | Is: D(Is=7.43E-08; Rs: Rs=0.761; N: N=2.350; Cjo: Cjo=1.72E-12; M: M=0.333; Bv: Bv=80; Ibv: Ibv=1.0E-07; Tt: Tt=5.76E-09 | [12 empty] | Iave=0.30 | Vpk=0075 | mfg=DI - 100917 | type=Switching)
.model | BAS16T | Is: D(Is=2.69E-09; Rs: Rs=0.271; N: N=1.950; Cjo: Cjo=1.99E-12; M: M=0.333; Bv: Bv=85; Ibv: Ibv=2.0E-06; Tt: Tt=5.76E-09 | [12 empty] | Iave=0.155 | Vpk=0085 | mfg=DI - 100917 | type=Switching)
.model | BAS16TW | Is: D(Is=6.86E-08; Rs: Rs=0.377; N: N=2.340; Cjo: Cjo=1.72E-12; M: M=0.333; Bv: Bv=75; Ibv: Ibv=1.0E-06; Tt: Tt=5.76E-09 | [12 empty] | Iave=0.30 | Vpk=0075 | mfg=DI - 100917 | type=Switching)
.model | BAS16V | Is: D(Is=4.12E-10; Rs: Rs=0.140; N: N=1.70; Cjo: Cjo=1.72E-12; M: M=0.333; Bv: Bv=75; Ibv: Ibv=1.0E-06; Tt: Tt=5.76E-09 | [12 empty] | Iave=0.30 | Vpk=0075 | mfg=DI - 100917 | type=Switching)
.model | BAS19 | Is: D(Is=4.17E-08; Rs: Rs=0.270; N: N=2.350; Cjo: Cjo=2.98E-12; M: M=0.333; Bv: Bv=100; Ibv: Ibv=1.0E-07; Tt: Tt=7.20E-08 | [12 empty] | Iave=0.40 | Vpk=0100 | mfg=DI - 100917 | type=Switching)
.model | BAS19W | Is: D(Is=1.14E-07; Rs: Rs=0.172; N: N=2.580; Cjo: Cjo=2.98E-12; M: M=0.333; Bv: Bv=100; Ibv: Ibv=1.0E-07; Tt: Tt=7.20E-08 | [12 empty] | Iave=0.40 | Vpk=0100 | mfg=DI - 100917 | type=Switching)
.model | BAS20 | Is: D(Is=4.17E-08; Rs: Rs=0.270; N: N=2.350; Cjo: Cjo=2.98E-12; M: M=0.333; Bv: Bv=150; Ibv: Ibv=1.0E-07; Tt: Tt=7.20E-08 | [12 empty] | Iave=0.40 | Vpk=0150 | mfg=DI - 100917 | type=Switching)
.model | BAS20DW | Is: D(Is=2.86E-09; Rs: Rs=0.141; N: N=1.950; Cjo: Cjo=2.98E-12; M: M=0.333; Bv: Bv=200; Ibv: Ibv=1.0E-07; Tt: Tt=7.20E-08 | [12 empty] | Iave=0.30 | Vpk=0200 | mfg=DI - 100917 | type=Switching)
.model | BAS20LT1 | D(Is=4.906E-09 | Rs=0.3963 | N=1.968 | Cjo=9.08E-13 |  | Xti=0.5 | Eg=1.192 | M=0.20 | Vj=0.6635 |  |  | Bv=200 | Ibv=1.0E-04 | Tt=2.60E-08 | [8 empty] | Fc=0.5 | Kf=0 | Af=1 |  | Iave=0.20 | Vpk=0200 | mfg=ONS - MPX030527 | type=Switching)
.model | BAS20W | Is: D(Is=1.14E-07; Rs: Rs=0.172; N: N=2.580; Cjo: Cjo=2.98E-12; M: M=0.333; Bv: Bv=150; Ibv: Ibv=1.0E-07; Tt: Tt=7.20E-08 | [12 empty] | Iave=0.40 | Vpk=0150 | mfg=DI - 100917 | type=Switching)
.sub | BAS21 | D(Is=8.0E-10 | Rs=0.770 | N=1.750 | Cjo=8.00E-13 |  | Xti=3 | Eg=1.1 | M=0.10 | Vj=0.28 |  |  | Bv=267 | Ibv=1.0E-03 | Tt=0 | [8 empty] | Fc=0.5 |  |  |  | Iave=0.20 | Vpk=0200 | mfg=NXP 28wk2020 | type=Switching) | Rpar=2E10 Dpar(Is=2.0E-09 N=1.9 Rs=200)
.model | BAS216 | D(Is=6.029E-09 | Rs=1.00E-3 | N=2.128 | Cjo=5.94E-13 | Ikf=0.03764 |  |  | M=0.10 | Vj=0.6877 | Isr=2.065E-09 | Nr=4.995 | Bv=113.6 | Ibv=1.0E-05 | Tt=4.50E-09 | [12 empty] | Iave=0.20 | Vpk=0075 | mfg=PHI | type=Switching) | Ibv was 10
.model | BAS21DW | Is: D(Is=2.86E-09; Rs: Rs=0.141; N: N=1.950; Cjo: Cjo=2.98E-12; M: M=0.333; Bv: Bv=250; Ibv: Ibv=1.0E-07; Tt: Tt=7.20E-08 | [12 empty] | Iave=0.30 | Vpk=0250 | mfg=DI - 100917 | type=Switching)
.model | BAS21T | Is: D(Is=4.01E-07; Rs: Rs=0.105; N: N=2.870; Cjo: Cjo=5.0E-12; M: M=0.333; Bv: Bv=200; Ibv: Ibv=1.0E-07; Tt: Tt=7.20E-08 | [12 empty] | Iave=0.40 | Vpk=0200 | mfg=DI - 100917 | type=Switching)
.model | BAS21W | Is: D(Is=1.14E-07; Rs: Rs=0.172; N: N=2.580; Cjo: Cjo=2.98E-12; M: M=0.333; Bv: Bv=200; Ibv: Ibv=1.0E-07; Tt: Tt=7.20E-08 | [12 empty] | Iave=0.40 | Vpk=0200 | mfg=DI - 100917 | type=Switching)
.model | BAS21w | Is: D(Is=4.17E-08; Rs: Rs=0.270; N: N=2.350; Cjo: Cjo=2.98E-12; M: M=0.333; Bv: Bv=200; Ibv: Ibv=1.0E-07; Tt: Tt=7.20E-08 | [12 empty] | Iave=0.40 | Vpk=0200 | mfg=DI - LTSwiki | type=Switching)
.model | BAS28 | Is: D(Is=1.78E-08; Rs: Rs=0.168; N: N=2.120; Cjo: Cjo=6.63E-13; M: M=0.333; Bv: Bv=75.0; Ibv: Ibv=1.0E-08; Tt: Tt=5.76E-09 | [12 empty] | Iave=0.25 | Vpk=0075 | mfg=CSC - 100722 | type=Switching)
.model | BAS316 | D(Is=6.029E-09 | Rs=1.00E-3 | N=2.128 | Cjo=5.94E-13 | Ikf=0.03764 |  |  | M=0.10 | Vj=0.6877 | Isr=2.065E-09 | Nr=4.995 | Bv=113.6 | Ibv=1.0E-05 | Tt=4.50E-09 | [12 empty] | Iave=0.20 | Vpk=0075 | mfg=NXP | type=Switching) | Ibv was 10
.sub | BAS516 | D(Is=3.90E-09 | Rs=0.780 | N=1.90 | Cjo=5.613E-13 |  | Xti=3 | Eg=1.1 | M=0.055 | Vj=0.02 |  |  | Bv=133.8 | Ibv=6.87E-07 | Tt=4.00E-09 | [8 empty] | Fc=0.5 |  |  |  | Iave=0.25 | Vpk=0100 | mfg=NXP | type=Switching) | Dpar(Is=3E-15 N=1.1 RS=280)
.model | BAS516oc | D(Is=1.549E-09 | Rs=0.9933 | N=1.863 | Cjo=2.10E-13 |  | Xti=5.308 | Eg=1.11 | M=0.9656 | Vj=1.173 | Isr=7.891E-11 | Nr=1.926 | Bv=100 | Ibv=9.0E-09 | Tt=3.11E-08 |  |  |  | Nbv=1 |  |  | Nbvl=1 | Ibvl=0 |  |  |  | Tj=25 | Iave=0.25 | Vpk=0100 | mfg=TOS - OC161221 | type=Switching) | Cpar=2.6E-13
.model | BAS516w | D(Is=2.989E-09 | Rs=0.7812 | N=1.930 | Cjo=3.83E-13 | Ikf=8.549E-05 |  |  | M=0.10 | Vj=9.99 | Isr=6.804E-09 | Nr=4.995 | Bv=130.4 | Ibv=1.0E-08 | Tt=3.03E-09 | [12 empty] | Iave=0.25 | Vpk=0100 | mfg=LTSwiki | type=Switching) | Ibv was 10
.model | BAS521LP | Is: D(Is=7.48E-08; Rs: Rs=0.288; N: N=2.410; Cjo: Cjo=8.10E-13; M: M=0.333; Bv: Bv=325; Ibv: Ibv=1.50E-07; Tt: Tt=7.20E-08 | [12 empty] | Iave=0.25 | Vpk=0325 | mfg=DI - 100917 | type=Switching)
.model | BAS56 | D(Is=4.857E-09 | Rs=0.4431 | N=1.794 | Cjo=9.67E-13 | Ikf=0.056 |  |  | M=0.1001 | Vj=9.150 | Isr=1.138E-08 | Nr=4.995 | Bv=60.19 | Ibv=0.0647 | Tt=5.77E-09 | [12 empty] | Iave=0.20 | Vpk=0060 | mfg=CSC - 100722 | type=Switching)
.model | BAV16W | Is: D(Is=1.04E-08; Rs: Rs=0.0515; N: N=2.070; Cjo: Cjo=2.0E-12; M: M=0.333; Bv: Bv=75; Ibv: Ibv=1.0E-06; Tt: Tt=5.76E-09 | [12 empty] | Iave=0.30 | Vpk=0075 | mfg=DI - 100917 | type=Switching)
.model | BAV170 | Is: D(Is=3.15E-11; Rs: Rs=0.195; N: N=1.70; Cjo: Cjo=2.0E-12; M: M=0.333; Bv: Bv=85; Ibv: Ibv=5.0E-09; Tt: Tt=4.32E-06 | [12 empty] | Iave=0.215 | Vpk=0085 | mfg=DI - 100917 | type=Switching)
.model | BAV170W | Is: D(Is=1.05E-11; Rs: Rs=0.196; N: N=1.610; Cjo: Cjo=2.0E-12; M: M=0.333; Bv: Bv=85; Ibv: Ibv=5.0E-09; Tt: Tt=4.32E-06 | [12 empty] | Iave=0.125 | Vpk=0085 | mfg=DI - 100917 | type=Switching)
.model | BAV199 | Is: D(Is=5.90E-11; Rs: Rs=0.262; N: N=1.780; Cjo: Cjo=2.0E-12; M: M=0.333; Bv: Bv=85; Ibv: Ibv=5.0E-09; Tt: Tt=4.32E-06 | [12 empty] | Iave=0.160 | Vpk=0085 | mfg=DI - 100917 | type=Switching)
.model | BAV199T | Is: D(Is=1.05E-11; Rs: Rs=0.196; N: N=1.610; Cjo: Cjo=2.0E-12; M: M=0.333; Bv: Bv=85; Ibv: Ibv=5.0E-09; Tt: Tt=4.32E-06 | [12 empty] | Iave=0.125 | Vpk=0085 | mfg=DI - 100917 | type=Switching)
.model | BAV199W | Is: D(Is=2.25E-11; Rs: Rs=0.264; N: N=1.70; Cjo: Cjo=2.0E-12; M: M=0.333; Bv: Bv=85; Ibv: Ibv=1.0E-05; Tt: Tt=4.32E-06 | [12 empty] | Iave=0.160 | Vpk=0085 | mfg=DI - 100917 | type=Switching)
.model | BAV19W | Is: D(Is=1.09E-06; Rs: Rs=0.105; N: N=3.29; Cjo: Cjo=5.0E-12; M: M=0.333; Bv: Bv=100; Ibv: Ibv=1.0E-07; Tt: Tt=7.20E-08 | [12 empty] | Iave=0.40 | Vpk=0100 | mfg=DI - 100917 | type=Switching)
.model | BAV20W | Is: D(Is=1.09E-06; Rs: Rs=0.105; N: N=3.29; Cjo: Cjo=5.0E-12; M: M=0.333; Bv: Bv=150; Ibv: Ibv=1.0E-07; Tt: Tt=7.20E-08 | [12 empty] | Iave=0.40 | Vpk=0150 | mfg=DI - 100917 | type=Switching)
.model | BAV21 | D(Is=2.19E-08 | Rs=1.00E-3 | N=2.233 | Cjo=1.03E-12 | Ikf=0.01923 |  |  | M=0.1001 | Vj=0.75 | Isr=1.00E-20 |  | Bv=293 | Ibv=1.29E-03 | Tt=5.19E-08 | [12 empty] | Iave=0.625 | Vpk=0200 | mfg=NXP | type=Switching)
.model | BAV21ext | D(Is=7.29E-09 | Rs=0.706 | N=1.904 | Cjo=1.17E-12 |  |  |  | M=0.0844 | Vj=0.6660 |  |  | Bv=250 | Ibv=1.0E-04 | Tt=3.65E-08 |  |  |  | Nbv=145.4 | [8 empty] | Iave=0.625 | Vpk=0200 | mfg=wiki-Engauge Digitizer | type=Switching) | missing Ibvl and Nbvl
.model | BAV21W | Is: D(Is=1.09E-06; Rs: Rs=0.105; N: N=3.29; Cjo: Cjo=5.0E-12; M: M=0.333; Bv: Bv=200; Ibv: Ibv=1.0E-07; Tt: Tt=7.20E-08 | [12 empty] | Iave=0.40 | Vpk=0200 | mfg=DI - 100917 | type=Switching)
.model | BAV23 | Is: D(Is=2.37E-07; Rs: Rs=0.260; N: N=2.690; Cjo: Cjo=3.05E-12; M: M=0.333; Bv: Bv=200; Ibv: Ibv=1.0E-07; Tt: Tt=7.20E-08 | [12 empty] | Iave=0.40 | Vpk=0200 | mfg=DI - 100917 | type=Switching)
.model | BAV3004W | Is: D(Is=5.89E-08; Rs: Rs=0.412; N: N=2.370; Cjo: Cjo=1.17E-12; M: M=0.333; Bv: Bv=350; Ibv: Ibv=1.0E-07; Tt: Tt=7.20E-08 | [12 empty] | Iave=0.225 | Vpk=0350 | mfg=DI - 100917 | type=Switching)
.model | BAV70 | Is: D(Is=3.08E-10; Rs: Rs=0.329; N: N=1.70; Cjo: Cjo=2.65E-12; M: M=0.333; Bv: Bv=75; Ibv: Ibv=2.5E-06; Tt: Tt=5.76E-09 | [12 empty] | Iave=0.30 | Vpk=0075 | mfg=DI - 100917 | type=Switching)
.model | BAV70T | Is: D(Is=2.69E-09; Rs: Rs=0.271; N: N=1.950; Cjo: Cjo=1.99E-12; M: M=0.333; Bv: Bv=85; Ibv: Ibv=2.0E-06; Tt: Tt=5.76E-09 | [12 empty] | Iave=0.155 | Vpk=0085 | mfg=DI - 100917 | type=Switching)
.model | BAV70W | Is: D(Is=6.86E-08; Rs: Rs=0.377; N: N=2.340; Cjo: Cjo=1.72E-12; M: M=0.333; Bv: Bv=75; Ibv: Ibv=1.0E-06; Tt: Tt=5.76E-09 | [12 empty] | Iave=0.30 | Vpk=0075 | mfg=DI - 100917 | type=Switching)
.sub | BAV74LT1 | D(Is=7.852E-09 | Rs=1.241 | N=1.936 | Cjo=9.14E-13 |  | Xti=0.5 | Eg=1.197 | M=0.20 | Vj=2.149 |  |  | Bv=50 | Ibv=1.0E-04 | Tt=1.00E-09 | [8 empty] | Fc=0.5 | Kf=0 | Af=1 |  | Iave=0.20 | Vpk=0050 | mfg=ONS - MPX980722 | type=Switching) | dual Bv was 1000
.sub | BAV756DW | Is: D(Is=4.92E-08; Rs: Rs=0.141; N: N=2.450; Cjo: Cjo=2.65E-12; M: M=0.333; Bv: Bv=75; Ibv: Ibv=2.5E-06; Tt: Tt=5.76E-09 | [12 empty] | Iave=0.30 | Vpk=0075 | mfg=DI - 100917 | type=Switching) | dual
.model | BAV99 | D(Is=7.50E-09 | Rs=0.805 | N=2.008 | Cjo=5.15E-13 | Ikf=0.1058 |  |  | M=0.115 | Vj=0.6389 | Isr=1.418E-09 | Nr=5.0 | Bv=90.38 | Ibv=1.0E-05 | Tt=2.16E-09 | [12 empty] | Iave=0.45 | Vpk=0100 | mfg=NXP | type=Switching) | Ibv was 10
.model | BAV99di | Is: D(Is=2.61E-10; Rs: Rs=0.140; N: N=1.70; Cjo: Cjo=1.19E-12; M: M=0.333; Bv: Bv=75; Ibv: Ibv=2.5E-06; Tt: Tt=5.76E-09 | [12 empty] | Iave=0.30 | Vpk=0075 | mfg=DI - 100917 | type=Switching)
.sub | BAV99DW | Is: D(Is=4.12E-10; Rs: Rs=0.140; N: N=1.70; Cjo: Cjo=2.0E-12; M: M=0.333; Bv: Bv=75; Ibv: Ibv=2.5E-06; Tt: Tt=5.76E-09 | [12 empty] | Iave=0.215 | Vpk=0075 | mfg=DI - 100917 | type=Switching) | quad
.sub | BAV99LT1 | D(Is=4.429E-09 | Rs=1.168 | N=1.857 | Cjo=6.20E-13 |  | Xti=5.0E-06 | Eg=1.171 | M=0.04486 | Vj=0.2254 |  |  | Bv=100 | Ibv=1.0E-06 | Tt=5.19E-09 | [8 empty] | Fc=0.5 | Kf=0 | Af=1 |  | Iave=0.215 | Vpk=0100 | mfg=ONS - MPX021104 | type=Switching) | dual series - Bv was 70V - Ibv was 4.0E-09
.model | BAV99T | Is: D(Is=2.69E-09; Rs: Rs=0.271; N: N=1.950; Cjo: Cjo=1.99E-12; M: M=0.333; Bv: Bv=85; Ibv: Ibv=2.0E-06; Tt: Tt=5.76E-09 | [12 empty] | Iave=0.155 | Vpk=0085 | mfg=DI - 100917 | type=Switching)
.model | BAV99W | Is: D(Is=6.86E-08; Rs: Rs=0.377; N: N=2.340; Cjo: Cjo=1.72E-12; M: M=0.333; Bv: Bv=75; Ibv: Ibv=1.0E-06; Tt: Tt=5.76E-09 | [12 empty] | Iave=0.30 | Vpk=0075 | mfg=DI - 100917 | type=Switching)
.model | BAW101S | Is: D(Is=7.48E-08; Rs: Rs=0.288; N: N=2.410; Cjo: Cjo=7.0E-13; M: M=0.333; Bv: Bv=300; Ibv: Ibv=1.50E-07; Tt: Tt=7.20E-08 | [12 empty] | Iave=0.25 | Vpk=0300 | mfg=DI - 100917 | type=Switching)
.model | BAW156 | Is: D(Is=5.90E-11; Rs: Rs=0.262; N: N=1.780; Cjo: Cjo=2.0E-12; M: M=0.333; Bv: Bv=85; Ibv: Ibv=1.0E-05; Tt: Tt=4.32E-06 | [12 empty] | Iave=0.160 | Vpk=0085 | mfg=DI - 100917 | type=Switching)
.sub | BAW156T | Is: D(Is=1.05E-11; Rs: Rs=0.196; N: N=1.610; Cjo: Cjo=2.0E-12; M: M=0.333; Bv: Bv=85; Ibv: Ibv=1.0E-05; Tt: Tt=4.32E-06 | [12 empty] | Iave=0.125 | Vpk=0085 | mfg=DI - 100917 | type=Switching) | dual
.model | BAW56 | Is: D(Is=6.86E-08; Rs: Rs=0.377; N: N=2.340; Cjo: Cjo=1.72E-12; M: M=0.333; Bv: Bv=75; Ibv: Ibv=1.0E-06; Tt: Tt=5.76E-09 | [12 empty] | Iave=0.30 | Vpk=0075 | mfg=DI - 100917 | type=Switching)
.sub | BAW56LT1 | D(Is=5.825E-09 | Rs=1.101 | N=1.899 | Cjo=1.75E-12 |  | Xti=0.7973 | Eg=1.159 | M=0.2688 | Vj=0.3528 |  |  | Bv=70 | Ibv=6.0E-09 | Tt=5.19E-09 | [8 empty] | Fc=0.5 | Kf=0 | Af=1 |  | Iave=0.20 | Vpk=0070 | mfg=ONS - MPX020521 | type=Switching) | dual CA - Bv was 80
.sub | BAW56T | Is: D(Is=2.69E-09; Rs: Rs=0.271; N: N=1.950; Cjo: Cjo=1.99E-12; M: M=0.333; Bv: Bv=85; Ibv: Ibv=2.0E-06; Tt: Tt=5.76E-09 | [12 empty] | Iave=0.155 | Vpk=0085 | mfg=DI - 100917 | type=Switching) | dual
.model | CFD4448 | Is: D(Is=1.78E-08; Rs: Rs=0.168; N: N=2.120; Cjo: Cjo=6.63E-13; M: M=0.333; Bv: Bv=120; Ibv: Ibv=1.0E-08; Tt: Tt=5.76E-09 | [12 empty] | Iave=0.25 | Vpk=0120 | mfg=CSC - 100927 | type=Switching)
.model | CLL914 | Is: D(Is=3.64E-10; Rs: Rs=0.0996; N: N=1.710; Cjo: Cjo=4.0E-12; M: M=0.333; Bv: Bv=75; Ibv: Ibv=5.0E-06; Tt: Tt=5.76E-09 | [12 empty] | Iave=0.25 | Vpk=0075 | mfg=CSC - 161206 | type=Switching)
.model | CMHD2003 | D(Is=4.66E-08 | Rs=0.562 | N=2.260 | Cjo=3.22E-12 |  |  |  | M=0.3553 | Vj=0.3905 |  |  | Bv=250 | Ibv=6.0E-04 | Tt=7.20E-08 | [12 empty] | Iave=0.20 | Vpk=0250 | mfg=CSC - 100721 | type=Switching)
.model | DAN202UM | D(Is=9.37E-10 | Rs=1.020 | N=1.721 | Cjo=1.79E-12 | Ikf=28.90 |  |  | M=0.1899 | Vj=0.8653 | Isr=2.051E-09 | Nr=2.40 | Bv=80 |  | Tt=3.70E-08 | [12 empty] | Iave=0.10 | Vpk=0080 | mfg=ROH | type=Switching)
.model | DAN217UM | D(Is=2.63E-09 | Rs=0.761 | N=1.824 | Cjo=6.62E-13 | Ikf=0.1062 |  |  | M=0.1192 | Vj=5.508 | Isr=5.727E-09 |  | Bv=80 |  | Tt=1.15E-08 | [12 empty] | Iave=0.10 | Vpk=0080 | mfg=ROH | type=Switching)
.model | DAN222M | D(Is=9.37E-10 | Rs=1.020 | N=1.721 | Cjo=1.79E-12 | Ikf=28.90 |  |  | M=0.1899 | Vj=0.8653 | Isr=2.051E-09 | Nr=2.40 | Bv=80 |  | Tt=3.70E-08 | [12 empty] | Iave=0.10 | Vpk=0080 | mfg=ROH | type=Switching)
.model | DAN222WM | D(Is=1.29E-09 | Rs=0.906 | N=1.792 | Cjo=6.28E-13 | Ikf=0.0835 |  |  | M=0.1218 | Vj=7.470 | Isr=3.492E-09 | Nr=2.30 | Bv=80 |  | Tt=2.74E-08 | [12 empty] | Iave=0.10 | Vpk=0080 | mfg=ROH | type=Switching)
.model | DAP202UM | D(Is=3.83E-12 | Rs=0.160 | N=1.156 | Cjo=2.99E-12 | Ikf=1.016E-03 |  |  | M=0.1738 | Vj=0.8038 | Isr=1.009E-09 | Nr=2.50 | Bv=80 |  | Tt=2.75E-08 | [12 empty] | Iave=0.10 | Vpk=0080 | mfg=ROH | type=Switching)
.model | DAP222M | D(Is=3.83E-12 | Rs=0.160 | N=1.156 | Cjo=2.99E-12 | Ikf=1.016E-03 |  |  | M=0.1738 | Vj=0.8038 | Isr=1.009E-09 | Nr=2.50 | Bv=80 |  | Tt=2.75E-08 | [12 empty] | Iave=0.10 | Vpk=0080 | mfg=ROH | type=Switching)
.model | DAP222WM | D(Is=3.83E-12 | Rs=0.160 | N=1.156 | Cjo=2.99E-12 | Ikf=1.016E-03 |  |  | M=0.1738 | Vj=0.8038 | Isr=1.009E-09 | Nr=2.50 | Bv=80 |  | Tt=2.75E-08 | [12 empty] | Iave=0.10 | Vpk=0080 | mfg=ROH | type=Switching)
.model | DLPA004 | Is: D(Is=4.24E-11; Rs: Rs=0.140; N: N=1.70; Cjo: Cjo=2.0E-12; M: M=0.333; Bv: Bv=85; Ibv: Ibv=2.5E-06; Tt: Tt=4.32E-06 | [12 empty] | Iave=0.30 | Vpk=0085 | mfg=DI - 100917 | type=Switching)
.sub | DLPA006 | Is: D(Is=5.90E-11; Rs: Rs=0.262; N: N=1.780; Cjo: Cjo=2.0E-12; M: M=0.333; Bv: Bv=85; Ibv: Ibv=5.0E-09; Tt: Tt=4.32E-06 | [12 empty] | Iave=0.160 | Vpk=0085 | mfg=DI - 100917 | type=Switching) | multiple
.model | KD102A | D(Is=2.166E-11 | Rs=1.79 | N=1.280 | Cjo=3.27E-12 |  | Xti=3 | Eg=1.11 | M=0.32 | Vj=0.71 |  |  | Bv=250 | Ibv=1.0E-11 | Tt=6.12E-09 | [8 empty] | Fc=0.5 |  |  |  | Iave=0.10 | Vpk=0250 | mfg=USSR - LTSwiki | type=Switching)
.model | KD102B | D(Is=9.108E-13 | Rs=6.325 | N=1.0 | Cjo=3.27E-12 |  | Xti=3 | Eg=1.11 | M=0.32 | Vj=0.71 |  |  | Bv=300 | Ibv=1.52E-03 | Tt=6.12E-09 | [8 empty] | Fc=0.5 |  |  |  | Iave=0.10 | Vpk=0300 | mfg=USSR - LTSwiki | type=Switching)
.model | KD103A | D(Is=6.708E-11 | Rs=1.43 | N=1.210 | Cjo=8.58E-12 |  | Xti=3 | Eg=1.11 | M=0.31 | Vj=0.72 |  |  | Bv=75 | Ibv=1.0E-11 | Tt=4.15E-09 | [8 empty] | Fc=0.5 |  |  |  | Iave=0.050 | Vpk=0075 | mfg=USSR - LTSwiki | type=Switching)
.model | KD104A | D(Is=5.812E-12 | Rs=8.1 | N=1.150 | Cjo=4.12E-11 |  | Xti=3 | Eg=1.11 | M=0.33 | Vj=0.71 |  |  | Bv=300 | Ibv=1.0E-11 | Tt=8.28E-09 | [8 empty] | Fc=0.5 |  |  |  | Iave=0.050 | Vpk=0300 | mfg=USSR - LTSwiki | type=Switching)
.model | KD105B | D(Is=8.426E-11 | Rs=0.12 | N=1.110 | Cjo=1.20E-10 |  | Xti=3 | Eg=1.11 | M=0.33 | Vj=0.71 |  |  | Bv=400 | Ibv=1.0E-11 | Tt=1.08E-08 | [8 empty] | Fc=0.5 |  |  |  | Iave=0.30 | Vpk=0400 | mfg=USSR - LTSwiki | type=Switching)
.model | KD106A | D(Is=1.143E-10 | Rs=0.063 | N=1.230 | Cjo=1.30E-10 |  | Xti=3 | Eg=1.11 | M=0.33 | Vj=0.71 |  |  | Bv=100 | Ibv=1.0E-10 | Tt=3.85E-08 | [8 empty] | Fc=0.5 |  |  |  | Iave=0.30 | Vpk=0100 | mfg=USSR - LTSwiki | type=Switching)
.model | KD503A | D(Is=7.920E-13 | Rs=2.3 | N=1.110 | Cjo=1.45E-12 |  | Xti=3 | Eg=1.11 | M=0.27 | Vj=0.71 |  |  | Bv=30 | Ibv=1.0E-11 | Tt=2.19E-09 | [8 empty] | Fc=0.5 |  |  |  | Iave=0.010 | Vpk=0030 | mfg=USSR - LTSwiki | type=Switching)
.model | KD509A | D(Is=1.14E-12 | Rs=2.1 | N=1.120 | Cjo=2.15E-12 |  | Xti=3 | Eg=1.11 | M=0.33 | Vj=0.71 |  |  | Bv=50 | Ibv=1.0E-11 | Tt=3.25E-09 | [8 empty] | Fc=0.5 |  |  |  | Iave=0.10 | Vpk=0050 | mfg=USSR - LTSwiki | type=Switching)
.model | KD510A | D(Is=5.282E-13 | Rs=1.302 | N=1.0 | Cjo=3.00E-12 |  | Xti=3 | Eg=1.11 | M=0.25 | Vj=0.75 |  |  | Bv=70.23 | Ibv=3.23E-03 | Tt=1.44E-09 | [8 empty] | Fc=0.5 |  |  |  | Iave=0.20 | Vpk=0050 | mfg=USSR - LTSwiki | type=Switching)
.model | KD512A | D(Is=2.120E-15 | Rs=9.2 | N=1.0 | Cjo=8.50E-13 |  | Xti=3 | Eg=1.11 | M=0.25 | Vj=0.69 |  |  | Bv=15 | Ibv=1.0E-11 | Tt=9.61E-08 | [8 empty] | Fc=0.5 |  |  |  | Iave=0.20 | Vpk=0015 | mfg=USSR - LTSwiki | type=Switching)
.model | KD513A | D(Is=5.680E-13 | Rs=1.6 | N=1.110 | Cjo=1.81E-12 |  | Xti=3 | Eg=1.11 | M=0.31 | Vj=0.69 |  |  | Bv=50 | Ibv=1.0E-11 | Tt=8.50E-08 | [8 empty] | Fc=0.5 |  |  |  | Iave=0.10 | Vpk=0050 | mfg=USSR - LTSwiki | type=Switching)
.model | KD520A | D(Is=6.180E-13 | Rs=6.3 | N=1.120 | Cjo=2.35E-12 |  | Xti=3 | Eg=1.11 | M=0.33 | Vj=0.68 |  |  | Bv=15 | Ibv=1.0E-11 | Tt=1.44E-09 | [8 empty] | Fc=0.5 |  |  |  |  | Vpk=0015 | mfg=USSR - LTSwiki | type=Switching)
.model | KD521A | D(Is=1.15E-13 | Rs=3.21 | N=1.0 | Cjo=2.25E-12 |  | Xti=3 | Eg=1.11 | M=0.26 | Vj=0.68 |  |  | Bv=75 | Ibv=1.0E-11 | Tt=3.12E-09 | [8 empty] | Fc=0.5 |  |  |  | Iave=0.050 | Vpk=0075 | mfg=USSR - LTSwiki | type=Switching)
.model | KD522A | D(Is=2.27E-13 | Rs=1.17 | N=1.10 | Cjo=1.83E-12 |  | Xti=3 | Eg=1.11 | M=0.25 | Vj=0.68 |  |  | Bv=50 | Ibv=1.0E-11 | Tt=2.38E-09 | [8 empty] | Fc=0.5 |  |  |  |  | Vpk=0050 | mfg=USSR - LTSwiki | type=Switching)
.model | KD522B | D(Is=7.271E-14 | Rs=2.662 | N=1.0 | Cjo=2.60E-12 |  | Xti=3 | Eg=1.11 | M=0.15 | Vj=0.75 |  |  | Bv=50.23 | Ibv=8.62E-04 | Tt=1.44E-09 | [8 empty] | Fc=0.5 |  |  |  |  | Vpk=0050 | mfg=USSR - LTSwiki | type=Switching)
.model | LL4148 | D(Is=3.60E-09 | Rs=0.03622 | N=2.0 | Cjo=8.68E-13 |  | Xti=3 | Eg=1.02 | M=0.021 | Vj=0.6506 | Isr=7.208E-09 | Nr=2.0 | Bv=100.5 | Ibv=1.0E-04 | Tt=3.81E-09 | [8 empty] | Fc=0.5 |  |  |  | Iave=0.25 | Vpk=0100 | mfg=LTSwiki | type=Switching)
.model | MMBD2004S | Is: D(Is=1.76E-06; Rs: Rs=0.187; N: N=1.70; Cjo: Cjo=6.63E-12; M: M=0.333; Bv: Bv=240; Ibv: Ibv=1.0E-07; Tt: Tt=7.20E-08 | [12 empty] | Iave=0.225 | Vpk=0240 | mfg=DI - 100917 | type=Switching)
.sub | MMBD2838LT1 | D(Is=6.616E-09 | Rs=1.007 | N=1.944 | Cjo=9.49E-13 |  | Xti=0.5 | Eg=0.6 | M=0.20 | Vj=1.5 |  |  | Bv=75 | Ibv=1.0E-04 | Tt=1.0E-09 | [8 empty] | Fc=0.5 | Kf=0 | Af=1 |  | Iave=0.10 | Vpk=075 | mfg=ONS - MPX980626 | type=Switching) | dual - Bv was 1000
.model | MMBD3004S | Is: D(Is=2.76E-06; Rs: Rs=0.187; N: N=1.70; Cjo: Cjo=1.17E-12; M: M=0.333; Bv: Bv=300; Ibv: Ibv=1.0E-07; Tt: Tt=7.20E-08 | [12 empty] | Iave=0.225 | Vpk=0300 | mfg=DI - 100917 | type=Switching)
.sub | MMBD352LT1 | D(Is=1.660E-08 | Rs=2.944 | N=1.456 | Cjo=9.20E-13 |  | Xti=0.5310 | Eg=0.7352 | M=0.20 | Vj=1.5 |  |  | Bv=7.0 | Ibv=1.0E-04 | Tt=1.0E-09 | [8 empty] | Fc=0.5 | Kf=0 | Af=1 |  | Iave=0.10 | Vpk=0007 | mfg=ONS - MPX980409 | type=Switching) | dual - Bv was 1000
.sub | MMBD353LT1 | D(Is=1.00E-07 | Rs=2.335 | N=1.709 | Cjo=9.25E-13 |  | Xti=4 | Eg=0.6227 | M=0.20 | Vj=1.5 |  |  | Bv=7.0 | Ibv=1.0E-04 | Tt=1.0E-09 | [8 empty] | Fc=0.5 | Kf=0 | Af=1 |  | Iave=0.10 | Vpk=0007 | mfg=ONS - MPX980305 | type=Switching) | dual - Bv was 1000
.model | MMBD4148 | Is: D(Is=3.00E-07; Rs: Rs=0.442; N: N=2.770; Cjo: Cjo=1.99E-12; M: M=0.333; Bv: Bv=75; Ibv: Ibv=2.5E-06; Tt: Tt=5.76E-09 | [12 empty] | Iave=0.30 | Vpk=0075 | mfg=DI - 100917 | type=Switching)
.model | MMBD4148PLM | Is: D(Is=1.30E-05; Rs: Rs=0.140; N: N=4.97; Cjo: Cjo=2.0E-12; M: M=0.333; Bv: Bv=75; Ibv: Ibv=1.0E-06; Tt: Tt=5.76E-09 | [12 empty] | Iave=0.30 | Vpk=0075 | mfg=DI - 100917 | type=Switching)
.model | MMBD4148W | Is: D(Is=6.86E-08; Rs: Rs=0.377; N: N=2.340; Cjo: Cjo=1.72E-12; M: M=0.333; Bv: Bv=75; Ibv: Ibv=1.0E-06; Tt: Tt=5.76E-09 | [12 empty] | Iave=0.30 | Vpk=0075 | mfg=DI - 100917 | type=Switching)
.model | MMBD4148x | Is: D(Is=1.26E-07; Rs: Rs=0.140; N: N=190; Cjo: Cjo=2.65E-12; M: M=0.333; Bv: Bv=75; Ibv: Ibv=1.0E-06; Tt: Tt=5.76E-09 | [12 empty] | Iave=0.30 | Vpk=0075 | mfg=DI - 100917x | type=Switching)
.model | MMBD4448 | Is: D(Is=3.00E-07; Rs: Rs=0.442; N: N=2.770; Cjo: Cjo=1.99E-12; M: M=0.333; Bv: Bv=75; Ibv: Ibv=2.5E-06; Tt: Tt=5.76E-09 | [12 empty] | Iave=0.25 | Vpk=0075 | mfg=DI - 100917 | type=Switching)
.model | MMBD4448H | Is: D(Is=3.00E-07; Rs: Rs=0.442; N: N=2.770; Cjo: Cjo=1.99E-12; M: M=0.333; Bv: Bv=80; Ibv: Ibv=1.0E-07; Tt: Tt=5.76E-09 | [12 empty] | Iave=0.25 | Vpk=0080 | mfg=DI - 100917 | type=Switching)
.sub | MMBD4448Hn | Is: D(Is=1.12E-09; Rs: Rs=0.084; N: N=1.70; Cjo: Cjo=2.92E-12; M: M=0.333; Bv: Bv=80; Ibv: Ibv=1.0E-07; Tt: Tt=2.16E-09 | [12 empty] | Iave=0.50 | Vpk=0080 | mfg=DI - 100917 | type=Switching) | multiple
.model | MMBD4448HW | Is: D(Is=7.70E-08; Rs: Rs=0.084; N: N=2.340; Cjo: Cjo=1.99E-12; M: M=0.333; Bv: Bv=80; Ibv: Ibv=1.0E-07; Tt: Tt=5.76E-09 | [12 empty] | Iave=0.50 | Vpk=0080 | mfg=DI - 100917 | type=Switching)
.sub | MMBD4448V | Is: D(Is=4.77E-09; Rs: Rs=0.0844; N: N=1.950; Cjo: Cjo=1.99E-12; M: M=0.333; Bv: Bv=80; Ibv: Ibv=1.0E-07; Tt: Tt=5.76E-09 | [12 empty] | Iave=0.50 | Vpk=0080 | mfg=DI - 100917 | type=Switching) | multiple
.model | MMBD4448W | Is: D(Is=6.86E-08; Rs: Rs=0.377; N: N=2.340; Cjo: Cjo=1.72E-12; M: M=0.333; Bv: Bv=75; Ibv: Ibv=1.0E-06; Tt: Tt=5.76E-09 | [12 empty] | Iave=0.30 | Vpk=0075 | mfg=DI - 100917 | type=Switching)
.model | MMBD5004 | Is: D(Is=1.28E-07; Rs: Rs=0.0336; N: N=2.630; Cjo: Cjo=2.0E-12; M: M=0.333; Bv: Bv=400; Ibv: Ibv=5.0E-06; Tt: Tt=7.20E-08 | [12 empty] | Iave=0.225 | Vpk=0350 | mfg=DI - 100917 | type=Switching)
.model | MMBD7000 | Is: D(Is=5.08E-09; Rs: Rs=0.140; N: N=2.030; Cjo: Cjo=2.0E-12; M: M=0.333; Bv: Bv=75; Ibv: Ibv=2.0E-06; Tt: Tt=5.76E-09 | [12 empty] | Iave=0.30 | Vpk=0075 | mfg=DI - 100917 | type=Switching)
.model | MMBD7000Hn | Is: D(Is=4.12E-10; Rs: Rs=0.140; N: N=1.70; Cjo: Cjo=2.0E-12; M: M=0.333; Bv: Bv=100; Ibv: Ibv=3.0E-06; Tt: Tt=5.76E-09 | [12 empty] | Iave=0.30 | Vpk=0100 | mfg=DI - 100917 | type=Switching)
.sub | MMBD7000LT1 | D(Is=8.058E-09 | Rs=0.3993 | N=1.968 | Cjo=5.83E-13 |  | Xti=0.5 | Eg=0.6 | M=0.20 | Vj=10 |  |  | Bv=100 | Ibv=1.0E-04 | Tt=1.0E-09 | [8 empty] | Fc=0.5 | Kf=0 | Af=1 |  | Iave=0.20 | Vpk=0100 | mfg=ONS - MPX980722 | type=Switching) | dual - Bv was 1000
.model | MMBD914 | Is: D(Is=1.26E-07; Rs: Rs=0.140; N: N=2.60; Cjo: Cjo=2.65E-12; M: M=0.333; Bv: Bv=75; Ibv: Ibv=1.0E-06; Tt: Tt=5.76E-09 | [12 empty] | Iave=0.30 | Vpk=0075 | mfg=DI - 100917 | type=Switching)
.model | MMBD914LT1 | D(Is=5.882E-09 | Rs=1.121 | N=1.904 | Cjo=6.21E-13 |  | Xti=2.630 | Eg=1.125 | M=0.0421 | Vj=0.1783 |  |  | Bv=100 | Ibv=1.0E-04 | Tt=4.15E-09 | [8 empty] | Fc=0.5 | Kf=0 | Af=1 |  | Iave=0.20 | Vpk=0100 | mfg=ONS - MPX020307 | type=Switching)
.model | MMBV3401LT1 | D(Is=1.202E-19 | Rs=0.01 | N=0.8045 | Cjo=2.42E-12 |  | Xti=3.030 | Eg=1.3 | M=0.3287 | Vj=0.4 |  |  | Bv=35 | Ibv=1.0E-04 | Tt=1.0E-09 | [8 empty] | Fc=0.5 | Kf=0 | Af=1 |  | Iave=0.10 | Vpk=0035 | mfg=ONS - MPX980602 | type=Switching) | pin
.model | MMSD4148 | Is: D(Is=2.52E-09; Rs: Rs=0.568; N: N=1.752; Cjo: Cjo=6.40E-13; M: M=0.4; Tt: Tt=5.00E-09 | [12 empty] | Iave=0.20 | Vpk=0100 | mfg=ONS - LTSwiki | type=Switching)
.model | MMSD4148T1 | D(Is=5.489E-09 | Rs=1.139 | N=1.888 | Cjo=6.19E-13 |  | Xti=0.05 | Eg=1.166 | M=0.0532 | Vj=0.4 |  |  | Bv=100 | Ibv=1.0E-04 | Tt=5.19E-09 | [12 empty] | Iave=0.20 | Vpk=0100 | mfg=ONS - MPX030207 | type=Switching)
.model | PD3SD2580 | Is: D(Is=4.61E-09; Rs: Rs=0.706; N: N=1.850; Cjo: Cjo=2.30E-12; M: M=0.333; Bv: Bv=80; Ibv: Ibv=1.0E-07; Tt: Tt=1.99E-09 | [12 empty] | Iave=0.15 | Vpk=0080 | mfg=DI - 100917 | type=Switching)
.model | SDA006 | Is: D(Is=6.86E-08; Rs: Rs=0.377; N: N=2.340; Cjo: Cjo=1.72E-12; M: M=0.333; Bv: Bv=75; Ibv: Ibv=1.0E-06; Tt: Tt=5.76E-09 | [12 empty] | Iave=0.30 | Vpk=0075 | mfg=DI - 100917 | type=Switching)
.model | MR2520Lrl | D(Is=3.622E-15 | Rs=2.850E-03 | N=0.9208 | Cjo=5.24E-09 |  | Xti=2.545 | Eg=1.178 | M=0.2758 | Vj=0.40 |  |  | Bv=25 | Ibv=0.10 | Tt=1.0E-09 | [12 empty] | Iave=0.100 | Vpk=025 | mfg=ONS - MPX030924 | type=TVS)
.model | MR2535L | D(Is=9.134E-13 | Rs=7.902E-04 | N=1.095 | Cjo=5.61E-09 |  | Xti=5.0E-09 | Eg=1.269 | M=0.3146 | Vj=0.43 |  |  | Bv=30 | Ibv=0.09 | Tt=1.0E-09 | [12 empty] | Iave=0.090 | Vpk=030 | mfg=ONS - MPX020924 | type=TVS) | Ibv was 90
.sub | PESD12VLn | Is: D(Is=9.794E-15; Rs: Rs=0.3363; N: N=1.101; Cjo: Cjo=1.9E-11; M: M=0.3297; Vj: Vj=0.6144; Bv: Bv=15; Ibv: Ibv=5.0E-03 | [8 empty] | Fc=0.5 |  |  |  |  | Vpk=012 | mfg=PHI - LTSwiki | type=TVS) | bidirectional
.sub | PESD15VLn | Is: D(Is=9.794E-15; Rs: Rs=0.3363; N: N=1.101; Cjo: Cjo=1.6E-11; M: M=0.3327; Vj: Vj=0.6421; Bv: Bv=18.9; Ibv: Ibv=5.0E-03 | [8 empty] | Fc=0.5 |  |  |  |  | Vpk=015 | mfg=PHI - LTSwiki | type=TVS) | bidirectional
.model | PESD1CAN | Is: D(Is=9.794E-15; Rs: Rs=0.3363; N: N=1.101; Cjo: Cjo=2.233E-11; M: M=0.3546; Vj: Vj=0.7107; Bv: Bv=27; Ibv: Ibv=1.0E-03 | [8 empty] | Fc=0.5 |  |  |  |  | Vpk=024 | mfg=PHI - LTSwiki | type=TVS)
.sub | PESD24VLn | Is: D(Is=9.794E-15; Rs: Rs=0.3363; N: N=1.101; Cjo: Cjo=1.1E-11; M: M=0.3546; Vj: Vj=0.7107; Bv: Bv=27.8; Ibv: Ibv=2.0E-03 | [8 empty] | Fc=0.5 |  |  |  |  | Vpk=024 | mfg=PHI - LTSwiki | type=TVS) | bidirectional
.sub | PESD3V3LnB | Is: D(Is=7.035E-16; Rs: Rs=0.3487; N: N=0.9809; Cjo: Cjo=1.01E-10; M: M=0.423; Vj: Vj=0.9187; Bv: Bv=6.4; Ibv: Ibv=5.0E-03 | [8 empty] | Fc=0.5 |  |  |  |  | Vpk=033 | mfg=PHI - LTSwiki | type=TVS) | bidirectional
.sub | PESD3V3LnU | Is: D(Is=3.644E-17; Rs: Rs=0.5003; N: N=0.9717; Cjo: Cjo=2.136E-11; M: M=0.3242; Vj: Vj=0.7025; Bv: Bv=5.6; Ibv: Ibv=1.0E-03 | [8 empty] | Fc=0.5 |  |  |  |  | Vpk=033 | mfg=PHI - LTSwiki | type=TVS) | dual CA
.model | PESD3V3SnU | Is: D(Is=1.033E-15; Rs: Rs=0.387; N: N=1.001; Cjo: Cjo=1.961E-10; M: M=0.423; Vj: Vj=0.9187; Bv: Bv=5.6; Ibv: Ibv=5.0E-03 | [8 empty] | Fc=0.5 |  |  |  |  | Vpk=033 | mfg=PHI - LTSwiki | type=TVS)
.model | PESD3V3VnU | Is: D(Is=2.497E-17; Rs: Rs=0.5053; N: N=1.003; Cjo: Cjo=1.561E-11; M: M=0.2904; Vj: Vj=0.6327; Bv: Bv=5.6; Ibv: Ibv=1.0E-03 | [13 empty] | Vpk=033 | mfg=PHI - LTSwiki | type=TVS)
.sub | PESD5V0LnB | Is: D(Is=7.035E-16; Rs: Rs=0.3487; N: N=0.9809; Cjo: Cjo=7.5E-11; M: M=0.4027; Vj: Vj=0.9041; Bv: Bv=7.6; Ibv: Ibv=5.0E-03 | [8 empty] | Fc=0.5 |  |  |  |  | Vpk=005 | mfg=PHI - LTSwiki | type=TVS) | bidirectional
.sub | PESD5V0LnU | Is: D(Is=3.644E-17; Rs: Rs=0.5003; N: N=0.9717; Cjo: Cjo=1.641E-11; M: M=0.33; Vj: Vj=0.8979; Bv: Bv=6.8; Ibv: Ibv=1.0E-03 | [8 empty] | Fc=0.5 |  |  |  |  | Vpk=005 | mfg=PHI - LTSwiki | type=TVS) | dual CA
.model | PESD5V0SnU | Is: D(Is=1.033E-15; Rs: Rs=0.387; N: N=1.001; Cjo: Cjo=1.519E-10; M: M=0.4027; Vj: Vj=0.9041; Bv: Bv=6.8; Ibv: Ibv=5.0E-03 | [8 empty] | Fc=0.5 |  |  |  |  | Vpk=005 | mfg=PHI - LTSwiki | type=TVS)
.model | PESD5V0VnU | Is: D(Is=3.997E-17; Rs: Rs=1.445; N: N=1.012; Cjo: Cjo=1.217E-11; M: M=0.2841; Vj: Vj=0.6509; Bv: Bv=6.8; Ibv: Ibv=1.0E-03 | [13 empty] | Vpk=005 | mfg=PHI - LTSwiki | type=TVS)
.model | PESD5V2S18U | Is: D(Is=2.779E-16; Rs: Rs=0.2888; N: N=0.9976; Cjo: Cjo=1.025E-10; M: M=0.3438; Vj: Vj=0.7664; Bv: Bv=6.7; Ibv: Ibv=1.0E-03 | [8 empty] | Fc=0.5 |  |  |  |  | Vpk=005 | mfg=PHI - LTSwiki | type=TVS)
.model | PESD5V2S2UT | Is: D(Is=7.035E-16; Rs: Rs=0.3487; N: N=0.9809; Cjo: Cjo=1.519E-10; M: M=0.4027; Vj: Vj=0.9041; Bv: Bv=6.8; Ibv: Ibv=5.0E-03 | [8 empty] | Fc=0.5 |  |  |  |  | Vpk=005 | mfg=PHI - LTSwiki | type=TVS)
.model | TRA2532 | D(Is=2.056E-13 | Rs=2.50E-3 | N=1.021 | Cjo=6.82E-09 |  | Xti=3.109 | Eg=1.094 | M=0.3156 | Vj=0.4060 |  |  | Bv=23 | Ibv=1.0E-05 | Tt=1.0E-09 | [12 empty] | Iave=032 | Vpk=023 | mfg=ONS - MPX031002 | type=TVS)
.model | xSMBJ24CA | Is: D(Ron=0.65 Roff=50MEg Vrev=25 Vfwd=25 Epsilon=6 revEpsilon=6 | [13 empty] | Vpk=024 | mfg=Littlefuse | type=TVS)
.model | xSMBJ24CA | Is: D(Ron=0.65 Roff=50Meg Vfwd=25 epsilon=6 Vrev=25 revepsilon=6 | [13 empty] | Vpk=024 | mfg=Littlefuse | type=TVS)
.model | xSMCJ33A | Is: D(Ron=0.40 Roff=8MEg VrEv=38.65 Vfwd=.7 Epsilon=100m rEvEpsilon=4 | [13 empty] | Vpk=033 | mfg=Littlefuse | type=TVS)
.model | xSMCJ33A | Is: D(Ron=0.4 Roff=8Meg Vfwd=0.7 epsilon=0.10 Vrev=38.65 revepsilon=4 | [13 empty] | Vpk=033 | mfg=Littlefuse | type=TVS)
.model | BB105A | D(Is=1.00E-14 | Rs=0.40 |  | Cjo=4.00E-11 |  | Xti=3 |  | M=0.781 | VJ=0.75 |  |  | BV=35 | Ibv=1.0E-05 | Tt=5.0E-09 | [8 empty] | Fc=0.5 | [5 empty] | mfg=PHI - Andrews | type=Varactor)
.model | BB112 | D(Is=1.00E-14 | Rs=1.10E-03 |  | Cjo=2.32E-09 |  | Xti=3 |  | M=0.9 | Vj=0.75 |  |  | Bv=100 | Ibv=1.0E-04 | Tt=5.0E-09 | [8 empty] | Fc=0.5 | [5 empty] | mfg=PHI | type=Varactor)
.model | BB119 | D(Is=1.122E-17 | Rs=1.10E-03 | N=1.0 | Cjo=4.16E-11 |  | Xti=3 | Eg=1.11 | M=0.3333 | Vj=0.75 |  |  | Bv=100 | Ibv=1.0E-04 | Tt=5.0E-09 | [8 empty] | Fc=0.5 |  |  | TNOM=27 |  |  | mfg=PHI | type=Varactor)
.model | BB122 | Is: D(Is=1.00E-08; Rs: Rs=2.09; Cjo: Cjo=3.0E-11; M: M=1.758; Vj: Vj=5; Bv: Bv=30; Tt: Tt=5.0E-06 | [13 empty] | Vpk=30 | mfg=PHI - Andrews | type=Varactor)
.model | BB130 | D(Is=1.00E-14 | Rs=1.10E-03 | N=1.0 | Cjo=5.56E-11 |  | Xti=3 | Eg=1.11 | M=0.3333 | Vj=0.75 |  |  | Bv=100 | Ibv=1.0E-04 | Tt=5.0E-09 | [8 empty] | Fc=0.5 |  |  | TNOM=27 |  |  | mfg=PHI | type=Varactor)
.model | BB132 | Is: D(IS=1.00E-08; Rs: Rs=2.0; Cjo: Cjo=7.80E-11; M: M=1.758; Vj: Vj=5; Bv: Bv=28; Tt: Tt=5.0E-06 | [13 empty] | Vpk=30 | mfg=PHI - Andrews | type=Varactor)
.model | BB133 | Is: D(IS=1.00E-08; Rs: Rs=0.90; Cjo: Cjo=4.80E-11; M: M=1.758; Vj: Vj=5; Bv: Bv=28; Tt: Tt=5.0E-06 | [13 empty] | Vpk=30 | mfg=PHI - Andrews | type=Varactor)
.model | BB133w | Is: D(Is=1.00E-14; Rs: Rs=1.00E-03; Cjo: Cjo=5.35E-11; M: M=1.00; Vj: Vj=1.931; Bv: Bv=30; Ibv: Ibv=1.0E-10 | [14 empty] | mfg=PHI - LTSwiki | type=Varactor)
.model | BB204B | D(Is=1.00E-14 | Rs=1.10E-03 | N=1.0 | Cjo=7.78E-11 |  | Xti=3 | Eg=1.11 | M=0.4705 | Vj=0.75 |  |  | Bv=100 | Ibv=1.0E-04 | Tt=5.0E-09 | [8 empty] | Fc=0.5 |  |  | TNOM=27 |  |  | mfg=PHI | type=Varactor)
.model | BB204G | D(Is=1.00E-14 | Rs=1.10E-03 | N=1.0 | Cjo=8.43E-11 |  | Xti=3 | Eg=1.11 | M=0.4711 | Vj=0.75 |  |  | Bv=100 | Ibv=1.0E-04 | Tt=5.0E-09 | [8 empty] | Fc=0.5 |  |  | TNOM=27 |  |  | mfg=PHI | type=Varactor)
.model | BB212 | D(Is=1.00E-14 | Rs=1.10E-03 |  | Cjo=7.20E-10 |  | Xti=3 |  | M=0.9 | Vj=0.10 |  |  | Bv=100 | Ibv=1.0E-04 | Tt=5.0E-09 | [8 empty] | Fc=0.5 | [5 empty] | mfg=PHI | type=Varactor)
.model | BB215 | D(Is=1.00E-14 | Rs=1.10E-03 | N=1.0 | Cjo=3.25E-11 |  | Xti=3 | Eg=1.11 | M=0.7646 | Vj=0.75 |  |  | Bv=100 | Ibv=1.0E-04 | Tt=5.0E-09 | [8 empty] | Fc=0.5 |  |  | TNOM=27 |  |  | mfg=PHI | type=Varactor)
.model | BB219 | D(Is=1.00E-14 | Rs=1.10E-03 | N=1.0 | Cjo=6.35E-11 |  | Xti=3 | Eg=1.11 | M=0.8465 | Vj=0.75 |  |  | Bv=100 | Ibv=1.0E-04 | Tt=5.0E-09 | [8 empty] | Fc=0.5 |  |  | TNOM=27 |  |  | mfg=PHI | type=Varactor)
.model | BB240 | D(Is=1.00E-14 | Rs=1.10E-03 | N=1.0 | Cjo=2.48E-08 |  | Xti=3 | Eg=1.11 | M=0.77 | Vj=0.75 |  |  | Bv=100 | Ibv=1.0E-04 | Tt=5.0E-09 | [8 empty] | Fc=0.5 |  |  | TNOM=27 |  |  | mfg=PHI | type=Varactor)
.model | BB241 | D(Is=1.00E-14 | Rs=1.10E-03 | N=1.0 | Cjo=1.05E-10 |  | Xti=3 | Eg=1.11 | M=0.9987 | Vj=0.75 |  |  | Bv=100 | Ibv=1.0E-04 | Tt=5.0E-09 | [8 empty] | Fc=0.5 |  |  | TNOM=27 |  |  | mfg=PHI | type=Varactor)
.model | BB249 | D(Is=1.00E-14 | Rs=1.10E-03 | N=1.0 | Cjo=8.39E-11 |  | Xti=3 | Eg=1.11 | M=0.8022 | Vj=0.75 |  |  | Bv=100 | Ibv=1.0E-04 | Tt=5.0E-09 | [8 empty] | Fc=0.5 |  |  | TNOM=27 |  |  | mfg=PHI | type=Varactor)
.model | BB405B | D(Is=1.00E-14 | Rs=1.10E-03 | N=1.0 | Cjo=2.67E-11 |  | Xti=3 | Eg=1.11 | M=0.9446 | Vj=1.922 |  |  | Bv=100 | Ibv=1.0E-04 | Tt=5.0E-09 | [8 empty] | Fc=0.5 |  |  | TNOM=27 |  |  | mfg=PHI | type=Varactor)
.model | BB409 | Is: D(Is=1.00E-08; Rs: Rs=0.35; Cjo: Cjo=5.50E-11; M: M=1.75843; Vj: Vj=7; Bv: Bv=28; Tt: Tt=5.0E-06 | [13 empty] | Vpk=30 | mfg=PHI - Andrews | type=Varactor)
.model | BB417 | D(Is=1.00E-14 | Rs=1.10E-03 | N=1.0 | Cjo=5.33E-11 |  | Xti=3 | Eg=1.11 | M=0.9343 | Vj=0.75 |  |  | Bv=100 | Ibv=1.0E-04 | Tt=5.0E-09 | [8 empty] | Fc=0.5 |  |  | TNOM=27 |  |  | mfg=PHI | type=Varactor)
.model | BB515 | D(Is=1.00E-14 | Rs=1.10E-03 | N=1.0 | Cjo=3.41E-11 |  | Xti=3 | Eg=1.11 | M=0.7712 | Vj=0.75 |  |  | Bv=30.36 | Ibv=1.0E-05 | Tt=5.0E-09 | [8 empty] | Fc=0.5 |  |  | TNOM=27 |  |  | mfg=PHI | type=Varactor) | Ibv was 10
.model | BB535 | D(Is=1.75E-15 | Rs=0.060 | N=1.043 | Cjo=2.53E-11 |  | Xti=3 | Eg=1.11 | M=1.064 | Vj=3.022 |  |  | Bv=32 | Ibv=1.0E-07 | Tt=1.20E-07 | [8 empty] | Fc=0.5 | [5 empty] | mfg=SIE | type=Varactor)
.model | BB545 | D(Is=1.101E-13 | Rs=0.24545 | N=1.203 | CJo=3.83E-11 |  | Xti=3 | Eg=1.11 | M=0.8770 | Vj=0.9129 |  |  | Bv=30 | Ibv=5.0E-06 | Tt=8.0E-08 | [8 empty] | Fc=0 | [5 empty] | mfg=SIE | type=Varactor)
.model | BB619 | D(Is=1.00E-14 | Rs=1.10E-03 | N=1.0 | Cjo=8.24E-11 |  | Xti=3 | Eg=1.11 | M=0.9376 | Vj=0.75 |  |  | Bv=30.36 | Ibv=1.0E-05 | Tt=5.0E-09 | [8 empty] | Fc=0.5 |  |  | TNOM=27 |  |  | mfg=PHI | type=Varactor) | Ibv was 10
.model | BB620 | D(Is=1.00E-14 | Rs=1.10E-03 | N=1.0 | Cjo=1.76E-10 |  | Xti=3 | Eg=1.11 | M=0.9 | Vj=0.75 |  |  | Bv=30.36 | Ibv=1.0E-05 | Tt=5.0E-09 | [8 empty] | Fc=0.5 |  |  | TNOM=27 |  |  | mfg=PHI | type=Varactor) | Ibv was 10
.model | BB639 | D(Is=4.00E-15 | Rs=0.12 | N=1.035 | Cjo=5.59E-11 |  | Xti=3 | Eg=1.11 | M=1.286 | Vj=2.922 |  |  | Bv=32 | Ibv=1.0E-07 | Tt=1.60E-07 | [8 empty] | Fc=0.5 | [5 empty] | mfg=SIE | type=Varactor)
.model | BB804 | D(Is=1.00E-14 | Rs=1.10E-03 | N=1.0 | Cjo=6.90E-11 |  | Xti=3 | Eg=1.11 | M=0.3333 | Vj=0.75 |  |  | Bv=30.36 | Ibv=1.0E-05 | Tt=5.0E-09 | [8 empty] | Fc=0.5 |  |  | TNOM=27 |  |  | mfg=PHI | type=Varactor) | Ibv was 10
.model | BB804s | D(Is=4.80E-14 | Rs=0.18 | N=1.130 | Cjo=8.06E-11 |  | Xti=3 | Eg=1.11 | M=0.47 | Vj=0.8 |  |  | Bv=20 | Ibv=1.0E-07 | Tt=1.37E-07 | [8 empty] | Fc=0.5 | [5 empty] | mfg=SIE | type=Varactor)
.model | BB809 | D(Is=1.00E-14 | Rs=1.10E-03 | N=1.0 | Cjo=8.39E-11 |  | Xti=3 | Eg=1.11 | M=0.8022 | Vj=0.75 |  |  | Bv=30.36 | Ibv=1.0E-05 | Tt=5.0E-09 | [8 empty] | Fc=0.5 |  |  | TNOM=27 |  |  | mfg=PHI | type=Varactor) | Ibv was 10
.model | BB811 | D(Is=1.00E-14 | Rs=1.10E-03 | N=1.0 | Cjo=1.69E-11 |  | Xti=3 | Eg=1.11 | M=0.7681 | Vj=0.75 |  |  | Bv=30.36 | Ibv=1.0E-05 | Tt=5.0E-09 | [8 empty] | Fc=0.5 |  |  | TNOM=27 |  |  | mfg=PHI | type=Varactor) | Ibv was 10
.model | BB814 | D(Is=7.00E-15 | Rs=0.18 | N=1.012 | Cjo=8.39E-11 |  | Xti=3 | Eg=1.11 | M=0.775 | Vj=1.6 |  |  | Bv=20 | Ibv=1.0E-07 | Tt=1.37E-07 | [8 empty] | Fc=0.5 | [5 empty] | mfg=SIE | type=Varactor)
.model | BB833 | D(Is=4.216E-14 | Rs=.10785 | N=1.172 | Cjo=2.90E-11 |  | Xti=3 | Eg=1.11 | M=0.9002 | Vj=0.3909 |  |  | Bv=32 | Ibv=5.0E-06 | Tt=1.20E-07 | [8 empty] | Fc=0.5 | [5 empty] | mfg=SIE | type=Varactor)
.model | BB909A | D(Is=1.00E-14 | Rs=1.10E-03 | N=1.0 | Cjo=3.73E-11 |  | Xti=3 | Eg=1.11 | M=0.9 | Vj=10 |  |  | Bv=100 | Ibv=1.0E-04 | Tt=5.0E-09 | [8 empty] | Fc=0.5 |  |  | TNOM=27 |  |  | mfg=PHI | type=Varactor)
.model | BB909B | D(Is=1.00E-14 | Rs=1.10E-03 | N=1.0 | Cjo=4.03E-11 |  | Xti=3 | Eg=1.11 | M=0.9 | Vj=10 |  |  | Bv=100 | Ibv=1.0E-04 | Tt=5.0E-09 | [8 empty] | Fc=0.5 |  |  | TNOM=27 |  |  | mfg=PHI | type=Varactor)
.model | BB910 | D(Is=1.00E-14 | Rs=1.10E-03 | N=1.0 | Cjo=5.92E-11 |  | Xti=3 | Eg=1.11 | M=0.8679 | Vj=0.75 |  |  | Bv=100 | Ibv=1.0E-04 | Tt=5.0E-09 | [8 empty] | Fc=0.5 |  |  | TNOM=27 |  |  | mfg=PHI | type=Varactor)
.model | BB911 | D(Is=1.00E-14 | Rs=1.10E-03 | N=1.0 | Cjo=1.05E-10 |  | Xti=3 | Eg=1.11 | M=0.9987 | Vj=0.75 |  |  | Bv=100 | Ibv=1.0E-04 | Tt=5.0E-09 | [8 empty] | Fc=0.5 |  |  | TNOM=27 |  |  | mfg=PHI | type=Varactor)
.model | BB914 | D(Is=1.00E-14 | Rs=0.28 | N=1.020 | Cjo=7.55E-11 | Ikf=0 | Xti=3 | Eg=1.11 | M=1.161 | Vj=3.445 | Isr=1.00E-10 | Nr=2.0 | Bv=20 | Ibv=1.0E-07 | Tt=1.37E-07 | [8 empty] | Fc=0.5 | [5 empty] | mfg=SIE | type=Varactor)
.model | KV1471 | Is: D(Is=8.0E-13; Rs: Rs=0.80; Cjo: Cjo=1.62E-10; M: M=1.225; Vj: Vj=0.408 | [13 empty] | Vpk=018 | mfg=Toko | type=Varactor)
.sub | MMBV109LT1 | D(Is=3.844E-11 | Rs=3.50E-05 | N=0.8351 | Cjo=4.03E-11 |  | Xti=4 | Eg=0.6 |  |  |  |  | Bv=30 | Ibv=1.0E-05 | Tt=1.0E-06 | [9 empty] | Kf=0 | Af=1 |  |  | Vpk=030 | mfg=ONS - MPX030311 | type=Varactor) | .sub req
.model | MV209 | Is: D(Is=4.30E-13; Rs: Rs=1.00; Cjo: Cjo=1.25E-10; M: M=0.908; Vj: Vj=0.75; Isr: Isr=4.40E-12; Bv: Bv=35; Ibv: Ibv=1.00E-05 | [13 empty] | Vpk=030 | mfg=MOT - LTSwiki | type=Varactor)
.model | MV2201 | D(Is=1.37E-12 | Rs=1.00 |  | Cjo=1.49E-11 |  |  |  | M=0.4261 | Vj=0.75 | Isr=1.602E-11 | Nr=2.0 | Bv=25 | Ibv=1.00E-05 | [14 empty] | Vpk=025 | mfg=ONS | type=Varactor)
.model | MVAM125 | Is: D(Is=1.00E-12; Rs: Rs=1.00; Cjo: Cjo=8.67E-10; M: M=1.660; Vj: Vj=2.9; Isr: Isr=1.00E-12; Bv: Bv=30; Ibv: Ibv=1.00E-05 | [14 empty] | mfg=ONS - LTSwiki | type=Varactor)
.model | 050VZD | Is: D(Is=2.70E-09; Rs: Rs=3.0; Cjo: Cjo=3.36E-11; M: M=0.33; Bv: Bv=50.72; Ibv: Ibv=5.00E-03; Tt: Tt=5.01E-08 | [13 empty] | Vpk=051 | mfg=NA | type=Zener)
.model | 080VZD | Is: D(Is=2.70E-09; Rs: Rs=3.0; Cjo: Cjo=2.65E-11; M: M=0.33; Bv: Bv=81.61; Ibv: Ibv=3.00E-03; Tt: Tt=5.01E-08 | [13 empty] | Vpk=082 | mfg=NA | type=Zener)
.model | 140VZD | Is: D(Is=2.00E-07; Rs: Rs=3.00; Cjo: Cjo=7.50E-11; M: M=0.33; Bv: Bv=147.3; Ibv: Ibv=8.30E-03; Tt: Tt=5.01E-08 | [13 empty] | Vpk=150 | mfg=NA | type=Zener)
.model | 1N3993A | D(Is=1.0E-09 | Rs=0.40 |  | Cjo=2.0E-09 |  |  | Eg=1.11 | M=0.60 | Vj=0.75 | Isr=1.00E-08 | Nr=2.0 | Bv=3.645 | Ibv=0.640 | Tt=1.00E-06 |  |  | Xti=3 | Nbv=13.5 | Tbv1=-2.34E-03 |  | Nbvl=35 | Ibvl=1.0E-03 | Fc=.5 |  |  |  | Iave=002.44 | Vpk=003.6 | mfg=MSC - LTSwiki | type=Zener)
.sub | 1N4100 | Is: D(Is=1.37E-11; Rs: Rs=1.34; N: N=1.10; Cjo: Cjo=3.23E-11; M: M=0.33; Vj: Vj=0.75; Tt: Tt=7.20E-07 | [12 empty] | Iave=0.020 | Vpk=007.5 | mfg=CSC - 230605 | type=Zener) | Dr D(Is=2.75E-15 Rs=46.0 N=1.49)+Vz=6.52
.sub | 1N4101 | Is: D(Is=1.26E-11; Rs: Rs=2.15; N: N=1.10; Cjo: Cjo=1.59E-10; M: M=0.33; Vj: Vj=0.75; Tt: Tt=5.01E-08 | [12 empty] | Iave=0.0183 | Vpk=008.2 | mfg=CSC - 140429 | type=Zener) | Dr D(Is=2.51E-15 Rs=46.0 N=1.49)+Vz=7.21
.sub | 1N4101C | Is: D(Is=1.26E-11; Rs: Rs=2.15; N: N=1.10; Cjo: Cjo=1.59E-10; M: M=0.33; Vj: Vj=0.75; Tt: Tt=5.01E-08 | [12 empty] | Iave=0.0183 | Vpk=008.2 | mfg=CSC - 230606 | type=Zener) | Dr D(Is=2.51E-15 Rs=46.0 N=1.49)+Vz=7.21
.sub | 1N4102 | Is: D(Is=1.18E-11; Rs: Rs=2.15; N: N=1.10; Cjo: Cjo=5.58E-11; M: M=0.33; Vj: Vj=0.75; Tt: Tt=5.01E-08 | [12 empty] | Iave=0.0172 | Vpk=008.7 | mfg=CSC - 190214 | type=Zener) | Dr D(Is=2.37E-15 Rs=46.0 N=1.49)+Vz=7.71
.sub | 1N4103 | Is: D(Is=1.13E-11; Rs: Rs=2.14; N: N=1.10; Cjo: Cjo=3.44E-11; M: M=0.33; Vj: Vj=0.75; Tt: Tt=5.01E-08 | [12 empty] | Iave=0.0165 | Vpk=009.1 | mfg=CSC - 150630 | type=Zener) | Dr D(Is=2.26E-15 Rs=46.0 N=1.49)+Vz=8.11
.sub | 1N4104 | Is: D(Is=1.03E-11; Rs: Rs=1.50; N: N=1.10; Cjo: Cjo=4.81E-11; M: M=0.33; Vj: Vj=0.75; Tt: Tt=5.01E-08 | [12 empty] | Iave=0.015 | Vpk=010 | mfg=CSC - 230605 | type=Zener) | Dr D(Is=2.06E-15 Rs=46.0 N=1.49)+Vz=9.01
.model | 1N4105 | D(Is=1.207E-10 | Rs=0.051 | N=1.719 | Cjo=2.97E-11 |  |  |  | M=0.3201 | Vj=0.5147 | Isr=9.099E-09 | Nr=4.995 | Bv=11.2 | Ibv=0.5174 | Tt=7.21E-08 | [12 empty] | Iave=0.0136 | Vpk=011 | mfg=CSC - PME210721 | type=Zener) | 1N4109 ident typo in source
.model | 1N4106 | Is: D(Is=5.724E-15; Rs: Rs=100; Cjo: Cjo=1.07E-10; M: M=0.5019; Vj: Vj=0.75; Bv: Bv=12; Ibv: Ibv=5.00E-05 | [13 empty] | Vpk=012 | mfg=MSC - LTSwiki | type=Zener)
.model | 1N4107 | Is: D(Is=5.724E-15; Rs: RS=100; Cjo: Cjo=9.96E-11; M: M=0.5033; Vj: Vj=0.75; Bv: Bv=13; Ibv: Ibv=5.00E-05 | [13 empty] | Vpk=013 | mfg=wiki - Andrews | type=Zener)
.sub | 1N4107csc | Is: D(Is=7.92E-12; Rs: Rs=2.09; N: N=1.10; Cjo: Cjo=3.14E-11; M: M=0.33; Vj: Vj=1.0; Tt: Tt=5.01E-08 | [12 empty] | Iave=0.0115 | Vpk=013 | mfg=CSC - 140428 | type=Zener) | Dr D(Is=1.58E-15 Rs=46.0 N=1.49)+Vz=12.0
.sub | 1N4108 | Is: D(Is=7.36E-12; Rs: Rs=2.08; N: N=1.10; Cjo: Cjo=3.14E-11; M: M=0.33; Vj: Vj=1.0; Tt: Tt=5.01E-08 | [12 empty] | Iave=0.0107 | Vpk=014 | mfg=CSC - 140127 | type=Zener) | Dr D(Is=1.47E-15 Rs=46.0 N=1.49)+Vz=13.0
.model | 1N4109 | D(Is=1.207E-10 | Rs=0.051 | N=1.719 | Cjo=2.97E-11 |  |  |  | M=0.3201 | Vj=0.5147 | Isr=9.099E-09 | Nr=4.995 | Bv=15.2 | Ibv=0.5174 | Tt=7.21E-08 | [12 empty] | Iave=0.010 | Vpk=015 | mfg=CSC - PME200205 | type=Zener)
.sub | 1N4110 | Is: D(Is=6.44E-11; Rs: Rs=2.06; N: N=1.10; Cjo: Cjo=2.39E-11; M: M=0.33; Vj: Vj=1.0; Tt: Tt=5.01E-08 | [12 empty] | Iave=0.0094 | Vpk=016 | mfg=CSC - 140127 | type=Zener) | Dr D(Is=1.29E-15 Rs=23.0 N=0.743)+Vz=15.5
.model | 1N4467 | D(Is=8.45E-14 | Rs=0.1 | N=1.0 | Cjo=9.30E-10 | Ikf=0 | Xti=3.0 | Eg=1.11 | M=0.3333 | Vj=0.75 | Isr=8.339E-08 | Nr=2.0 | Bv=12.05 | Ibv=0.1785 | Tt=1.44E-07 | [8 empty] | Fc=0.5 |  |  |  |  | Vpk=012 | mfg=MSC - LTSwiki | type=Zener) | Ikf is 0 vs inf default
.model | 1N4614 | D(Is=2.616E-15 | Rs=0.3839 | N=1.031 | Cjo=2.02E-10 | Ikf=3.954 |  |  | M=0.3116 | Vj=0.7083 | Isr=4.401E-05 | Nr=4.995 | Bv=1.951 | Ibv=0.0862 | Tt=2.16E-07 | [12 empty] | Iave=0.083 | Vpk=001.8 | mfg=CSC - PME190918 | type=Zener) | model date precedes declared software rev
.model | 1N4615 | D(Is=2.472E-15 | Rs=0.1099 | N=1.048 | Cjo=1.42E-10 | Ikf=11.37 |  |  | M=0.2851 | Vj=0.4849 | Isr=3.516E-05 | Nr=4.995 | Bv=2.150 | Ibv=0.0828 | Tt=2.16E-07 | [12 empty] | Iave=0.075 | Vpk=002.0 | mfg=CSC - PME190918 | type=Zener) | model date precedes declared software rev
.model | 1N4616 | D(Is=5.522E-15 | Rs=0.4055 | N=1.074 | Cjo=1.83E-10 | Ikf=4.025 |  |  | M=0.3491 | Vj=0.7820 | Isr=2.437E-05 | Nr=4.995 | Bv=2.349 | Ibv=0.0796 | Tt=2.16E-07 | [12 empty] | Iave=0.068 | Vpk=002.2 | mfg=CSC - PME190918 | type=Zener) | model date precedes declared software rev
.model | 1N4617 | D(Is=4.764E-15 | Rs=0.3823 | N=1.060 | Cjo=1.79E-10 | Ikf=5.022 |  |  | M=0.3485 | Vj=0.7986 | Isr=3.231E-05 | Nr=4.995 | Bv=2.547 | Ibv=0.0739 | Tt=2.16E-07 | [12 empty] | Iave=0.063 | Vpk=002.4 | mfg=CSC - PME190918 | type=Zener) | model date precedes declared software rev
.model | 1N4618 | D(Is=4.178E-15 | Rs=0.3590 | N=1.066 | Cjo=1.34E-10 | Ikf=5.685 |  |  | M=0.2078 | Vj=0.3905 | Isr=2.408E-05 | Nr=4.995 | Bv=2.845 | Ibv=0.0690 | Tt=2.16E-07 | [12 empty] | Iave=0.056 | Vpk=002.7 | mfg=CSC - PME190918 | type=Zener)
.model | 1N4619 | D(Is=5.557E-15 | Rs=0.3943 | N=1.068 | Cjo=1.25E-10 | Ikf=5.677 |  |  | M=0.3142 | Vj=0.5049 | Isr=1.896E-05 | Nr=4.995 | Bv=3.144 | Ibv=0.0647 | Tt=2.16E-07 | [12 empty] | Iave=0.050 | Vpk=003.0 | mfg=CSC - PME190918 | type=Zener)
.model | 1N4620 | D(Is=5.145E-16 | Rs=0.1505 | N=1.012 | Cjo=1.24E-10 | Ikf=17.37 |  |  | M=0.3168 | Vj=0.5495 | Isr=1.855E-05 | Nr=4.995 | Bv=3.443 | Ibv=0.0627 | Tt=2.16E-07 | [12 empty] | Iave=0.045 | Vpk=003.3 | mfg=CSC - PME190918 | type=Zener)
.model | 1N4621 | D(Is=2.226E-15 | Rs=0.1966 | N=1.021 | Cjo=1.15E-10 | Ikf=19.02 |  |  | M=0.3242 | Vj=0.6228 | Isr=1.598E-05 | Nr=4.995 | Bv=3.742 | Ibv=0.0609 | Tt=2.16E-07 | [12 empty] | Iave=0.042 | Vpk=003.6 | mfg=CSC - PME190918 | type=Zener)
.model | 1N4622 | D(Is=4.716E-15 | Rs=0.4266 | N=1.067 | Cjo=1.42E-10 | Ikf=3.592 |  |  | M=0.3971 | Vj=0.8914 | Isr=2.282E-05 | Nr=4.995 | Bv=4.043 | Ibv=0.0627 | Tt=2.16E-07 | [12 empty] | Iave=0.038 | Vpk=003.9 | mfg=CSC - PME190918 | type=Zener)
.model | 1N4623 | D(Is=2.40E-11 | Rs=0.01 | N=1.50 | Cjo=9.26E-11 |  |  |  | M=0.330 | Vj=0.750 | Isr=4.790E-15 | Nr=3.00 | Bv=4.30 | Ibv=2.50E-04 | Tt=9.0E-09 | [12 empty] | Iave=0.035 | Vpk=004.3 | mfg=CSC - 180730 | type=Zener) | Dbreak ?
.sub | 1N4624 | Is: D(Is=2.19E-11; Rs: Rs=1.73; N: N=1.10; Cjo: Cjo=5.0E-11; M: M=0.330; Vj: Vj=0.750; Tt: Tt=5.01E-08 | [12 empty] | Iave=0.032 | Vpk=004.7 | mfg=CSC - 170127 | type=Zener) | Dr D(Is=4.38E-15 Rs=1240 N=3.0)+Vz=2.47
.model | 1N4625 | D(Is=2.393E-15 | Rs=0.5059 | N=1.052 | Cjo=1.16E-10 | Ikf=2.821 |  |  | M=0.3564 | Vj=0.7655 | Isr=9.256E-06 | Nr=4.995 | Bv=5.245 | Ibv=0.0690 | Tt=2.16E-07 | [12 empty] | Iave=0.029 | Vpk=005.1 | mfg=CSC - 190918 | type=Zener)
.model | 1N4626 | D(Is=1.173E-15 | Rs=0.5783 | N=1.024 | Cjo=1.12E-10 | Ikf=3.807 |  |  | M=0.3506 | Vj=0.7465 | Isr=5.351E-05 | Nr=4.995 | Bv=5.747 | Ibv=0.0739 | Tt=2.16E-07 | [12 empty] | Iave=0.027 | Vpk=005.6 | mfg=CSC - 190918 | type=Zener)
.model | 1N4627 | D(Is=1.958E-14 | Rs=0.2690 | N=1.152 | Cjo=6.79E-11 | Ikf=18.48 |  |  | M=0.3723 | Vj=0.5607 | Isr=9.828E-09 | Nr=4.995 | Bv=6.351 | Ibv=0.0862 | Tt=2.16E-07 | [12 empty] | Iave=0.024 | Vpk=006.2 | mfg=CSC - 190918 | type=Zener)
.sub | 1N4688 | Is: D(Is=4.38E-11; Rs: Rs=8.86; N: N=1.10; Cjo: Cjo=1.12E-10; M: M=0.330; Vj: Vj=0.750; Tt: Tt=5.01E-08 | [12 empty] | Iave=0.064 | Vpk=004.7 | mfg=CSC - 111212 | type=Zener) | Dr D(Is=8.77E-15 Rs=4450 N=3.0)+Vz=2.73
.sub | 1N4738A | Is: D(Is=5.02E-11; Rs: Rs=0.62; N: N=1.10; Cjo: Cjo=9.28E-11; M: M=0.33; Vj: Vj=0.75; Tt: Tt=5.01E-08 | [12 empty] | Iave=0.078 | Vpk=008.2 | mfg=DI - 100917 | type=Zener) | Dr D(Is=1.0E-14 Rs=0.288 N=1.15)+Vz=7.33
.sub | 1N4739A | Is: D(Is=4.53E-11; Rs: Rs=0.62; N: N=1.10; Cjo: Cjo=7.94E-11; M: M=0.33; Vj: Vj=0.75; Tt: Tt=5.01E-08 | [12 empty] | Iave=0.070 | Vpk=009.1 | mfg=DI - 100917 | type=Zener) | Dr D(Is=9.05E-15 Rs=0.344 N=1.24)+Vz=8.16
.sub | 1N4740A | Is: D(Is=4.12E-11; Rs: Rs=0.62; N: N=1.10; Cjo: Cjo=6.89E-11; M: M=0.33; Vj: Vj=0.75; Tt: Tt=5.01E-08 | [12 empty] | Iave=0.064 | Vpk=010 | mfg=DI - 100917 | type=Zener) | Dr D(Is=8.24E-15 Rs=0.403 N=1.30)+Vz=9.02
.sub | 1N4741A | Is: D(Is=3.75E-11; Rs: Rs=0.62; N: N=1.10; Cjo: Cjo=1.01E-10; M: M=0.33; Vj: Vj=1.0; Tt: Tt=5.01E-08 | [12 empty] | Iave=0.058 | Vpk=011 | mfg=DI - 100917 | type=Zener) | Dr D(Is=7.49E-15 Rs=0.474 N=1.41)+Vz=9.94
.model | 1N4742 | Is: D(Is=9.70E-15; Rs: Rs=4.26; Cjo: Cjo=9.42E-11; M: M=0.33; Bv: Bv=11.91; Ibv: Ibv=0.021; Tt: Tt=5.01E-08 | [12 empty] | Iave=0.058 | Vpk=012 | mfg=MOT | type=Zener)
.sub | 1N4742A | Is: D(Is=3.43E-11; Rs: Rs=0.62; N: N=1.10; Cjo: Cjo=9.42E-11; M: M=0.33; Vj: Vj=1.0; Tt: Tt=5.01E-08 | [12 empty] | Iave=0.058 | Vpk=012 | mfg=DI - 100917 | type=Zener) | Dr D(Is=6.87E-15 Rs=0.550 N=1.49)+Vz=10.9
.model | 1N4742w | Is: D(Is=5.724E-15; Rs: Rs=9.0; Cjo: Cjo=9.17E-11; M: M=0.5008; Vj: Vj=0.7501; Bv: Bv=13; Ibv: Ibv=0.021 | [13 empty] | Vpk=013 | mfg=wiki - Andrews | type=Zener)
.model | 1N4743 | Is: D(Is=1.28E-14; Rs: Rs=4.63; Cjo: Cjo=8.81E-11; M: M=0.33; Bv: Bv=12.91; Ibv: Ibv=0.019; Tt: Tt=5.01E-08 | [12 empty] | Iave=0.049 | Vpk=013 | mfg=MOT | type=Zener)
.sub | 1N4743A | Is: D(Is=3.17E-11; Rs: Rs=0.62; N: N=1.10; Cjo: Cjo=8.81E-11; M: M=0.33; Vj: Vj=1.0; Tt: Tt=5.01E-08 | [12 empty] | Iave=0.049 | Vpk=013 | mfg=DI - 100917 | type=Zener) | Dr D(Is=6.34E-15 Rs=0.630 N=1.55)+Vz=11.8
.model | 1N4744 | Is: D(Is=5.30E-14; Rs: Rs=6.47; Cjo: Cjo=7.83E-11; M: M=0.33; Bv: Bv=14.89; Ibv: Ibv=0.017; Tt: Tt=5.01E-08 | [12 empty] | Iave=0.043 | Vpk=015 | mfg=MOT | type=Zener)
.sub | 1N4744A | Is: D(Is=2.76E-11; Rs: Rs=0.62; N: N=1.10; Cjo: Cjo=7.83E-11; M: M=0.33; Vj: Vj=1.0; Tt: Tt=5.01E-08 | [12 empty] | Iave=0.043 | Vpk=015 | mfg=DI - 100917 | type=Zener) | Dr D(Is=5.49E-15 Rs=0.804 N=1.77)+Vz=13.7
.model | 1N4745 | Is: D(Is=1.0E-13; Rs: Rs=7.33; Cjo: Cjo=7.44E-11; M: M=0.33; Bv: Bv=15.89; Ibv: Ibv=0.0155; Tt: Tt=5.01E-08 | [12 empty] | Iave=0.040 | Vpk=016 | mfg=MOT | type=Zener)
.sub | 1N4745A | Is: D(Is=2.57E-11; Rs: Rs=0.62; N: N=1.10; Cjo: Cjo=7.44E-11; M: M=0.33; Vj: Vj=1.0; Tt: Tt=5.01E-08 | [12 empty] | Iave=0.040 | Vpk=016 | mfg=DI - 100917 | type=Zener) | Dr D(Is=5.15E-15 Rs=0.897 N=1.80)+Vz=14.6
.model | 1N4746 | Is: D(Is=4.0E-13; Rs: Rs=9.15; Cjo: Cjo=6.78E-11; M: M=0.33; Bv: Bv=17.88; Ibv: Ibv=0.014; Tt: Tt=5.01E-08 | [12 empty] | Iave=0.036 | Vpk=018 | mfg=MOT | type=Zener)
.sub | 1N4746A | Is: D(Is=2.29E-11; Rs: Rs=0.62; N: N=1.10; Cjo: Cjo=6.78E-11; M: M=0.33; Vj: Vj=1.0; Tt: Tt=5.01E-08 | [12 empty] | Iave=0.036 | Vpk=018 | mfg=DI - 100917 | type=Zener) | Dr D(Is=4.58E-15 Rs=1.10 N=1.98)+Vz=16.5
.model | 1N4747 | Is: D(Is=1.70E-12; Rs: Rs=10.9; Cjo: Cjo=6.25E-11; M: M=0.33; Bv: Bv=19.87; Ibv: Ibv=0.0125; Tt: Tt=5.01E-08 | [12 empty] | Iave=0.032 | Vpk=020 | mfg=MOT | type=Zener)
.sub | 1N4747A | Is: D(Is=2.06E-11; Rs: Rs=0.62; N: N=1.10; Cjo: Cjo=6.25E-11; M: M=0.33; Vj: Vj=1.0; Tt: Tt=5.01E-08 | [12 empty] | Iave=0.032 | Vpk=020 | mfg=DI - 100917 | type=Zener) | Dr D(Is=4.12E-15 Rs=1.31 N=2.12)+Vz=18.4
.sub | 1N4748A | Is: D(Is=1.87E-11; Rs: Rs=0.62; N: N=1.10; Cjo: Cjo=5.82E-11; M: M=0.33; Vj: Vj=1.0; Tt: Tt=5.01E-08 | [12 empty] | Iave=0.029 | Vpk=022 | mfg=DI - 100917 | type=Zener) | Dr D(Is=3.75E-15 Rs=1.54 N=2.29)+Vz=18.4
.model | 1N4749 | Is: D(Is=5.70E-12; Rs: Rs=12.5; Cjo: Cjo=5.46E-11; M: M=0.33; Bv: Bv=23.88; Ibv: Ibv=0.0105; Tt: Tt=5.01E-08 | [12 empty] | Iave=0.027 | Vpk=024 | mfg=MOT | type=Zener)
.sub | 1N4749A | Is: D(Is=1.72E-11; Rs: Rs=0.62; N: N=1.10; Cjo: Cjo=5.46E-11; M: M=0.33; Vj: Vj=1.0; Tt: Tt=5.01E-08 | [12 empty] | Iave=0.027 | Vpk=024 | mfg=DI - 100917 | type=Zener) | Dr D(Is=3.43E-15 Rs=1.79 N=2.42)+Vz=22.2
.sub | 1N4750A | Is: D(Is=1.53E-11; Rs: Rs=0.62; N: N=1.10; Cjo: Cjo=5.02E-11; M: M=0.33; Vj: Vj=1.0; Tt: Tt=5.01E-08 | [12 empty] | Iave=0.024 | Vpk=027 | mfg=DI - 100917 | type=Zener) | Dr D(Is=3.05E-15 Rs=2.18 N=2.68)+Vz=25.0
.sub | 1N4751A | Is: D(Is=1.37E-11; Rs: Rs=0.62; N: N=1.10; Cjo: Cjo=4.67E-11; M: M=0.33; Vj: Vj=1.0; Tt: Tt=5.01E-08 | [12 empty] | Iave=0.021 | Vpk=030 | mfg=DI - 100917 | type=Zener) | Dr D(Is=2.75E-15 Rs=2.61 N=2.87)+Vz=27.8
.model | 1N4752 | Is: D(Is=2.70E-09; Rs: Rs=26.5; Cjo: Cjo=4.38E-11; M: M=0.33; Bv: Bv=32.81; Ibv: Ibv=7.50E-03; Tt: Tt=5.01E-08 | [12 empty] | Iave=0.019 | Vpk=033 | mfg=MOT | type=Zener) | Vpk was 27
.sub | 1N4752A | Is: D(Is=1.37E-11; Rs: Rs=0.62; N: N=1.10; Cjo: Cjo=4.38E-11; M: M=0.33; Tt: Tt=5.01E-08 | [12 empty] | Iave=0.019 | Vpk=033 | mfg=DI - 100917 | type=Zener) | Dr D(Is=2.50E-15 Rs=3.07 N=2.98)+Vz=30.8
.sub | 1N4753A | Is: D(Is=1.37E-11; Rs: Rs=0.62; N: N=1.10; Cjo: Cjo=4.14E-11; M: M=0.33; Vj: Vj=1.0; Tt: Tt=5.01E-08 | [12 empty] | Iave=0.018 | Vpk=036 | mfg=DI - 100917 | type=Zener) | Dr D(Is=2.29E-15 Rs=4.38 N=3.0)+Vz=33.7
.model | 1N4754 | Is: D(Is=2.70E-09; Rs: Rs=36.0; Cjo: Cjo=3.93E-11; M: M=0.33; Bv: Bv=38.78; Ibv: Ibv=6.50E-03; Tt: Tt=5.01E-08 | [12 empty] | Iave=0.016 | Vpk=039 | mfg=MOT | type=Zener)
.sub | 1N4754A | Is: D(Is=1.06E-11; Rs: Rs=0.62; N: N=1.10; Cjo: Cjo=3.94E-11; M: M=0.33; Vj: Vj=1.0; Tt: Tt=5.01E-08 | [12 empty] | Iave=0.016 | Vpk=039 | mfg=DI - 100917 | type=Zener) | Dr D(Is=2.11E-15 Rs=5.78 N=3.0)+Vz=36.7
.sub | 1N4755A | Is: D(Is=9.58E-12; Rs: Rs=0.62; N: N=1.10; Cjo: Cjo=3.71E-11; M: M=0.33; Vj: Vj=1.0; Tt: Tt=5.01E-08 | [12 empty] | Iave=0.015 | Vpk=043 | mfg=DI - 100917 | type=Zener) | Dr D(Is=1.92E-15 Rs=7.99 N=3.0)+Vz=40.7
.model | 1N4756 | Is: D(Is=2.70E-09; Rs: Rs=50.3; Cjo: Cjo=3.52E-11; M: M=0.33; Bv: Bv=46.74; Ibv: Ibv=5.50E-03; Tt: Tt=5.01E-08 | [12 empty] | Iave=0.014 | Vpk=047 | mfg=MOT | type=Zener)
.sub | 1N4756A | Is: D(Is=8.77E-12; Rs: Rs=0.62; N: N=1.10; Cjo: Cjo=3.52E-11; M: M=0.33; Vj: Vj=1.0; Tt: Tt=5.01E-08 | [12 empty] | Iave=0.014 | Vpk=047 | mfg=DI - 100917 | type=Zener) | Dr D(Is=1.75E-15 Rs=10.2 N=3.0)+Vz=44.7
.model | 1N4757 | Is: D(Is=2.70E-09; Rs: Rs=59.8; Cjo: Cjo=3.36E-11; M: M=0.33; Bv: Bv=50.72; Ibv: Ibv=5.00E-03; Tt: Tt=5.01E-08 | [12 empty] | Iave=0.013 | Vpk=051 | mfg=MOT | type=Zener)
.sub | 1N4757A | Is: D(Is=8.08E-12; Rs: Rs=0.62; N: N=1.10; Cjo: Cjo=3.36E-11; M: M=0.33; Vj: Vj=1.0; Tt: Tt=5.01E-08 | [12 empty] | Iave=0.013 | Vpk=051 | mfg=DI - 100917 | type=Zener) | Dr D(Is=1.62E-15 Rs=12.4 N=3.0)+Vz=48.7
.sub | 1N4758A | Is: D(Is=7.36E-12; Rs: Rs=0.62; N: N=1.10; Cjo: Cjo=3.20E-11; M: M=0.33; Vj: Vj=1.0; Tt: Tt=5.01E-08 | [12 empty] | Iave=0.011 | Vpk=056 | mfg=DI - 100917 | type=Zener) | Dr D(Is=1.47E-15 Rs=15.5 N=3.0)+Vz=53.7
.sub | 1N4759A | Is: D(Is=6.65E-12; Rs: Rs=0.62; N: N=1.10; Cjo: Cjo=3.03E-11; M: M=0.33; Vj: Vj=1.0; Tt: Tt=5.01E-08 | [12 empty] | Iave=0.010 | Vpk=062 | mfg=DI - 100917 | type=Zener) | Dr D(Is=1.33E-15 Rs=19.6 N=3.0)+Vz=59.7
.model | 1N4760 | Is: D(Is=2.70E-09; Rs: Rs=93.0; Cjo: Cjo=2.89E-11; M: M=0.33; Bv: Bv=67.68; Ibv: Ibv=3.70E-03; Tt: Tt=5.01E-08 | [12 empty] | Iave=9.40E-03 | Vpk=068 | mfg=MOT | type=Zener)
.sub | 1N4760A | Is: D(Is=6.06E-12; Rs: Rs=0.62; N: N=1.10; Cjo: Cjo=2.90E-11; M: M=0.33; Vj: Vj=1.0; Tt: Tt=5.01E-08 | [12 empty] | Iave=9.40E-03 | Vpk=068 | mfg=DI - 100917 | type=Zener) | Dr D(Is=1.21E-15 Rs=24.6 N=3.0)+Vz=65.7
.sub | 1N4760Acsc | Is: D(Is=6.06E-12; Rs: Rs=2.55; N: N=1.10; Cjo: Cjo=1.76E-10; M: M=0.330; Vj: Vj=1.0; Tt: Tt=5.01E-08 | [12 empty] | Iave=9.40E-03 | Vpk=068 | mfg=CSC - 111212 | type=Zener) | Dr D(Is=1.21E-15 Rs=129 N=3.0)+Vz=65.3
.model | 1N4761 | Is: D(Is=2.70E-09; Rs: Rs=117; Cjo: Cjo=2.76E-11; M: M=0.33; Bv: Bv=74.65; Ibv: Ibv=3.30E-03; Tt: Tt=5.01E-08 | [12 empty] | Iave=8.50E-03 | Vpk=075 | mfg=MOT | type=Zener)
.sub | 1N4761A | Is: D(Is=5.49E-12; Rs: Rs=0.62; N: N=1.10; Cjo: Cjo=2.77E-11; M: M=0.33; Vj: Vj=1.0; Tt: Tt=5.01E-08 | [12 empty] | Iave=8.50E-03 | Vpk=075 | mfg=DI - 100917 | type=Zener) | Dr D(Is=1.10E-15 Rs=30.4 N=3.0)+Vz=72.7
.model | 1N4762 | Is: D(Is=2.70E-09; Rs: Rs=141; Cjo: Cjo=2.65E-11; M: M=0.33; Bv: Bv=81.61; Ibv: Ibv=3.00E-03; Tt: Tt=5.01E-08 | [13 empty] | Vpk=082 | mfg=MOT | type=Zener)
.model | 1N4763 | Is: D(Is=2.70E-09; Rs: Rs=190; Cjo: Cjo=2.54E-11; M: M=0.33; Bv: Bv=90.51; Ibv: Ibv=2.80E-03; Tt: Tt=5.01E-08 | [13 empty] | Vpk=091 | mfg=MOT | type=Zener)
.model | 1N4764 | Is: D(Is=2.70E-09; Rs: Rs=289; Cjo: Cjo=2.45E-11; M: M=0.33; Bv: Bv=99.32; Ibv: Ibv=2.50E-03; Tt: Tt=5.01E-08 | [13 empty] | Vpk=100 | mfg=MOT | type=Zener)
.sub | 1N5221B | Is: D(Is=8.58E-11; Rs: Rs=2.47E-03; N: N=1.10; Cjo: Cjo=3.88E-10; M: M=0.33; Vj: Vj=0.75; Tt: Tt=5.01E-08 | [12 empty] | Iave=0.133 | Vpk=002.4 | mfg=DI - 100917 | type=Zener) | Dr D(Is=1.72E-14 Rs=26.1 N=3.0)+Vz=0
.sub | 1N5224B | Is: D(Is=3.68E-11; Rs: Rs=2.61; N: N=1.10; Cjo: Cjo=2.90E-10; M: M=0.330; Vj: Vj=0.750; Tt: Tt=5.01E-08 | [12 empty] | Iave=0.054 | Vpk=002.8 | mfg=CSC - 230607 | type=Zener) | Dr D(Is=7.36E-15 Rs=15.0 N=3.0)+Vz=0.275
.sub | 1N5231B | Is: D(Is=4.04E-11; Rs: Rs=2.32; N: N=1.10; Cjo: Cjo=9.46E-11; M: M=0.33; Vj: Vj=0.75; Tt: Tt=5.01E-08 | [12 empty] | Iave=0.063 | Vpk=005.1 | mfg=DI - 100917 | type=Zener) | Dr D(Is=8.08E-15 Rs=13.1 N=3.0)+Vz=2.62
.sub | 1N5232B | Is: D(Is=1.84E-11; Rs: Rs=32.7; N: N=1.10; Cjo: Cjo=7.94E-11; M: M=0.330; Vj: Vj=0.750; Tt: Tt=5.01E-08 | [12 empty] | Iave=0.027 | Vpk=005.6 | mfg=CSC - 230607 | type=Zener) | Dr D(Is=3.68E-15 Rs=7.11 N=3.0)+Vz=3.18
.sub | 1N5233B | Is: D(Is=3.43E-11; Rs: Rs=1.24; N: N=1.10; Cjo: Cjo=7.42E-11; M: M=0.33; Vj: Vj=0.75; Tt: Tt=5.01E-08 | [12 empty] | Iave=0.053 | Vpk=006 | mfg=DI - 100917 | type=Zener) | Dr D(Is=6.87E-15 Rs=0.46 N=1.19)+Vz=5.11
.sub | 1N5235B | Is: D(Is=3.03E-11; Rs: Rs=1.24; N: N=1.10; Cjo: Cjo=6.15E-11; M: M=0.33; Vj: Vj=0.75; Tt: Tt=5.01E-08 | [12 empty] | Iave=0.047 | Vpk=006.8 | mfg=DI - 100917 | type=Zener) | Dr D(Is=6.06E-15 Rs=1.15 N=2.97)+Vz=4.56
.model | 1N5236 | D(Is=2.077E-15 | Rs=2.467 | N=1.0 | Cjo=1.04E-10 | Ikf=0 | Xti=3 | Eg=1.11 | M=0.5061 | Vj=0.75 | Isr=1.645E-09 | Nr=2.0 | Bv=7.5 | Ibv=2.57 |  |  |  |  | Nbv=0.3923 | Tbv1=5.33E-04 |  | Nbvl=0.2504 | Ibvl=4.02E-05 | [5 empty] | Vpk=007.5 | mfg=ONS - 890918gig | type=Zener)
.sub | 1N5239B | Is: D(Is=2.26E-11; Rs: Rs=2.24; N: N=1.10; Cjo: Cjo=3.97E-11; M: M=0.33; Vj: Vj=0.75; Tt: Tt=5.01E-08 | [12 empty] | Iave=0.035 | Vpk=009.1 | mfg=DI - 100917 | type=Zener) | Dr D(Is=4.53E-15 Rs=6.11 N=3.0)+Vz=6.72
.sub | 1N5241B | Is: D(Is=1.87E-11; Rs: Rs=1.24; N: N=1.10; Cjo: Cjo=5.82E-11; M: M=0.33; Vj: Vj=1.0; Tt: Tt=5.01E-08 | [12 empty] | Iave=0.031 | Vpk=011 | mfg=DI - 100917 | type=Zener) | Dr D(Is=3.75E-15 Rs=0.949 N=2.45)+Vz=9.12
.model | 1N5355B | Is: D(Is=9.15E-16; Rs: Rs=2.1; Cjo: Cjo=2.79E-10; M: M=0.33; Bv: Bv=17.87; Ibv: Ibv=0.065; Tt: Tt=5.01E-08 | [13 empty] | Vpk=018 | mfg=DI | type=Zener)
.model | 1N5369Bw | Is: D(Is=1.54E-17; Rs: Rs=0.10; N: N=1.0; Cjo: Cjo=1.0E-11; Xti: Xti=1; Bv: Bv=51; Ibv: Ibv=0.025; Tt: Tt=1.00E-08 |  |  |  | Nbv=35 | [9 empty] | Vpk=051 | mfg=ONS | type=Zener)
.model | 1N5371Bw | Is: D(Is=1.54E-17; Rs: Rs=0.10; N: N=1.0; Cjo: Cjo=1.0E-11; Xti: Xti=1; Bv: Bv=60; Ibv: Ibv=0.020; Tt: Tt=1.00E-08 |  |  |  | Nbv=30 | [9 empty] | Vpk=060 | mfg=ONS | type=Zener)
.model | 1N5373Bw | Is: D(Is=1.54E-17; Rs: Rs=0.10; N: N=1.0; Cjo: Cjo=1.0E-11; Xti: Xti=1; Bv: Bv=68; Ibv: Ibv=0.020; Tt: Tt=1.00E-08 |  |  |  | Nbv=50 | [9 empty] | Vpk=068 | mfg=ONS | type=Zener)
.model | 1N5375Bw | Is: D(Is=1.54E-17; Rs: Rs=0.10; N: N=1.0; Cjo: Cjo=1.0E-11; Xti: Xti=1; Bv: Bv=82; Ibv: Ibv=0.015; Tt: Tt=1.00E-08 |  |  |  | Nbv=35 | [9 empty] | Vpk=082 | mfg=ONS | type=Zener)
.model | 1N5378B | Is: D(Is=1.65E-10; Rs: Rs=100; Cjo: Cjo=6.20E-11; M: M=0.33; Bv: Bv=100; Ibv: Ibv=0.012; Tt: Tt=5.01E-08 | [13 empty] | Vpk=108.5 | mfg=DI | type=Zener)
.model | 1N5378Bw | Is: D(Is=1.54E-17; Rs: Rs=0.10; N: N=1.0; Cjo: Cjo=1.0E-11; Xti: Xti=1; Bv: Bv=100; Ibv: Ibv=0.012; Tt: Tt=1.00E-08 |  |  |  | Nbv=48 | [9 empty] | Vpk=100 | mfg=ONS | type=Zener)
.model | 1N5383B | Is: D(Is=1.65E-10; Rs: Rs=327; Cjo: Cjo=4.70E-11; M: M=0.33; Bv: Bv=147.3; Ibv: Ibv=8.30E-03; Tt: Tt=5.01E-08 | [13 empty] | Vpk=150 | mfg=DI | type=Zener)
.model | 1N5387B | Is: D(Is=1.65E-10; Rs: Rs=445; Cjo: Cjo=4.0E-11; M: M=0.33; Bv: Bv=187.8; Ibv: Ibv=5.00E-03; Tt: Tt=5.01E-08 | [13 empty] | Vpk=190 | mfg=DI | type=Zener)
.sub | 1N5536B | Is: D(Is=1.03E-11; Rs: Rs=1.55; N: N=1.10; Cjo: Cjo=3.87E-11; M: M=0.330; Vj: Vj=1.0; Tt: Tt=5.01E-08 | [12 empty] | Iave=0.015 | Vpk=016 | mfg=CSC - 110405 | type=Zener) | Dr D(Is=2.06E-15 Rs=23 N=2.97)+Vz=13.9
.model | 1N746 | Is: D(Is=1.0E-11; Rs: Rs=13.7; Cjo: Cjo=5.82E-10; M: M=0.33; Vj: Vj=0.75; Bv: Bv=3.0; Ibv: Ibv=0.010; Tt: Tt=5.00E-08 |  |  |  | Nbv=1.27 | [9 empty] | Vpk=003.3 | mfg=MOT | type=Zener)
.model | 1N746w | D(Is=3.147E-14 | Rs=9.494 | N=1.0 | Cjo=2.20E-10 |  | Xti=3 | Eg=1.11 | M=0.5959 | Vj=0.75 | Isr=2.035E-09 | Nr=2.0 | Bv=3.3 | Ibv=0.0459 |  |  |  |  | Nbv=3.0477 | Tbv1=-6.364E-04 |  | Nbvl=11.61 | Ibvl=0.0298 | Fc=0.5 |  |  |  |  | Vpk=003.3 | mfg=MOT - andrews | type=Zener)
.model | 1N747 | Is: D(Is=1.0E-11; Rs: Rs=12.8; Cjo: Cjo=5.40E-10; M: M=0.33; Vj: Vj=0.75; Bv: Bv=3.344; Ibv: Ibv=0.010; Tt: Tt=5.00E-08 |  |  |  | Nbv=1.27 | [9 empty] | Vpk=003.6 | mfg=MOT | type=Zener)
.model | 1N747w | D(Is=1.242E-15 | Rs=1.137 | N=1.0 | Cjo=2.10E-10 |  | Xti=3 | Eg=1.11 | M=0.6063 | Vj=0.75 | Isr=1.922E-09 | Nr=2.0 | Bv=3.6 | Ibv=0.0140 |  |  |  |  | Nbv=3.031 | Tbv1=-5.556E-04 |  | Nbvl=12.73 | Ibvl=0.01021 | Fc=0.5 |  |  |  |  | Vpk=003.6 | mfg=MOT - andrews | type=Zener)
.model | 1N748 | Is: D(Is=1.0E-11; Rs: Rs=11.8; Cjo: Cjo=5.08E-10; M: M=0.33; Vj: Vj=0.75; Bv: Bv=3.663; Ibv: Ibv=0.010; Tt: Tt=5.00E-08 |  |  |  | Nbv=1.27 | [9 empty] | Vpk=003.9 | mfg=MOT | type=Zener)
.model | 1N748w | D(Is=1.252E-15 | Rs=1.156 | N=1.0 | Cjo=2.05E-10 |  | Xti=3 | Eg=1.11 | M=0.6004 | Vj=0.75 | Isr=1.867E-09 | Nr=2.0 | Bv=3.9 | Ibv=0.0172 |  |  |  |  | Nbv=2.4016 | Tbv1=-3.846E-04 |  | Nbvl=13.28 | Ibvl=8.619E-03 | Fc=0.5 |  |  |  |  | Vpk=003.9 | mfg=MOT - andrews | type=Zener)
.model | 1N749 | Is: D(Is=1.0E-11; Rs: Rs=10.5; Cjo: Cjo=4.68E-10; M: M=0.33; Vj: Vj=0.75; Bv: Bv=4.091; Ibv: Ibv=0.010; Tt: Tt=5.00E-08 |  |  |  | Nbv=1.27 | [9 empty] | Vpk=004.3 | mfg=MOT | type=Zener)
.model | 1N749w | D(Is=8.805E-16 | Rs=0.25 | N=1.0 | Cjo=1.90E-10 |  | Xti=3 | Eg=1.11 | M=0.6124 | Vj=0.75 | Isr=1.743E-09 | Nr=2.0 | Bv=4.3 | Ibv=0.0167 |  |  |  |  | Nbv=1.7936 | Tbv1=-2.326E-04 |  | Nbvl=12.55 | Ibvl=5.038E-03 | Fc=0.5 |  |  |  |  | Vpk=004.3 | mfg=MOT - andrews | type=Zener)
.model | 1N750 | D(Is=8.80E-16 | Rs=0.250 |  | Cjo=1.75E-10 |  |  |  | M=0.55 | Vj=0.75 | Isr=1.860E-09 | Nr=2.0 | Bv=4.7 | Ibv=0.0202 |  |  |  |  | Nbv=1.7 | Tbv1=-2.13E-05 |  | Nbvl=15 | Ibvl=1.96E-03 | [5 empty] | Vpk=004.7 | mfg=ONS | type=Zener) | Tbv1 is negative
.model | 1N750a | D(Is=8.80E-16 | Rs=0.250 |  | Cjo=1.75E-10 |  |  |  | M=0.55 | Vj=0.75 | Isr=1.860E-09 | Nr=2.0 | Bv=4.7 | Ibv=0.0202 |  |  |  |  | Nbv=1.7 | Tbv1=-2.13E-05 |  | Nbvl=15 | Ibvl=1.96E-03 | [5 empty] | Vpk=004.7 | mfg=MOT | type=Zener) | Tbv1 is negative
.model | 1N751 | D(Is=1.004E-15 | Rs=0.5875 | N=1.0 | Cjo=1.60E-10 | Ikf=0 | Xti=3 | Eg=1.11 | M=0.5484 | Vj=0.75 | Isr=1.80E-09 | Nr=2.0 | Bv=5.1 | Ibv=0.0277 |  |  |  |  | Nbv=1.1779 | Tbv1=1.765E-04 |  | Nbvl=21.89 | Ibvl=1.165E-03 | Fc=0.5 |  |  |  |  | Vpk=005.1 | mfg=MOT | type=zener) | Ikf=0 default is inf
.model | 1N751A | D(Is=4.04E-11 | Rs=4.32 | N=1.10 | Cjo=1.43E-10 |  |  |  | M=0.330 | Vj=0.75 | Isr=8.08E-15 | Nr=3.0 | Bv=5.1 | Ibv=0.020 | Tt=5.01E-08 | [13 empty] | Vpk=005.1 | mfg=CSC-190603 | type=zener)
.model | 1N752 | D(Is=1.154E-15 | Rs=0.9471 | N=1.0 | Cjo=1.50E-10 | Ikf=0 | Xti=3 | Eg=1.11 | M=0.5788 | Vj=0.75 | Isr=1.625E-09 | Nr=2.0 | Bv=5.6 | Ibv=0.0626 |  |  |  |  | Nbv=0.6238 | Tbv1=2.679E-04 |  | Nbvl=50 | Ibvl=6.32E-04 | Fc=0.5 |  |  |  |  | Vpk=005.6 | mfg=MOT | type=zener) | Ikf=0 default is inf
.model | 1N754 | D(Is=1.616E-15 | Rs=1.818 | N=1.0 | Cjo=1.20E-10 | Ikf=0 | Xti=3 | Eg=1.11 | M=0.5117 | Vj=0.75 | Isr=1.698E-09 | Nr=2.0 | Bv=6.8 | Ibv=2.8814 |  |  |  |  | Nbv=0.2825 | Tbv1=4.853E-04 |  | Nbvl=0.2717 | Ibvl=1.943E-06 | Fc=0.5 |  |  |  |  | Vpk=006.8 | mfg=MOT | type=zener) | Ikf=0 default is inf
.model | 1N755 | D(Is=2.077E-15 | Rs=2.467 | N=1.0 | Cjo=1.04E-10 | Ikf=0 | Xti=3 | Eg=1.11 | M=0.5061 | Vj=0.75 | Isr=1.645E-09 | Nr=2.0 | Bv=7.5 | Ibv=2.5701 |  |  |  |  | Nbv=0.3923 | Tbv1=5.333E-04 |  | Nbvl=0.2504 | Ibvl=4.022E-05 | Fc=0.5 |  |  |  |  | Vpk=007.5 | mfg=MOT | type=zener) | Ikf=0 default is inf
.model | 1N757 | D(Is=2.453E-15 | Rs=2.9 | N=1.0 | Cjo=7.80E-11 | Ikf=0 | Xti=3 | Eg=1.11 | M=0.4399 | Vj=0.75 | Isr=1.762E-09 | Nr=2.0 | Bv=9.1 | Ibv=0.48516 |  |  |  |  | Nbv=0.7022 | Tbv1=6.044E-04 |  | Nbvl=0.1379 | Ibvl=1.0E-03 | Fc=0.5 |  |  |  |  | Vpk=009.1 | mfg=MOT | type=zener) | Ikf=0 default is inf
.sub | AZ23C10 | Is: D(Is=1.24E-11; Rs: Rs=31.6; N: N=1.10; Cjo: Cjo=4.63E-11; M: M=0.330; Vj: Vj=0.75; Tt: Tt=5.01E-08 | [12 empty] | Iave=0.020 | Vpk=010 | mfg=DI - 100917 | type=Zener) | Dr D(Is=2.47E-15 Rs=3.45 N=2.23)+Vz=8.35 dual
.sub | AZ23C10W | Is: D(Is=8.24E-12; Rs: Rs=30.4; N: N=1.10; Cjo: Cjo=4.63E-11; M: M=0.330; Vj: Vj=0.75; Tt: Tt=5.01E-08 | [12 empty] | Iave=0.020 | Vpk=010 | mfg=DI - 100917 | type=Zener) | Dr D(Is=1.65E-15 Rs=3.45 N=2.23)+Vz=8.32 dual
.sub | AZ23C11 | Is: D(Is=1.12E-11; Rs: Rs=31.3; N: N=1.10; Cjo: Cjo=4.15E-11; M: M=0.330; Vj: Vj=1.0; Tt: Tt=5.01E-08 | [12 empty] | Iave=0.018 | Vpk=011 | mfg=DI - 100917 | type=Zener) | Dr D(Is=2.25E-15 Rs=4.60 N=2.97)+Vz=8.79 dual
.sub | AZ23C12 | Is: D(Is=1.03E-11; Rs: Rs=31.0; N: N=1.10; Cjo: Cjo=3.90E-11; M: M=0.330; Vj: Vj=1.0; Tt: Tt=5.01E-08 | [12 empty] | Iave=0.017 | Vpk=012 | mfg=DI - 100917 | type=Zener) | Dr D(Is=2.06E-15 Rs=4.60 N=2.97)+Vz=9.78 dual
.sub | AZ23C13 | Is: D(Is=9.51E-12; Rs: Rs=30.8; N: N=1.10; Cjo: Cjo=3.77E-11; M: M=0.330; Vj: Vj=1.0; Tt: Tt=5.01E-08 | [12 empty] | Iave=0.015 | Vpk=013 | mfg=DI - 100917 | type=Zener) | Dr D(Is=1.90E-15 Rs=9.46 N=3.0)+Vz=10.7 dual
.sub | AZ23C15 | Is: D(Is=8.24E-12; Rs: Rs=30.4; N: N=1.10; Cjo: Cjo=3.14E-11; M: M=0.330; Vj: Vj=1.0; Tt: Tt=5.01E-08 | [12 empty] | Iave=0.013 | Vpk=015 | mfg=DI - 100917 | type=Zener) | Dr D(Is=1.65E-15 Rs=14.5 N=3.0)+Vz=12.7 dual
.sub | AZ23C16 | Is: D(Is=7.72E-12; Rs: Rs=30.2; N: N=1.10; Cjo: Cjo=3.02E-11; M: M=0.330; Vj: Vj=1.0; Tt: Tt=5.01E-08 | [12 empty] | Iave=0.013 | Vpk=016 | mfg=DI - 100917 | type=Zener) | Dr D(Is=1.54E-15 Rs=24.5 N=3.0)+Vz=13.6 dual
.sub | AZ23C18 | Is: D(Is=6.87E-12; Rs: Rs=29.9; N: N=1.10; Cjo: Cjo=2.64E-11; M: M=0.330; Vj: Vj=1.0; Tt: Tt=5.01E-08 | [12 empty] | Iave=0.011 | Vpk=018 | mfg=DI - 100917 | type=Zener) | Dr D(Is=1.37E-15 Rs=34.5 N=3.0)+Vz=15.6 dual
.sub | AZ23C18W | Is: D(Is=4.58E-12; Rs: Rs=28.7; N: N=1.10; Cjo: Cjo=2.64E-11; M: M=0.330; Vj: Vj=1.0; Tt: Tt=5.01E-08 | [12 empty] | Iave=0.011 | Vpk=018 | mfg=DI - 100917 | type=Zener) | Dr D(Is=9.16E-16 Rs=34.5 N=3.0)+Vz=15.5 dual
.sub | AZ23C20 | Is: D(Is=6.18E-12; Rs: Rs=29.6; N: N=1.10; Cjo: Cjo=2.39E-11; M: M=0.330; Vj: Vj=1.0; Tt: Tt=5.01E-08 | [12 empty] | Iave=0.010 | Vpk=020 | mfg=DI - 100917 | type=Zener) | Dr D(Is=1.24E-15 Rs=34.5 N=3.0)+Vz=17.6 dual
.sub | AZ23C22 | Is: D(Is=5.62E-12; Rs: Rs=29.3; N: N=1.10; Cjo: Cjo=2.26E-11; M: M=0.330; Vj: Vj=1.0; Tt: Tt=5.01E-08 | [12 empty] | Iave=9.10E-03 | Vpk=022 | mfg=DI - 100917 | type=Zener) | Dr D(Is=1.12E-15 Rs=39.5 N=3.0)+Vz=19.5 dual
.sub | AZ23C24 | Is: D(Is=5.15E-12; Rs: Rs=29.1; N: N=1.10; Cjo: Cjo=2.14E-11; M: M=0.330; Vj: Vj=1.0; Tt: Tt=5.01E-08 | [12 empty] | Iave=8.30E-03 | Vpk=024 | mfg=DI - 100917 | type=Zener) | Dr D(Is=1.03E-15 Rs=64.5 N=3.0)+Vz=21.4 dual
.sub | AZ23C27 | Is: D(Is=4.58E-12; Rs: Rs=28.7; N: N=1.10; Cjo: Cjo=2.07E-11; M: M=0.330; Vj: Vj=1.0; Tt: Tt=5.01E-08 | [12 empty] | Iave=7.40E-03 | Vpk=027 | mfg=DI - 100917 | type=Zener) | Dr D(Is=9.15E-16 Rs=64.5 N=3.0)+Vz=24.4 dual
.sub | AZ23C2V7 | Is: D(Is=4.58E-11; Rs: Rs=35.3; N: N=1.10; Cjo: Cjo=4.50E-10; M: M=0.330; Vj: Vj=0.75; Tt: Tt=5.01E-08 | [12 empty] | Iave=0.074 | Vpk=002.7 | mfg=DI - 100917 | type=Zener) | Dr D(Is=9.16E-15 Rs=67.5 N=3.0)+Vz=0.263 dual
.sub | AZ23C30 | Is: D(Is=4.12E-12; Rs: Rs=28.4; N: N=1.10; Cjo: Cjo=1.95E-11; M: M=0.330; Vj: Vj=1.0; Tt: Tt=5.01E-08 | [12 empty] | Iave=6.70E-03 | Vpk=030 | mfg=DI - 100917 | type=Zener) | Dr D(Is=8.24E-16 Rs=64.5 N=3.0)+Vz=27.4 dual
.sub | AZ23C33 | Is: D(Is=3.75E-12; Rs: Rs=28.2; N: N=1.10; Cjo: Cjo=1.89E-11; M: M=0.330; Vj: Vj=1.0; Tt: Tt=5.01E-08 | [12 empty] | Iave=6.10E-03 | Vpk=033 | mfg=DI - 100917 | type=Zener) | Dr D(Is=7.49E-16 Rs=64.5 N=3.0)+Vz=30.4 dual
.sub | AZ23C36 | Is: D(Is=3.43E-12; Rs: Rs=27.9; N: N=1.10; Cjo: Cjo=1.76E-11; M: M=0.330; Vj: Vj=1.0; Tt: Tt=5.01E-08 | [12 empty] | Iave=5.60E-03 | Vpk=036 | mfg=DI - 100917 | type=Zener) | Dr D(Is=6.87E-16 Rs=74.5 N=3.0)+Vz=33.3 dual
.sub | AZ23C39 | Is: D(Is=3.17E-12; Rs: Rs=27.7; N: N=1.10; Cjo: Cjo=1.70E-11; M: M=0.330; Vj: Vj=1.0; Tt: Tt=5.01E-08 | [12 empty] | Iave=5.10E-03 | Vpk=039 | mfg=DI - 100917 | type=Zener) | Dr D(Is=6.34E-16 Rs=74.5 N=3.0)+Vz=36.3 dual
.sub | AZ23C3V0 | Is: D(Is=4.12E-11; Rs: Rs=35.0; N: N=1.10; Cjo: Cjo=4.17E-10; M: M=0.330; Vj: Vj=0.75; Tt: Tt=5.01E-08 | [12 empty] | Iave=0.067 | Vpk=003 | mfg=DI - 100917 | type=Zener) | Dr D(Is=8.24E-15 Rs=79.5 N=3.0)+Vz=0.495 dual
.sub | AZ23C3V3 | Is: D(Is=3.75E-11; Rs: Rs=34.7; N: N=1.10; Cjo: Cjo=3.97E-10; M: M=0.330; Vj: Vj=0.75; Tt: Tt=5.01E-08 | [12 empty] | Iave=0.061 | Vpk=003.3 | mfg=DI - 100917 | type=Zener) | Dr D(Is=7.49E-15 Rs=79.5 N=3.0)+Vz=0.787 dual
.sub | AZ23C3V6 | Is: D(Is=3.43E-11; Rs: Rs=34.5; N: N=1.10; Cjo: Cjo=3.84E-10; M: M=0.330; Vj: Vj=0.75; Tt: Tt=5.01E-08 | [12 empty] | Iave=0.056 | Vpk=003.6 | mfg=DI - 100917 | type=Zener) | Dr D(Is=6.87E-15 Rs=79.5 N=3.0)+Vz=1.08 dual
.sub | AZ23C3V9 | Is: D(Is=3.43E-11; Rs: Rs=34.5; N: N=1.10; Cjo: Cjo=3.70E-10; M: M=0.330; Vj: Vj=0.75; Tt: Tt=5.01E-08 | [12 empty] | Iave=0.051 | Vpk=003.9 | mfg=DI - 100917 | type=Zener) | Dr D(Is=6.87E-15 Rs=79.5 N=3.0)+Vz=1.08 dual
.sub | AZ23C43 | Is: D(Is=2.87E-12; Rs: Rs=27.4; N: N=1.10; Cjo: Cjo=1.67E-11; M: M=0.330; Vj: Vj=1.0; Tt: Tt=5.01E-08 | [12 empty] | Iave=4.65E-03 | Vpk=043 | mfg=DI - 100917 | type=Zener) | Dr D(Is=5.75E-16 Rs=84.5 N=3.0)+Vz=40.3 dual
.sub | AZ23C47 | Is: D(Is=2.63E-12; Rs: Rs=27.2; N: N=1.10; Cjo: Cjo=1.63E-11; M: M=0.330; Vj: Vj=1.0; Tt: Tt=5.01E-08 | [12 empty] | Iave=4.26E-03 | Vpk=047 | mfg=DI - 100917 | type=Zener) | Dr D(Is=5.25E-16 Rs=84.5 N=3.0)+Vz=44.3 dual
.sub | AZ23C4V3 | Is: D(Is=2.87E-11; Rs: Rs=34.0; N: N=1.10; Cjo: Cjo=3.57E-10; M: M=0.330; Vj: Vj=0.75; Tt: Tt=5.01E-08 | [12 empty] | Iave=0.047 | Vpk=004.3 | mfg=DI - 100917 | type=Zener) | Dr D(Is=5.75E-15 Rs=79.5 N=3.0)+Vz=1.77 dual
.sub | AZ23C4V7 | Is: D(Is=2.63E-11; Rs: Rs=33.7; N: N=1.10; Cjo: Cjo=3.50E-10; M: M=0.330; Vj: Vj=0.75; Tt: Tt=5.01E-08 | [12 empty] | Iave=0.043 | Vpk=004.7 | mfg=DI - 100917 | type=Zener) | Dr D(Is=5.26E-15 Rs=62.5 N=3.0)+Vz=2.24 dual
.sub | AZ23C51 | Is: D(Is=2.42E-12; Rs: Rs=26.9; N: N=1.10; Cjo: Cjo=1.62E-11; M: M=0.330; Vj: Vj=1.0; Tt: Tt=5.01E-08 | [12 empty] | Iave=3.90E-03 | Vpk=051 | mfg=DI - 100917 | type=Zener) | Dr D(Is=4.85E-16 Rs=84.5 N=3.0)+Vz=48.2 dual
.sub | AZ23C5V1 | Is: D(Is=2.42E-11; Rs: Rs=33.5; N: N=1.10; Cjo: Cjo=1.32E-10; M: M=0.330; Vj: Vj=0.75; Tt: Tt=5.01E-08 | [12 empty] | Iave=0.039 | Vpk=005.1 | mfg=DI - 100917 | type=Zener) | Dr D(Is=4.85E-15 Rs=44.5 N=3.0)+Vz=2.73 dual
.sub | AZ23C5V6 | Is: D(Is=1.47E-11; Rs: Rs=32.1; N: N=1.10; Cjo: Cjo=1.02E-10; M: M=0.330; Vj: Vj=0.75; Tt: Tt=5.01E-08 | [12 empty] | Iave=0.036 | Vpk=005.6 | mfg=DI - 100917 | type=Zener) | Dr D(Is=2.94E-15 Rs=24.5 N=3.0)+Vz=3.29 dual
.sub | AZ23C5V6 | Is: D(Is=2.21E-11; Rs: Rs=33.2; N: N=1.10; Cjo: Cjo=1.02E-10; M: M=0.3302; Vj: Vj=0.75; Tt: Tt=5.01E-08 | [12 empty] | Iave=0.036 | Vpk=005.6 | mfg=DI - 100917 | type=Zener) | Dr D(Is=4.41E-14 Rs=24.5 N=3)+Vz=3.32
.sub | AZ23C6V2 | Is: D(Is=1.99E-11; Rs: Rs=32.9; N: N=1.10; Cjo: Cjo=7.94E-11; M: M=0.330; Vj: Vj=0.75; Tt: Tt=5.01E-08 | [12 empty] | Iave=0.032 | Vpk=006.2 | mfg=DI - 100917 | type=Zener) | Dr D(Is=3.99E-15 Rs=32.9 N=1.49)+Vz=5.12 dual
.sub | AZ23C6V8 | Is: D(Is=1.82E-11; Rs: Rs=32.7; N: N=1.10; Cjo: Cjo=7.27E-11; M: M=0.330; Vj: Vj=0.75; Tt: Tt=5.01E-08 | [12 empty] | Iave=0.029 | Vpk=006.8 | mfg=DI - 100917 | type=Zener) | Dr D(Is=3.64E-15 Rs=1.84 N=1.19)+Vz=5.93 dual
.sub | AZ23C6V8W | Is: D(Is=1.21E-11; Rs: Rs=31.5; N: N=1.10; Cjo: Cjo=7.27E-11; M: M=0.330; Vj: Vj=0.75; Tt: Tt=5.01E-08 | [12 empty] | Iave=0.029 | Vpk=006.8 | mfg=DI - 100917 | type=Zener) | Dr D(Is=2.42E-15 Rs=3.45 N=2.23)+Vz=5.15 dual
.sub | AZ23C7V5 | Is: D(Is=1.65E-11; Rs: Rs=32.4; N: N=1.040; Cjo: Cjo=5.95E-11; M: M=0.330; Vj: Vj=0.75; Tt: Tt=5.01E-08 | [12 empty] | Iave=0.027 | Vpk=007.5 | mfg=DI - 100917 | type=Zener) | Dr D(Is=3.30E-15 Rs=1.61 N=1.04)+Vz=6.74 dual
.sub | AZ23C8V2 | Is: D(Is=1.51E-11; Rs: Rs=32.1; N: N=1.040; Cjo: Cjo=5.42E-11; M: M=0.330; Vj: Vj=0.75; Tt: Tt=5.01E-08 | [12 empty] | Iave=0.024 | Vpk=008.2 | mfg=DI - 100917 | type=Zener) | Dr D(Is=3.01E-15 Rs=1.61 N=1.04)+Vz=7.43 dual
.sub | AZ23C9V1 | Is: D(Is=1.36E-11; Rs: Rs=31.8; N: N=1.10; Cjo: Cjo=4.89E-11; M: M=0.330; Vj: Vj=0.75; Tt: Tt=5.01E-08 | [12 empty] | Iave=0.022 | Vpk=009.1 | mfg=DI - 100917 | type=Zener) | Dr D(Is=2.72E-15 Rs=2.30 N=1.49)+Vz=8.00 dual
.model | BAS17 | D(Is=2.79E-15 | Rs=0.290 | N=1.050 | Cjo=1.33E-11 |  | Xti=3 | Eg=1.1 | M=0.375 | Vj=0.70 |  |  | Bv=68.85 | Ibv=1.20E-07 | Tt=0 | [8 empty] | Fc=0.5 |  |  |  | Iave=0.20 | Vpk=0.7 | mfg=NXP - bdv | type=Zener) | stabistor
.sub | BZT52C10 | Is: D(Is=2.06E-11; Rs: Rs=1.22; N: N=1.10; Cjo: Cjo=4.56E-11; M: M=0.330; Vj: Vj=0.75; Tt: Tt=5.01E-08 | [12 empty] | Iave=0.032 | Vpk=010 | mfg=DI - 100917 | type=Zener) | Dr D(Is=4.12E-15 Rs=4.60 N=2.97)+Vz=7.84
.sub | BZT52C10S | Is: D(Is=8.24E-12; Rs: Rs=30.4; N: N=1.10; Cjo: Cjo=4.76E-12; M: M=0.330; Vj: Vj=0.75; Tt: Tt=5.01E-08 | [12 empty] | Iave=0.012 | Vpk=010 | mfg=DI - 100917 | type=Zener) | Dr D(Is=1.65E-15 Rs=4.60 N=2.97)+Vz=7.76
.sub | BZT52C11 | Is: D(Is=1.87E-11; Rs: Rs=32.7; N: N=1.10; Cjo: Cjo=4.40E-11; M: M=0.330; Vj: Vj=1.0; Tt: Tt=5.01E-08 | [12 empty] | Iave=0.029 | Vpk=011 | mfg=DI - 100917 | type=Zener) | Dr D(Is=3.75E-15 Rs=4.60 N=2.97)+Vz=8.83
.sub | BZT52C11LP | Is: D(Is=9.36E-12; Rs: Rs=30.8; N: N=1.10; Cjo: Cjo=3.39E-11; M: M=0.330; Vj: Vj=1.0; Tt: Tt=5.01E-08 | [12 empty] | Iave=0.015 | Vpk=011 | mfg=DI - 100917 | type=Zener) | Dr D(Is=1.87E-15 Rs=4.60 N=2.97)+Vz=8.77
.sub | BZT52C11S | Is: D(Is=7.49E-12; Rs: Rs=30.1; N: N=1.10; Cjo: Cjo=4.40E-12; M: M=0.330; Vj: Vj=1.0; Tt: Tt=5.01E-08 | [12 empty] | Iave=0.011 | Vpk=011 | mfg=DI - 100917 | type=Zener) | Dr D(Is=1.50E-15 Rs=4.60 N=2.97)+Vz=8.76
.sub | BZT52C12 | Is: D(Is=1.72E-11; Rs: Rs=32.5; N: N=1.10; Cjo: Cjo=4.27E-11; M: M=0.330; Vj: Vj=1.0; Tt: Tt=5.01E-08 | [12 empty] | Iave=0.027 | Vpk=012 | mfg=DI - 100917 | type=Zener) | Dr D(Is=3.43E-15 Rs=9.46 N=3.0)+Vz=9.78
.sub | BZT52C12LP | Is: D(Is=8.58E-12; Rs: Rs=30.5; N: N=1.10; Cjo: Cjo=3.14E-11; M: M=0.330; Vj: Vj=1.0; Tt: Tt=5.01E-08 | [12 empty] | Iave=0.013 | Vpk=012 | mfg=DI - 100917 | type=Zener) | Dr D(Is=1.72E-15 Rs=9.46 N=3.0)+Vz=9.72
.sub | BZT52C12S | Is: D(Is=6.86E-12; Rs: Rs=29.9; N: N=1.10; Cjo: Cjo=4.27E-11; M: M=0.330; Vj: Vj=1.0; Tt: Tt=5.01E-08 | [12 empty] | Iave=0.010 | Vpk=012 | mfg=DI - 100917 | type=Zener) | Dr D(Is=1.37E-15 Rs=9.46 N=3.0)+Vz=9.71
.sub | BZT52C13 | Is: D(Is=1.58E-11; Rs: Rs=1.24; N: N=1.10; Cjo: Cjo=5.15E-11; M: M=0.330; Vj: Vj=1.0; Tt: Tt=5.01E-08 | [12 empty] | Iave=0.025 | Vpk=013 | mfg=DI - 100917 | type=Zener) | Dr D(Is=3.17E-15 Rs=1.26 N=0.814)+Vz=12.4
.sub | BZT52C13LP | Is: D(Is=7.92E-12; Rs: Rs=30.3; N: N=1.10; Cjo: Cjo=2.64E-11; M: M=0.330; Vj: Vj=1.0; Tt: Tt=5.01E-08 | [12 empty] | Iave=0.012 | Vpk=013 | mfg=DI - 100917 | type=Zener) | Dr D(Is=1.56E-15 Rs=30.3 N=3.0)+Vz=10.7
.sub | BZT52C13S | Is: D(Is=6.34E-12; Rs: Rs=29.7; N: N=1.10; Cjo: Cjo=2.58E-11; M: M=0.330; Vj: Vj=1.0; Tt: Tt=5.01E-08 | [12 empty] | Iave=9.23E-03 | Vpk=013 | mfg=DI - 100917 | type=Zener) | Dr D(Is=1.27E-15 Rs=14.5 N=3.0)+Vz=10.7
.sub | BZT52C15 | Is: D(Is=1.37E-11; Rs: Rs=31.9; N: N=1.10; Cjo: Cjo=1.37E-11; M: M=0.330; Vj: Vj=1.0; Tt: Tt=5.01E-08 | [12 empty] | Iave=0.024 | Vpk=015 | mfg=DI - 100917 | type=Zener) | Dr D(Is=2.75E-15 Rs=14.5 N=3.0)+Vz=12.7
.sub | BZT52C15LP | Is: D(Is=6.87E-12; Rs: Rs=29.9; N: N=1.10; Cjo: Cjo=2.55E-11; M: M=0.330; Vj: Vj=1.0; Tt: Tt=5.01E-08 | [12 empty] | Iave=0.011 | Vpk=015 | mfg=DI - 100917 | type=Zener) | Dr D(Is=1.37E-15 Rs=14.5 N=3.0)+Vz=12.7
.sub | BZT52C15S | Is: D(Is=5.49E-12; Rs: Rs=29.3; N: N=1.10; Cjo: Cjo=2.55E-11; M: M=0.330; Vj: Vj=1.0; Tt: Tt=5.01E-08 | [12 empty] | Iave=8.00E-03 | Vpk=015 | mfg=DI - 100917 | type=Zener) | Dr D(Is=1.10E-15 Rs=14.5 N=3.0)+Vz=12.7
.sub | BZT52C16 | Is: D(Is=1.29E-11; Rs: Rs=31.7; N: N=1.10; Cjo: Cjo=3.14E-11; M: M=0.330; Vj: Vj=1.0; Tt: Tt=5.01E-08 | [12 empty] | Iave=0.021 | Vpk=016 | mfg=DI - 100917 | type=Zener) | Dr D(Is=2.58E-15 Rs=24.5 N=3.0)+Vz=13.7
.sub | BZT52C16LP | Is: D(Is=6.44E-12; Rs: Rs=29.7; N: N=1.10; Cjo: Cjo=2.51E-11; M: M=0.330; Vj: Vj=1.0; Tt: Tt=5.01E-08 | [12 empty] | Iave=0.010 | Vpk=016 | mfg=DI - 100917 | type=Zener) | Dr D(Is=1.29E-15 Rs=29.7 N=3.0)+Vz=13.6
.sub | BZT52C16S | Is: D(Is=5.15E-12; Rs: Rs=29.1; N: N=1.10; Cjo: Cjo=2.54E-11; M: M=0.330; Vj: Vj=1.0; Tt: Tt=5.01E-08 | [12 empty] | Iave=7.50E-03 | Vpk=016 | mfg=DI - 100917 | type=Zener) | Dr D(Is=1.03E-15 Rs=29.1 N=3.0)+Vz=13.6
.sub | BZT52C18 | Is: D(Is=1.14E-11; Rs: Rs=31.3; N: N=1.10; Cjo: Cjo=2.77E-11; M: M=0.330; Vj: Vj=1.0; Tt: Tt=5.01E-08 | [12 empty] | Iave=0.020 | Vpk=018 | mfg=DI - 100917 | type=Zener) | Dr D(Is=2.29E-15 Rs=29.5 N=3.0)+Vz=15.6
.sub | BZT52C18LP | Is: D(Is=5.72E-12; Rs: Rs=29.4; N: N=1.10; Cjo: Cjo=2.51E-11; M: M=0.330; Vj: Vj=1.0; Tt: Tt=5.01E-08 | [12 empty] | Iave=8.89E-03 | Vpk=018 | mfg=DI - 100917 | type=Zener) | Dr D(Is=1.14E-15 Rs=29.5 N=3.0)+Vz=15.6
.sub | BZT52C18S | Is: D(Is=4.58E-12; Rs: Rs=28.7; N: N=1.10; Cjo: Cjo=2.53E-11; M: M=0.330; Vj: Vj=1.0; Tt: Tt=5.01E-08 | [12 empty] | Iave=6.67E-03 | Vpk=018 | mfg=DI - 100917 | type=Zener) | Dr D(Is=9.16E-16 Rs=29.5 N=3.0)+Vz=15.6
.sub | BZT52C20 | Is: D(Is=1.03E-11; Rs: Rs=31.0; N: N=1.10; Cjo: Cjo=2.39E-11; M: M=0.330; Vj: Vj=1.0; Tt: Tt=5.01E-08 | [12 empty] | Iave=0.018 | Vpk=020 | mfg=DI - 100917 | type=Zener) | Dr D(Is=2.06E-15 Rs=39.5 N=3.0)+Vz=17.6
.sub | BZT52C20LP | Is: D(Is=5.15E-12; Rs: Rs=29.1; N: N=1.10; Cjo: Cjo=2.39E-11; M: M=0.330; Vj: Vj=1.0; Tt: Tt=5.01E-08 | [12 empty] | Iave=8.00E-03 | Vpk=020 | mfg=DI - 100917 | type=Zener) | Dr D(Is=1.03E-15 Rs=39.5 N=3.0)+Vz=17.5
.sub | BZT52C20S | Is: D(Is=4.12E-12; Rs: Rs=28.4; N: N=1.10; Cjo: Cjo=2.39E-11; M: M=0.330; Vj: Vj=1.0; Tt: Tt=5.01E-08 | [12 empty] | Iave=6.00E-03 | Vpk=020 | mfg=DI - 100917 | type=Zener) | Dr D(Is=8.24E-16 Rs=39.5 N=3.0)+Vz=17.5
.sub | BZT52C22 | Is: D(Is=9.36E-12; Rs: Rs=30.8; N: N=1.10; Cjo: Cjo=2.26E-11; M: M=0.330; Vj: Vj=1.0; Tt: Tt=5.01E-08 | [12 empty] | Iave=0.016 | Vpk=022 | mfg=DI - 100917 | type=Zener) | Dr D(Is=1.87E-15 Rs=39.5 N=3.0)+Vz=19.6
.sub | BZT52C22LP | Is: D(Is=4.68E-12; Rs: Rs=28.8; N: N=1.10; Cjo: Cjo=2.01E-11; M: M=0.330; Vj: Vj=1.0; Tt: Tt=5.01E-08 | [12 empty] | Iave=7.27E-03 | Vpk=022 | mfg=DI - 100917 | type=Zener) | Dr D(Is=9.36E-16 Rs=39.5 N=3.0)+Vz=19.5
.sub | BZT52C22S | Is: D(Is=3.75E-12; Rs: Rs=28.2; N: N=1.10; Cjo: Cjo=2.26E-11; M: M=0.330; Vj: Vj=1.0; Tt: Tt=5.01E-08 | [12 empty] | Iave=5.45E-03 | Vpk=022 | mfg=DI - 100917 | type=Zener) | Dr D(Is=7.49E-16 Rs=39.5 N=3.0)+Vz=19.5
.sub | BZT52C24 | Is: D(Is=8.58E-12; Rs: Rs=30.5; N: N=1.10; Cjo: Cjo=2.14E-11; M: M=0.330; Vj: Vj=1.0; Tt: Tt=5.01E-08 | [12 empty] | Iave=0.015 | Vpk=024 | mfg=DI - 100917 | type=Zener) | Dr D(Is=1.72E-15 Rs=54.5 N=3.0)+Vz=21.5
.sub | BZT52C24LP | Is: D(Is=4.29E-12; Rs: Rs=28.5; N: N=1.10; Cjo: Cjo=1.76E-11; M: M=0.330; Vj: Vj=1.0; Tt: Tt=5.01E-08 | [12 empty] | Iave=7.5E-03 | Vpk=024 | mfg=DI - 100917 | type=Zener) | Dr D(Is=8.58E-16 Rs=54.5 N=3.0)+Vz=21.4
.sub | BZT52C24S | Is: D(Is=3.43E-12; Rs: Rs=27.9; N: N=1.10; Cjo: Cjo=2.14E-11; M: M=0.330; Vj: Vj=1.0; Tt: Tt=5.01E-08 | [12 empty] | Iave=5.00E-03 | Vpk=024 | mfg=DI - 100917 | type=Zener) | Dr D(Is=6.87E-16 Rs=54.5 N=3.0)+Vz=21.4
.sub | BZT52C27 | Is: D(Is=7.63E-12; Rs: Rs=30.2; N: N=1.10; Cjo: Cjo=2.01E-11; M: M=0.330; Vj: Vj=1.0; Tt: Tt=5.01E-08 | [12 empty] | Iave=0.012 | Vpk=027 | mfg=DI - 100917 | type=Zener) | Dr D(Is=1.53E-15 Rs=41.1 N=3.0)+Vz=24.7
.sub | BZT52C27S | Is: D(Is=3.05E-12; Rs: Rs=27.6; N: N=1.10; Cjo: Cjo=2.01E-11; M: M=0.330; Vj: Vj=1.0; Tt: Tt=5.01E-08 | [12 empty] | Iave=4.44E-03 | Vpk=027 | mfg=DI - 100917 | type=Zener) | Dr D(Is=6.10E-16 Rs=41.1 N=3.0)+Vz=24.7
.sub | BZT52C2V0 | Is: D(Is=1.03E-10; Rs: Rs=37.6; N: N=1.10; Cjo: Cjo=5.16E-10; M: M=0.330; Vj: Vj=0.75; Tt: Tt=5.01E-08 | [12 empty] | Iave=0.160 | Vpk=002.0 | mfg=DI - 100917 | type=Zener) | Dr D(Is=2.06E-14 Rs=84.5 N=3.0)+Vz=0
.sub | BZT52C2V0 | D(Is=1.50E-13 | Rs=0.015 | N=1.10 | Cjo=5.00E-10 | Ikf=0.200 |  | Eg=1.05 | M=0.5 | Vj=0.4 |  |  |  |  | Tt=4.00E-08 | Trs1=1.0E-05 | [11 empty] | Iave=0.160 | Vpk=002.0 | mfg=DI - 140416 | type=Zener) | Dr D(Is=6.0E-10 Rs=15 N=3.0 Ikf=7.2E-07)+Vz=0
.sub | BZT52C2V0S | Is: D(Is=4.12E-11; Rs: Rs=35.0; N: N=1.10; Cjo: Cjo=5.03E-10; M: M=0.330; Vj: Vj=0.75; Tt: Tt=5.01E-08 | [12 empty] | Iave=0.060 | Vpk=002.0 | mfg=DI - 100917 | type=Zener) | Dr D(Is=8.24E-15 Rs=84.5 N=3.0)+Vz=0
.sub | BZT52C2V4 | Is: D(Is=8.58E-11; Rs: Rs=37.1; N: N=1.10; Cjo: Cjo=4.61E-10; M: M=0.330; Vj: Vj=0.75; Tt: Tt=5.01E-08 | [12 empty] | Iave=0.133 | Vpk=002.4 | mfg=DI - 100917 | type=Zener) | Dr D(Is=1.72E-14 Rs=84.5 N=3.0)+Vz=0
.sub | BZT52C2V4LP | Is: D(Is=4.29E-11; Rs: Rs=35.1; N: N=1.10; Cjo: Cjo=1.59E-10; M: M=0.330; Vj: Vj=0.75; Tt: Tt=5.01E-08 | [12 empty] | Iave=0.067 | Vpk=002.4 | mfg=DI - 100917 | type=Zener) | Dr D(Is=8.58E-15 Rs=84.5 N=3.0)+Vz=0
.sub | BZT52C2V4S | Is: D(Is=3.43E-11; Rs: Rs=34.5; N: N=1.10; Cjo: Cjo=4.60E-10; M: M=0.330; Vj: Vj=0.75; Tt: Tt=5.01E-08 | [12 empty] | Iave=0.050 | Vpk=002.4 | mfg=DI - 100917 | type=Zener) | Dr D(Is=6.87E-15 Rs=84.5 N=3.0)+Vz=0
.sub | BZT52C2V7 | Is: D(Is=7.63E-11; Rs: Rs=36.7; N: N=1.10; Cjo: Cjo=4.61E-10; M: M=0.330; Vj: Vj=0.75; Tt: Tt=5.01E-08 | [12 empty] | Iave=0.119 | Vpk=002.7 | mfg=DI - 100917 | type=Zener) | Dr D(Is=1.53E-14 Rs=84.5 N=3.0)+Vz=0.217
.sub | BZT52C2V7LP | Is: D(Is=3.81E-11; Rs: Rs=34.8; N: N=1.10; Cjo: Cjo=1.52E-10; M: M=0.330; Vj: Vj=0.75; Tt: Tt=5.01E-08 | [12 empty] | Iave=0.059 | Vpk=002.7 | mfg=DI - 100917 | type=Zener) | Dr D(Is=7.63E-15 Rs=84.5 N=3.0)+Vz=0.164
.sub | BZT52C2V7S | Is: D(Is=3.05E-11; Rs: Rs=34.1; N: N=1.10; Cjo: Cjo=4.10E-10; M: M=0.330; Vj: Vj=0.75; Tt: Tt=5.01E-08 | [12 empty] | Iave=0.044 | Vpk=002.7 | mfg=DI - 100917 | type=Zener) | Dr D(Is=6.10E-15 Rs=84.5 N=3.0)+Vz=0.146
.sub | BZT52C30 | Is: D(Is=6.87E-12; Rs: Rs=29.9; N: N=1.10; Cjo: Cjo=1.89E-11; M: M=0.330; Vj: Vj=1.0; Tt: Tt=5.01E-08 | [12 empty] | Iave=0.011 | Vpk=030 | mfg=DI - 100917 | type=Zener) | Dr D(Is=1.37E-15 Rs=41.1 N=3.0)+Vz=27.7
.sub | BZT52C30S | Is: D(Is=2.75E-12; Rs: Rs=27.3; N: N=1.10; Cjo: Cjo=1.89E-11; M: M=0.330; Vj: Vj=1.0; Tt: Tt=5.01E-08 | [12 empty] | Iave=4.00E-03 | Vpk=030 | mfg=DI - 100917 | type=Zener) | Dr D(Is=5.49E-16 Rs=41.1 N=3.0)+Vz=27.7
.sub | BZT52C33 | Is: D(Is=6.24E-12; Rs: Rs=29.6; N: N=1.10; Cjo: Cjo=1.76E-11; M: M=0.330; Vj: Vj=1.0; Tt: Tt=5.01E-08 | [12 empty] | Iave=9.70E-03 | Vpk=033 | mfg=DI - 100917 | type=Zener) | Dr D(Is=1.25E-15 Rs=41.1 N=3.0)+Vz=30.7
.sub | BZT52C33S | Is: D(Is=2.50E-12; Rs: Rs=27.0; N: N=1.10; Cjo: Cjo=1.76E-11; M: M=0.330; Vj: Vj=1.0; Tt: Tt=5.01E-08 | [12 empty] | Iave=3.64E-03 | Vpk=033 | mfg=DI - 100917 | type=Zener) | Dr D(Is=4.99E-16 Rs=41.1 N=3.0)+Vz=30.7
.sub | BZT52C36 | Is: D(Is=5.72E-12; Rs: Rs=1.27; N: N=1.10; Cjo: Cjo=1.89E-11; M: M=0.330; Vj: Vj=1.0; Tt: Tt=5.01E-08 | [12 empty] | Iave=8.89E-03 | Vpk=036 | mfg=DI - 100917 | type=Zener) | Dr D(Is=1.14E-15 Rs=51.1 N=3.0)+Vz=33.7
.sub | BZT52C36LP | Is: D(Is=2.86E-12; Rs: Rs=27.4; N: N=1.10; Cjo: Cjo=2.39E-11; M: M=0.330; Vj: Vj=1.0; Tt: Tt=5.01E-08 | [12 empty] | Iave=4.44E-03 | Vpk=036 | mfg=DI - 100917 | type=Zener) | Dr D(Is=5.72E-16 Rs=27.4 N=3.0)+Vz=33.7
.sub | BZT52C36S | Is: D(Is=2.29E-12; Rs: Rs=26.8; N: N=1.10; Cjo: Cjo=1.73E-11; M: M=0.330; Vj: Vj=1.0; Tt: Tt=5.01E-08 | [12 empty] | Iave=3.33E-03 | Vpk=036 | mfg=DI - 100917 | type=Zener) | Dr D(Is=4.58E-16 Rs=41.1 N=3.0)+Vz=33.7
.sub | BZT52C39 | Is: D(Is=5.28E-12; Rs: Rs=29.1; N: N=1.10; Cjo: Cjo=1.63E-11; M: M=0.330; Vj: Vj=1.0; Tt: Tt=5.01E-08 | [12 empty] | Iave=8.21E-03 | Vpk=039 | mfg=DI - 100917 | type=Zener) | Dr D(Is=1.06E-15 Rs=91.1 N=3.0)+Vz=36.6
.sub | BZT52C39LP | Is: D(Is=2.64E-12; Rs: Rs=27.2; N: N=1.10; Cjo: Cjo=2.49E-11; M: M=0.330; Vj: Vj=1.0; Tt: Tt=5.01E-08 | [12 empty] | Iave=4.10E-03 | Vpk=039 | mfg=DI - 100917 | type=Zener) | Dr D(Is=5.28E-16 Rs=91.1 N=3.0)+Vz=36.6
.sub | BZT52C39S | Is: D(Is=2.11E-12; Rs: Rs=26.5; N: N=1.10; Cjo: Cjo=1.63E-11; M: M=0.330; Vj: Vj=1.0; Tt: Tt=5.01E-08 | [12 empty] | Iave=3.08E-03 | Vpk=039 | mfg=DI - 100917 | type=Zener) | Dr D(Is=4.23E-16 Rs=91.1 N=3.0)+Vz=36.5
.sub | BZT52C3V0 | Is: D(Is=6.87E-11; Rs: Rs=36.4; N: N=1.10; Cjo: Cjo=3.84E-10; M: M=0.330; Vj: Vj=0.75; Tt: Tt=5.01E-08 | [12 empty] | Iave=0.107 | Vpk=003 | mfg=DI - 100917 | type=Zener) | Dr D(Is=1.37E-14 Rs=79.5 N=3.0)+Vz=0.534
.sub | BZT52C3V0LP | Is: D(Is=3.43E-11; Rs: Rs=34.5; N: N=1.10; Cjo: Cjo=1.44E-10; M: M=0.330; Vj: Vj=0.75; Tt: Tt=5.01E-08 | [12 empty] | Iave=0.053 | Vpk=003 | mfg=DI - 100917 | type=Zener) | Dr D(Is=6.87E-15 Rs=79.5 N=3.0)+Vz=0.480
.sub | BZT52C3V0S | Is: D(Is=2.75E-11; Rs: Rs=33.8; N: N=1.10; Cjo: Cjo=4.03E-10; M: M=0.330; Vj: Vj=0.75; Tt: Tt=5.01E-08 | [12 empty] | Iave=0.040 | Vpk=003 | mfg=DI - 100917 | type=Zener) | Dr D(Is=5.49E-15 Rs=79.5 N=3.0)+Vz=0.463
.sub | BZT52C3V3 | Is: D(Is=6.24E-11; Rs: Rs=36.2; N: N=1.10; Cjo: Cjo=4.03E-10; M: M=0.330; Vj: Vj=0.75; Tt: Tt=5.01E-08 | [12 empty] | Iave=0.097 | Vpk=003.3 | mfg=DI - 100917 | type=Zener) | Dr D(Is=1.25E-14 Rs=79.5 N=3.0)+Vz=0.827
.sub | BZT52C3V3LP | Is: D(Is=3.12E-11; Rs: Rs=34.2; N: N=1.10; Cjo: Cjo=1.36E-10; M: M=0.330; Vj: Vj=0.75; Tt: Tt=5.01E-08 | [12 empty] | Iave=0.048 | Vpk=003.3 | mfg=DI - 100917 | type=Zener) | Dr D(Is=6.24E-15 Rs=79.5 N=3.0)+Vz=0.773
.sub | BZT52C3V3S | Is: D(Is=2.50E-11; Rs: Rs=33.6; N: N=1.10; Cjo: Cjo=4.03E-10; M: M=0.330; Vj: Vj=0.75; Tt: Tt=5.01E-08 | [12 empty] | Iave=0.036 | Vpk=003.3 | mfg=DI - 100917 | type=Zener) | Dr D(Is=4.99E-15 Rs=79.5 N=3.0)+Vz=0.756
.sub | BZT52C3V6 | Is: D(Is=5.72E-11; Rs: Rs=35.9; N: N=1.10; Cjo: Cjo=3.90E-10; M: M=0.330; Vj: Vj=0.75; Tt: Tt=5.01E-08 | [12 empty] | Iave=0.089 | Vpk=003.6 | mfg=DI - 100917 | type=Zener) | Dr D(Is=1.14E-14 Rs=74.5 N=3.0)+Vz=1.15
.sub | BZT52C3V6LP | Is: D(Is=2.86E-11; Rs: Rs=34.0; N: N=1.10; Cjo: Cjo=1.30E-10; M: M=0.330; Vj: Vj=0.75; Tt: Tt=5.01E-08 | [12 empty] | Iave=0.044 | Vpk=003.6 | mfg=DI - 100917 | type=Zener) | Dr D(Is=5.72E-15 Rs=74.5 N=3.0)+Vz=1.09
.sub | BZT52C3V6S | Is: D(Is=2.29E-11; Rs: Rs=33.3; N: N=1.10; Cjo: Cjo=3.90E-10; M: M=0.330; Vj: Vj=0.75; Tt: Tt=5.01E-08 | [12 empty] | Iave=0.033 | Vpk=003.6 | mfg=DI - 100917 | type=Zener) | Dr D(Is=4.58E-15 Rs=74.5 N=3.0)+Vz=1.07
.sub | BZT52C3V9 | Is: D(Is=5.28E-11; Rs: Rs=35.7; N: N=1.10; Cjo: Cjo=3.84E-10; M: M=0.330; Vj: Vj=0.75; Tt: Tt=5.01E-08 | [12 empty] | Iave=0.082 | Vpk=003.9 | mfg=DI - 100917 | type=Zener) | Dr D(Is=1.08E-14 Rs=74.5 N=3.0)+Vz=1.44
.sub | BZT52C3V9LP | Is: D(Is=2.64E-11; Rs: Rs=33.7; N: N=1.10; Cjo: Cjo=1.22E-10; M: M=0.330; Vj: Vj=0.75; Tt: Tt=5.01E-08 | [12 empty] | Iave=0.041 | Vpk=003.9 | mfg=DI - 100917 | type=Zener) | Dr D(Is=5.28E-15 Rs=74.5 N=3.0)+Vz=1.39
.sub | BZT52C3V9S | Is: D(Is=2.11E-11; Rs: Rs=33.1; N: N=1.10; Cjo: Cjo=3.84E-10; M: M=0.330; Vj: Vj=0.75; Tt: Tt=5.01E-08 | [12 empty] | Iave=0.031 | Vpk=003.9 | mfg=DI - 100917 | type=Zener) | Dr D(Is=4.23E-15 Rs=74.5 N=3.0)+Vz=1.37
.sub | BZT52C43 | Is: D(Is=2.93E-12; Rs: Rs=1.51; N: N=1.10; Cjo: Cjo=2.41E-11; M: M=0.330; Vj: Vj=1.0; Tt: Tt=5.01E-08 | [12 empty] | Iave=8.21E-03 | Vpk=043 | mfg=DI - 100917 | type=Zener) | Dr D(Is=7.86E-16 Rs=84.5 N=3.0)+Vz=40.3
.sub | BZT52C47 | Is: D(Is=2.59E-12; Rs: Rs=1.48; N: N=1.10; Cjo: Cjo=2.41E-11; M: M=0.330; Vj: Vj=1.0; Tt: Tt=5.01E-08 | [12 empty] | Iave=7.44E-03 | Vpk=043 | mfg=DI - 100917 | type=Zener) | Dr D(Is=7.19E-16 Rs=84.5 N=3.0)+Vz=44.3
.sub | BZT52C4V3 | Is: D(Is=4.79E-11; Rs: Rs=35.4; N: N=1.10; Cjo: Cjo=3.70E-10; M: M=0.330; Vj: Vj=0.75; Tt: Tt=5.01E-08 | [12 empty] | Iave=0.074 | Vpk=004.3 | mfg=DI - 100917 | type=Zener) | Dr D(Is=8.35E-15 Rs=74.5 N=3.0)+Vz=1.76
.sub | BZT52C4V3LP | Is: D(Is=2.40E-12; Rs: Rs=32.8; N: N=1.10; Cjo: Cjo=1.11E-10; M: M=0.330; Vj: Vj=0.75; Tt: Tt=5.01E-08 | [12 empty] | Iave=0.037 | Vpk=004.3 | mfg=DI - 100917 | type=Zener) | Dr D(Is=4.79E-15 Rs=74.5 N=3.0)+Vz=1.78
.sub | BZT52C4V3S | Is: D(Is=1.92E-11; Rs: Rs=32.8; N: N=1.10; Cjo: Cjo=3.70E-10; M: M=0.330; Vj: Vj=0.75; Tt: Tt=5.01E-08 | [12 empty] | Iave=0.028 | Vpk=004.3 | mfg=DI - 100917 | type=Zener) | Dr D(Is=3.83E-15 Rs=74.5 N=3.0)+Vz=1.76
.sub | BZT52C4V7 | Is: D(Is=4.38E-11; Rs: Rs=35.2; N: N=1.10; Cjo: Cjo=3.57E-10; M: M=0.330; Vj: Vj=0.75; Tt: Tt=5.01E-08 | [12 empty] | Iave=0.068 | Vpk=004.7 | mfg=DI - 100917 | type=Zener) | Dr D(Is=8.77E-15 Rs=64.5 N=3.0)+Vz=2.27
.sub | BZT52C4V7S | Is: D(Is=1.75E-11; Rs: Rs=32.6; N: N=1.10; Cjo: Cjo=3.57E-10; M: M=0.330; Vj: Vj=0.75; Tt: Tt=5.01E-08 | [12 empty] | Iave=0.026 | Vpk=004.7 | mfg=DI - 100917 | type=Zener) | Dr D(Is=3.51E-15 Rs=64.5 N=3.0) +Vz=2.22
.sub | BZT52C51 | Is: D(Is=3.31E-12; Rs: Rs=1.45; N: N=1.10; Cjo: Cjo=2.41E-11; M: M=0.330; Vj: Vj=1.0; Tt: Tt=5.01E-08 | [12 empty] | Iave=5.15E-03 | Vpk=051 | mfg=DI - 100917 | type=Zener) | Dr D(Is=6.62E-16 Rs=84.5 N=3.0)+Vz=48.3
.sub | BZT52C51S | Is: D(Is=1.62E-12; Rs: Rs=25.8; N: N=1.10; Cjo: Cjo=2.41E-11; M: M=0.330; Vj: Vj=1.0; Tt: Tt=5.01E-08 | [12 empty] | Iave=2.51E-03 | Vpk=051 | mfg=DI - 100917 | type=Zener) | Dr D(Is=3.23E-16 Rs=84.5 N=3.0)+Vz=48.2
.sub | BZT52C5V1 | Is: D(Is=4.04E-11; Rs: Rs=34.9; N: N=1.10; Cjo: Cjo=1.45E-10; M: M=0.330; Vj: Vj=0.75; Tt: Tt=5.01E-08 | [12 empty] | Iave=0.063 | Vpk=005.1 | mfg=DI - 100917 | type=Zener) | Dr D(Is=8.08E-15 Rs=44.5 N=3.0)+Vz=2.77
.sub | BZT52C5V1LP | Is: D(Is=2.02E-11; Rs: Rs=33.0; N: N=1.10; Cjo: Cjo=1.32E-10; M: M=0.330; Vj: Vj=0.75; Tt: Tt=5.01E-08 | [12 empty] | Iave=0.031 | Vpk=005.1 | mfg=DI - 100917 | type=Zener) | Dr D(Is=4.04E-15 Rs=44.5 N=3.0)+Vz=2.71
.sub | BZT52C5V1S | Is: D(Is=1.62E-11; Rs: Rs=32.3; N: N=1.10; Cjo: Cjo=1.45E-10; M: M=0.330; Vj: Vj=0.75; Tt: Tt=5.01E-08 | [12 empty] | Iave=0.024 | Vpk=005.1 | mfg=DI - 100917 | type=Zener) | Dr D(Is=3.23E-15 Rs=44.5 N=3.0) +Vz=2.70
.sub | BZT52C5V6 | Is: D(Is=3.68E-11; Rs: Rs=34.7; N: N=1.10; Cjo: Cjo=9.92E-11; M: M=0.330; Vj: Vj=0.75; Tt: Tt=5.01E-08 | [12 empty] | Iave=0.057 | Vpk=005.6 | mfg=DI - 100917 | type=Zener) | Dr D(Is=7.36E-15 Rs=24.5 N=3.0)+Vz=3.36
.sub | BZT52C5V6LP | Is: D(Is=1.84E-11; Rs: Rs=32.7; N: N=1.10; Cjo: Cjo=1.06E-10; M: M=0.330; Vj: Vj=0.75; Tt: Tt=5.01E-08 | [12 empty] | Iave=0.029 | Vpk=005.6 | mfg=DI - 100917 | type=Zener) | Dr D(Is=3.68E-15 Rs=32.7 N=3.0)+Vz=3.31
.sub | BZT52C5V6S | Is: D(Is=1.47E-11; Rs: Rs=32.1; N: N=1.10; Cjo: Cjo=9.92E-11; M: M=0.330; Vj: Vj=0.75; Tt: Tt=5.01E-08 | [12 empty] | Iave=0.021 | Vpk=005.6 | mfg=DI - 100917 | type=Zener) | Dr D(Is=2.94E-15 Rs=24.5 N=3.0) +Vz=3.29
.sub | BZT52C6V2 | Is: D(Is=3.32E-11; Rs: Rs=34.4; N: N=1.10; Cjo: Cjo=7.94E-11; M: M=0.330; Vj: Vj=0.75; Tt: Tt=5.01E-08 | [12 empty] | Iave=0.053 | Vpk=006.2 | mfg=DI - 100917 | type=Zener) | Dr D(Is=6.65E-15 Rs=2.3 N=1.49)+Vz=5.14
.sub | BZT52C6V2LP | Is: D(Is=1.66E-11; Rs: Rs=32.4; N: N=1.10; Cjo: Cjo=7.94E-11; M: M=0.330; Vj: Vj=0.75; Tt: Tt=5.01E-08 | [12 empty] | Iave=0.026 | Vpk=006.2 | mfg=DI - 100917 | type=Zener) | Dr D(Is=3.32E-15 Rs=2.30 N=1.48)+Vz=5.11
.sub | BZT52C6V2S | Is: D(Is=1.33E-11; Rs: Rs=31.8; N: N=1.10; Cjo: Cjo=7.94E-11; M: M=0.330; Vj: Vj=0.75; Tt: Tt=5.01E-08 | [12 empty] | Iave=0.019 | Vpk=006.2 | mfg=DI - 100917 | type=Zener) | Dr D(Is=2.66E-15 Rs=2.30 N=1.49) +Vz=5.10
.sub | BZT52C6V8 | Is: D(Is=3.02E-11; Rs: Rs=34.1; N: N=1.10; Cjo: Cjo=7.27E-11; M: M=0.330; Vj: Vj=0.75; Tt: Tt=5.01E-08 | [12 empty] | Iave=0.047 | Vpk=006.8 | mfg=DI - 100917 | type=Zener) | Dr D(Is=6.06E-15 Rs=3.45 N=2.23)+Vz=5.20
.sub | BZT52C6V8LP | Is: D(Is=1.51E-11; Rs: Rs=32.1; N: N=1.10; Cjo: Cjo=6.61E-11; M: M=0.330; Vj: Vj=0.75; Tt: Tt=5.01E-08 | [12 empty] | Iave=0.024 | Vpk=006.8 | mfg=DI - 100917 | type=Zener) | Dr D(Is=3.03E-15 Rs=3.45 N=2.23)+Vz=5.16
.sub | BZT52C6V8S | Is: D(Is=1.21E-11; Rs: Rs=31.5; N: N=1.10; Cjo: Cjo=7.27E-11; M: M=0.330; Vj: Vj=0.75; Tt: Tt=5.01E-08 | [12 empty] | Iave=0.018 | Vpk=006.8 | mfg=DI - 100917 | type=Zener) | Dr D(Is=2.42E-15 Rs=3.45 N=2.23) +Vz=5.15
.sub | BZT52C7V5 | Is: D(Is=2.75E-11; Rs: Rs=33.8; N: N=1.10; Cjo: Cjo=4.63E-11; M: M=0.330; Vj: Vj=0.75; Tt: Tt=5.01E-08 | [12 empty] | Iave=0.043 | Vpk=007.5 | mfg=DI - 100917 | type=Zener) | Dr D(Is=5.49E-15 Rs=3.45 N=2.23)+Vz=5.89
.sub | BZT52C7V5LP | Is: D(Is=1.37E-11; Rs: Rs=31.9; N: N=1.10; Cjo: Cjo=5.55E-11; M: M=0.330; Vj: Vj=0.75; Tt: Tt=5.01E-08 | [12 empty] | Iave=0.021 | Vpk=007.5 | mfg=DI - 100917 | type=Zener) | Dr D(Is=2.75E-15 Rs=3.45 N=2.23)+Vz=5.85
.sub | BZT52C7V5S | Is: D(Is=1.10E-11; Rs: Rs=31.2; N: N=1.10; Cjo: Cjo=5.42E-11; M: M=0.330; Vj: Vj=0.75; Tt: Tt=5.01E-08 | [12 empty] | Iave=0.016 | Vpk=007.5 | mfg=DI - 100917 | type=Zener) | Dr D(Is=2.20E-15 Rs=3.45 N=2.23) +Vz=5.84
.sub | BZT52C8V2 | Is: D(Is=2.51E-11; Rs: Rs=33.6; N: N=1.10; Cjo: Cjo=3.84E-11; M: M=0.330; Vj: Vj=0.75; Tt: Tt=5.01E-08 | [12 empty] | Iave=0.039 | Vpk=008.2 | mfg=DI - 100917 | type=Zener) | Dr D(Is=5.02E-15 Rs=3.45 N=2.23)+Vz=6.59
.sub | BZT52C8V2LP | Is: D(Is=1.26E-11; Rs: Rs=31.6; N: N=1.10; Cjo: Cjo=5.16E-11; M: M=0.330; Vj: Vj=0.75; Tt: Tt=5.01E-08 | [12 empty] | Iave=0.020 | Vpk=008.2 | mfg=DI - 100917 | type=Zener) | Dr D(Is=2.51E-15 Rs=3.45 N=2.23)+Vz=6.55
.sub | BZT52C8V2S | Is: D(Is=1.00E-11; Rs: Rs=31.0; N: N=1.10; Cjo: Cjo=5.16E-11; M: M=0.330; Vj: Vj=0.75; Tt: Tt=5.01E-08 | [12 empty] | Iave=0.015 | Vpk=008.2 | mfg=DI - 100917 | type=Zener) | Dr D(Is=2.01E-15 Rs=3.45 N=2.23) +Vz=6.53
.sub | BZT52C9V1 | Is: D(Is=2.26E-11; Rs: Rs=33.3; N: N=1.10; Cjo: Cjo=3.53E-11; M: M=0.330; Vj: Vj=0.75; Tt: Tt=5.01E-08 | [12 empty] | Iave=0.035 | Vpk=009.1 | mfg=DI - 100917 | type=Zener) | Dr D(Is=4.53E-15 Rs=3.45 N=2.23)+Vz=7.48
.sub | BZT52C9V1LP | Is: D(Is=1.13E-11; Rs: Rs=31.3; N: N=1.10; Cjo: Cjo=5.03E-11; M: M=0.330; Vj: Vj=0.75; Tt: Tt=5.01E-08 | [12 empty] | Iave=0.018 | Vpk=009.1 | mfg=DI - 100917 | type=Zener) | Dr D(Is=2.26E-15 Rs=3.45 N=2.23)+Vz=7.44
.sub | BZT52C9V1S | Is: D(Is=9.05E-12; Rs: Rs=30.7; N: N=1.10; Cjo: Cjo=4.89E-11; M: M=0.330; Vj: Vj=0.75; Tt: Tt=5.01E-08 | [12 empty] | Iave=0.013 | Vpk=009.1 | mfg=DI - 100917 | type=Zener) | Dr D(Is=1.81E-15 Rs=3.45 N=2.23) +Vz=7.43
.model | BZX384B10 | Is: D(Is=1.13E-14; Rs: Rs=0.4798; N: N=1.103; Cjo: Cjo=6.00E-11; M: M=0.3302; Vj: Vj=0.6305; Bv: Bv=10; Ibv: Ibv=5.0E-03 | [8 empty] | Fc=0.5 |  |  |  | Iave=0.020 | Vpk=010 | mfg=NXP | type=Zener)
.model | BZX384B11 | Is: D(Is=1.13E-14; Rs: Rs=0.4798; N: N=1.103; Cjo: Cjo=5.40E-11; M: M=0.3295; Vj: Vj=0.5891; Bv: Bv=11; Ibv: Ibv=5.0E-03 | [8 empty] | Fc=0.5 |  |  |  | Iave=0.018 | Vpk=011 | mfg=NXP | type=Zener)
.model | BZX384B12 | Is: D(Is=1.13E-14; Rs: Rs=0.4798; N: N=1.103; Cjo: Cjo=4.93E-11; M: M=0.3292; Vj: Vj=0.575; Bv: Bv=12; Ibv: Ibv=5.0E-03 | [8 empty] | Fc=0.5 |  |  |  | Iave=0.017 | Vpk=012 | mfg=NXP | type=Zener)
.model | BZX384B13 | Is: D(Is=1.13E-14; Rs: Rs=0.4798; N: N=1.103; Cjo: Cjo=4.38E-11; M: M=0.3289; Vj: Vj=0.5656; Bv: Bv=13; Ibv: Ibv=5.0E-03 | [8 empty] | Fc=0.5 |  |  |  | Iave=0.015 | Vpk=013 | mfg=NXP | type=Zener)
.model | BZX384B15 | Is: D(Is=1.13E-14; Rs: Rs=0.4798; N: N=1.103; Cjo: Cjo=4.02E-11; M: M=0.3297; Vj: Vj=0.6144; Bv: Bv=15; Ibv: Ibv=5.0E-03 | [8 empty] | Fc=0.5 |  |  |  | Iave=0.013 | Vpk=015 | mfg=NXP | type=Zener)
.model | BZX384B16 | Is: D(Is=1.13E-14; Rs: Rs=0.4798; N: N=1.103; Cjo: Cjo=3.51E-11; M: M=0.3378; Vj: Vj=0.6502; Bv: Bv=16; Ibv: Ibv=5.0E-03 | [8 empty] | Fc=0.5 |  |  |  | Iave=0.0125 | Vpk=016 | mfg=NXP | type=Zener)
.model | BZX384B18 | Is: D(Is=1.13E-14; Rs: Rs=0.4798; N: N=1.103; Cjo: Cjo=3.17E-11; M: M=0.3327; Vj: Vj=0.6421; Bv: Bv=18; Ibv: Ibv=5.0E-03 | [8 empty] | Fc=0.5 |  |  |  | Iave=0.011 | Vpk=018 | mfg=NXP | type=Zener)
.model | BZX384B20 | Is: D(Is=1.13E-14; Rs: Rs=0.4798; N: N=1.103; Cjo: Cjo=2.92E-11; M: M=0.3362; Vj: Vj=0.635; Bv: Bv=20; Ibv: Ibv=5.0E-03 | [8 empty] | Fc=0.5 |  |  |  | Iave=0.010 | Vpk=020 | mfg=NXP | type=Zener)
.model | BZX384B22 | Is: D(Is=1.13E-14; Rs: Rs=0.4798; N: N=1.103; Cjo: Cjo=2.70E-11; M: M=0.3557; Vj: Vj=0.7087; Bv: Bv=22; Ibv: Ibv=5.0E-03 | [8 empty] | Fc=0.5 |  |  |  | Iave=9.10E-03 | Vpk=022 | mfg=NXP | type=Zener)
.model | BZX384B24 | Is: D(Is=1.13E-14; Rs: Rs=0.4798; N: N=1.103; Cjo: Cjo=2.48E-11; M: M=0.3513; Vj: Vj=0.7142; Bv: Bv=24; Ibv: Ibv=2.0E-03 | [8 empty] | Fc=0.5 |  |  |  | Iave=8.30E-03 | Vpk=024 | mfg=NXP | type=Zener)
.model | BZX384B27 | Is: D(Is=1.13E-14; Rs: Rs=0.4798; N: N=1.103; Cjo: Cjo=2.23E-11; M: M=0.3546; Vj: Vj=0.7107; Bv: Bv=27; Ibv: Ibv=2.0E-03 | [8 empty] | Fc=0.5 |  |  |  | Iave=7.40E-03 | Vpk=027 | mfg=NXP | type=Zener)
.model | BZX384B2V4 | Is: D(Is=1.033E-15; Rs: Rs=0.387; N: N=1.001; Cjo: Cjo=3.62E-10; M: M=0.2715; Vj: Vj=0.5762; Bv: Bv=2.4; Ibv: Ibv=5.0E-03 | [8 empty] | Fc=0.5 |  |  |  | Iave=0.083 | Vpk=002.4 | mfg=NXP | type=Zener)
.model | BZX384B2V7 | Is: D(Is=1.033E-15; Rs: Rs=0.387; N: N=1.001; Cjo: Cjo=3.52E-10; M: M=0.3174; Vj: Vj=0.6816; Bv: Bv=2.7; Ibv: Ibv=5.0E-03 | [8 empty] | Fc=0.5 |  |  |  | Iave=0.074 | Vpk=002.7 | mfg=NXP | type=Zener)
.model | BZX384B30 | Is: D(Is=1.13E-14; Rs: Rs=0.4798; N: N=1.103; Cjo: Cjo=2.17E-011; M: M=0.3465; Vj: Vj=0.6718; Bv: Bv=30; Ibv: Ibv=2.0E-03 | [8 empty] | Fc=0.5 |  |  |  | Iave=6.70E-03 | Vpk=030 | mfg=NXP | type=Zener)
.model | BZX384B33 | Is: D(Is=1.13E-14; Rs: Rs=0.4798; N: N=1.103; Cjo: Cjo=2.02E-11; M: M=0.3782; Vj: Vj=0.7645; Bv: Bv=33; Ibv: Ibv=2.0E-03 | [8 empty] | Fc=0.5 |  |  |  | Iave=6.10E-03 | Vpk=033 | mfg=NXP | type=Zener)
.model | BZX384B36 | Is: D(Is=1.13E-14; Rs: Rs=0.4798; N: N=1.103; Cjo: Cjo=1.87E-11; M: M=0.3771; Vj: Vj=0.7591; Bv: Bv=36; Ibv: Ibv=2.0E-03 | [8 empty] | Fc=0.5 |  |  |  | Iave=5.60E-03 | Vpk=036 | mfg=NXP | type=Zener)
.model | BZX384B39 | Is: D(Is=1.13E-14; Rs: Rs=0.4798; N: N=1.103; Cjo: Cjo=1.77E-11; M: M=0.3751; Vj: Vj=0.7471; Bv: Bv=39; Ibv: Ibv=2.0E-03 | [8 empty] | Fc=0.5 |  |  |  | Iave=5.1E-03 | Vpk=039 | mfg=NXP | type=Zener)
.model | BZX384B3V0 | Is: D(Is=1.033E-15; Rs: Rs=0.387; N: N=1.001; Cjo: Cjo=3.35E-10; M: M=0.3162; Vj: Vj=0.6722; Bv: Bv=3; Ibv: Ibv=5.0E-03 | [8 empty] | Fc=0.5 |  |  |  | Iave=0.067 | Vpk=003 | mfg=NXP | type=Zener)
.model | BZX384B3V3 | Is: D(Is=1.033E-15; Rs: Rs=0.387; N: N=1.001; Cjo: Cjo=3.16E-10; M: M=0.3164; Vj: Vj=0.6687; Bv: Bv=3.3; Ibv: Ibv=5.0E-03 | [8 empty] | Fc=0.5 |  |  |  | Iave=0.061 | Vpk=003.3 | mfg=NXP | type=Zener)
.model | BZX384B3V6 | Is: D(Is=1.033E-15; Rs: Rs=0.387; N: N=1.001; Cjo: Cjo=3.06E-10; M: M=0.3168; Vj: Vj=0.6643; Bv: Bv=3.6; Ibv: Ibv=5.0E-03 | [8 empty] | Fc=0.5 |  |  |  | Iave=0.056 | Vpk=003.6 | mfg=NXP | type=Zener)
.model | BZX384B3V9 | Is: D(Is=1.033E-15; Rs: Rs=0.387; N: N=1.001; Cjo: Cjo=2.82E-10; M: M=0.3219; Vj: Vj=0.6743; Bv: Bv=3.9; Ibv: Ibv=5.0E-03 | [8 empty] | Fc=0.5 |  |  |  | Iave=0.051 | Vpk=003.9 | mfg=NXP | type=Zener)
.model | BZX384B43 | Is: D(Is=1.13E-14; Rs: Rs=0.4798; N: N=1.103; Cjo: Cjo=1.64E-11; M: M=0.3762; Vj: Vj=0.7517; Bv: Bv=43; Ibv: Ibv=2.0E-03 | [8 empty] | Fc=0.5 |  |  |  | Iave=4.70E-03 | Vpk=043 | mfg=NXP | type=Zener)
.model | BZX384B47 | Is: D(Is=1.13E-14; Rs: Rs=0.4798; N: N=1.103; Cjo: Cjo=1.71E-11; M: M=0.4248; Vj: Vj=0.888; Bv: Bv=47; Ibv: Ibv=2.0E-03 | [8 empty] | Fc=0.5 |  |  |  | Iave=4.30E-03 | Vpk=047 | mfg=NXP | type=Zener)
.model | BZX384B4V3 | Is: D(Is=1.033E-15; Rs: Rs=0.387; N: N=1.001; Cjo: Cjo=2.72E-10; M: M=0.3557; Vj: Vj=0.7721; Bv: Bv=4.3; Ibv: Ibv=5.0E-03 | [8 empty] | Fc=0.5 |  |  |  | Iave=0.047 | Vpk=004.3 | mfg=NXP | type=Zener)
.model | BZX384B4V7 | Is: D(Is=1.033E-15; Rs: Rs=0.387; N: N=1.001; Cjo: Cjo=2.59E-10; M: M=0.3636; Vj: Vj=0.8029; Bv: Bv=4.7; Ibv: Ibv=5.0E-03 | [8 empty] | Fc=0.5 |  |  |  | Iave=0.043 | Vpk=004.7 | mfg=NXP | type=Zener)
.model | BZX384B51 | Is: D(Is=1.13E-14; Rs: Rs=0.4798; N: N=1.103; Cjo: Cjo=1.60E-11; M: M=0.4154; Vj: Vj=0.8454; Bv: Bv=51; Ibv: Ibv=2.0E-03 | [8 empty] | Fc=0.5 |  |  |  | Iave=3.90E-03 | Vpk=051 | mfg=NXP | type=Zener)
.model | BZX384B56 | Is: D(Is=1.13E-14; Rs: Rs=0.4798; N: N=1.103; Cjo: Cjo=1.51E-11; M: M=0.4177; Vj: Vj=0.8856; Bv: Bv=56; Ibv: Ibv=2.0E-03 | [8 empty] | Fc=0.5 |  |  |  | Iave=3.60E-03 | Vpk=056 | mfg=NXP | type=Zener)
.model | BZX384B5V1 | Is: D(Is=1.033E-15; Rs: Rs=0.387; N: N=1.001; Cjo: Cjo=2.40E-10; M: M=0.3578; Vj: Vj=0.7934; Bv: Bv=5.1; Ibv: Ibv=5.0E-03 | [8 empty] | Fc=0.5 |  |  |  | Iave=0.039 | Vpk=005.1 | mfg=NXP | type=Zener)
.model | BZX384B5V6 | Is: D(Is=1.033E-15; Rs: Rs=0.387; N: N=1.001; Cjo: Cjo=1.96E-10; M: M=0.423; Vj: Vj=0.9187; Bv: Bv=5.6; Ibv: Ibv=5.0E-03 | [8 empty] | Fc=0.5 |  |  |  | Iave=0.036 | Vpk=005.6 | mfg=NXP | type=Zener)
.model | BZX384B62 | Is: D(Is=1.13E-14; Rs: Rs=0.4798; N: N=1.103; Cjo: Cjo=1.40E-11; M: M=0.4033; Vj: Vj=0.8053; Bv: Bv=62; Ibv: Ibv=2.0E-03 | [8 empty] | Fc=0.5 |  |  |  | Iave=3.20E-03 | Vpk=062 | mfg=NXP | type=Zener)
.model | BZX384B68 | Is: D(Is=1.13E-14; Rs: Rs=0.4798; N: N=1.103; Cjo: Cjo=1.32E-11; M: M=0.4021; Vj: Vj=0.7877; Bv: Bv=68; Ibv: Ibv=2.0E-03 | [8 empty] | Fc=0.5 |  |  |  | Iave=2.90E-03 | Vpk=068 | mfg=NXP | type=Zener)
.model | BZX384B6V2 | Is: D(Is=1.03E-15; Rs: Rs=0.387; N: N=1.001; Cjo: Cjo=1.73E-10; M: M=0.4321; Vj: Vj=0.9334; Bv: Bv=6.2; Ibv: Ibv=5.00E-03 | [8 empty] | Fc=0.5 |  |  |  | Iave=0.032 | Vpk=006.2 | mfg=NXP - bdv | type=Zener)
.model | BZX384B6V8 | Is: D(Is=1.033E-15; Rs: Rs=0.387; N: N=1.001; Cjo: Cjo=1.52E-10; M: M=0.4027; Vj: Vj=0.9041; Bv: Bv=6.8; Ibv: Ibv=5.00E-03 | [8 empty] | Fc=0.5 |  |  |  | Iave=0.029 | Vpk=006.8 | mfg=NXP | type=Zener)
.model | BZX384B75 | Is: D(Is=1.13E-14; Rs: Rs=0.4798; N: N=1.103; Cjo: Cjo=1.25E-11; M: M=0.4052; Vj: Vj=0.822; Bv: Bv=75; Ibv: Ibv=2.0E-03 | [8 empty] | Fc=0.5 |  |  |  | Iave=2.70E-03 | Vpk=075 | mfg=NXP | type=Zener)
.model | BZX384B7V5 | Is: D(Is=1.13E-14; Rs: Rs=0.4798; N: N=1.103; Cjo: Cjo=8.77E-11; M: M=0.3299; Vj: Vj=0.5829; Bv: Bv=7.5; Ibv: Ibv=5.00E-03 | [8 empty] | Fc=0.5 |  |  |  | Iave=0.027 | Vpk=007.5 | mfg=NXP | type=Zener)
.model | BZX384B8V2 | Is: D(Is=1.13E-14; Rs: Rs=0.4798; N: N=1.103; Cjo: Cjo=7.56E-11; M: M=0.3298; Vj: Vj=0.5765; Bv: Bv=8.2; Ibv: Ibv=5.00E-03 | [8 empty] | Fc=0.5 |  |  |  | Iave=0.024 | Vpk=008.2 | mfg=NXP | type=Zener)
.model | BZX384B9V1 | Is: D(Is=1.13E-14; Rs: Rs=0.4798; N: N=1.103; Cjo: Cjo=7.32E-11; M: M=0.3295; Vj: Vj=0.5667; Bv: Bv=9.1; Ibv: Ibv=5.00E-03 | [8 empty] | Fc=0.5 |  |  |  | Iave=0.022 | Vpk=009.1 | mfg=NXP | type=Zener)
.model | BZX79C2V7 | D(Is=8.80E-16 | Rs=0.25 |  | Cjo=1.75E-10 |  |  |  | M=0.55 | Vj=0.75 | Isr=1.86E-09 | Nr=2.0 | Bv=2.7 | Ibv=0.0202 |  |  |  |  | Nbv=1.7 | Tbv1=-1.148E-03 |  | Nbvl=15 | Ibvl=1.96E-03 | [5 empty] | Vpk=2.7 | mfg=Motorola | type=zener)
.model | BZX79C62 | D(Is=1.13E-13 | Rs=0.197 | N=1.195 | Cjo=3.50E-11 | Ikf=0.024 | Xti=3 | Eg=1.11 |  |  |  |  | Bv=62 | Ibv=0.16 | [13 empty] | Iave=4.52E-03 | Vpk=062 | mfg=NXP | type=Zener) | was BZY79C
.model | BZX79C6V8 | D(Is=2.471E-09 | Rs=1.0E-03 | N=2.088 | Cjo=9.57E-11 | Ikf=6.51 |  |  | M=0.3487 | Vj=0.7022 | Isr=1.001E-20 |  | Bv=6.95 | Ibv=0.8623 | Tt=1.40E-07 | [12 empty] | Iave=0.041 | Vpk=006.8 | mfg=LTSwiki | type=Zener)
.model | BZX84A7V5 | D(Is=2.67E-18 | Rs=0.516 | N=0.8228 | Cjo=6.35E-11 | Ikf=0.0118 |  |  | M=0.3356 | Vj=0.668 | Isr=1.122E-09 |  | Bv=7.63 | Ibv=0.9433 | Tt=2.74E-06 | [12 empty] | Iave=0.033 | Vpk=007.5 | mfg=NXP | type=Zener)
.sub | BZX84C10 | Is: D(Is=1.44E-11; Rs: Rs=32.0; N: N=1.10; Cjo: Cjo=2.41E-11; M: M=0.330; Vj: Vj=0.750; Tt: Tt=5.01E-08 | [12 empty] | Iave=0.022 | Vpk=010 | mfg=DI - 100917 | type=Zener) | Dr D(Is=2.88E-15 Rs=4.60 N=2.97) +Vz=7.81
.model | BZX84C10L | Is: D(Is=6.0E-10; Rs: Rs=0.50; Cjo: Cjo=1.50E-10; Bv: Bv=10; Ibv: Ibv=1.00E-03 |  |  |  | Nbv=5 | [8 empty] | Iave=0.025 | Vpk=010 | mfg=ONS | type=Zener)
.sub | BZX84C10S | Is: D(Is=8.24E-12; Rs: Rs=30.4; N: N=1.10; Cjo: Cjo=2.41E-11; M: M=0.330; Vj: Vj=0.750; Tt: Tt=5.01E-08 | [12 empty] | Iave=0.012 | Vpk=010 | mfg=DI - 100917 | type=Zener) | Dr D(Is=1.65E-15 Rs=4.60 N=2.97) +Vz=7.76
.sub | BZX84C11 | Is: D(Is=1.31E-11; Rs: Rs=31.7; N: N=1.10; Cjo: Cjo=4.52E-11; M: M=0.330; Vj: Vj=1.00; Tt: Tt=5.01E-08 | [12 empty] | Iave=0.020 | Vpk=011 | mfg=DI - 100917 | type=Zener) | Dr D(Is=2.62E-15 Rs=4.60 N=2.97) +Vz=8.80
.sub | BZX84C11S | Is: D(Is=7.49E-12; Rs: Rs=30.1; N: N=1.10; Cjo: Cjo=4.51E-11; M: M=0.330; Vj: Vj=1.00; Tt: Tt=5.01E-08 | [12 empty] | Iave=0.011 | Vpk=011 | mfg=DI - 100917 | type=Zener) | Dr D(Is=1.50E-15 Rs=4.60 N=2.97) +Vz=8.76
.sub | BZX84C12 | Is: D(Is=1.20E-11; Rs: Rs=31.5; N: N=1.10; Cjo: Cjo=4.27E-11; M: M=0.330; Vj: Vj=1.00; Tt: Tt=5.01E-08 | [12 empty] | Iave=0.019 | Vpk=012 | mfg=DI - 100917 | type=Zener) | Dr D(Is=2.40E-15 Rs=9.46 N=3.0) +Vz=9.75
.model | BZX84C12L | Is: D(Is=6.0E-10; Rs: Rs=0.50; Cjo: Cjo=1.50E-10; Bv: Bv=12; Ibv: Ibv=1.00E-03 |  |  |  | Nbv=5 | [8 empty] | Iave=0.021 | Vpk=012 | mfg=ONS | type=Zener)
.sub | BZX84C12S | Is: D(Is=6.87E-12; Rs: Rs=29.9; N: N=1.10; Cjo: Cjo=4.26E-11; M: M=0.330; Vj: Vj=1.00; Tt: Tt=5.01E-08 | [12 empty] | Iave=0.010 | Vpk=012 | mfg=DI - 100917 | type=Zener) | Dr D(Is=1.37E-15 Rs=9.46 N=3.0) +Vz=9.71
.sub | BZX84C13 | Is: D(Is=1.11E-11; Rs: Rs=31.3; N: N=1.10; Cjo: Cjo=4.06E-11; M: M=0.330; Vj: Vj=1.00; Tt: Tt=5.01E-08 | [12 empty] | Iave=0.017 | Vpk=013 | mfg=DI - 100917 | type=Zener) | Dr D(Is=2.22E-15 Rs=14.5 N=3.0) +Vz=10.7
.sub | BZX84C13S | Is: D(Is=6.34E-12; Rs: Rs=29.7; N: N=1.10; Cjo: Cjo=4.06E-11; M: M=0.330; Vj: Vj=1.00; Tt: Tt=5.01E-08 | [12 empty] | Iave=9.23E-03 | Vpk=013 | mfg=DI - 100917 | type=Zener) | Dr D(Is=1.27E-15 Rs=14.5 N=3.0) +Vz=10.7
.sub | BZX84C15 | Is: D(Is=9.61E-12; Rs: Rs=30.8; N: N=1.10; Cjo: Cjo=3.72E-11; M: M=0.330; Vj: Vj=1.00; Tt: Tt=5.01E-08 | [12 empty] | Iave=0.015 | Vpk=015 | mfg=DI - 100917 | type=Zener) | Dr D(Is=1.92E-15 Rs=14.5 N=3.0) +Vz=12.7
.model | BZX84C15L | Is: D(Is=6.0E-10; Rs: Rs=0.50; Cjo: Cjo=1.10E-10; Bv: Bv=15; Ibv: Ibv=1.00E-03 |  |  |  | Nbv=6 | [8 empty] | Iave=0.017 | Vpk=015 | mfg=ONS | type=Zener)
.sub | BZX84C15S | Is: D(Is=5.49E-12; Rs: Rs=29.3; N: N=1.10; Cjo: Cjo=3.72E-11; M: M=0.330; Vj: Vj=1.00; Tt: Tt=5.01E-08 | [12 empty] | Iave=8.00E-03 | Vpk=015 | mfg=DI - 100917 | type=Zener) | Dr D(Is=1.10E-15 Rs=14.5 N=3.0) +Vz=12.7
.sub | BZX84C16 | Is: D(Is=9.01E-12; Rs: Rs=30.7; N: N=1.10; Cjo: Cjo=3.58E-11; M: M=0.330; Vj: Vj=1.00; Tt: Tt=5.01E-08 | [12 empty] | Iave=0.014 | Vpk=015 | mfg=DI - 100917 | type=Zener) | Dr D(Is=1.80E-15 Rs=24.5 N=3.0) +Vz=13.7
.sub | BZX84C16S | Is: D(Is=5.15E-12; Rs: Rs=29.1; N: N=1.10; Cjo: Cjo=3.58E-11; M: M=0.330; Vj: Vj=1.00; Tt: Tt=5.01E-08 | [12 empty] | Iave=7.5E-03 | Vpk=015 | mfg=DI - 100917 | type=Zener) | Dr D(Is=1.03E-15 Rs=24.5 N=3.0) +Vz=13.6
.sub | BZX84C18 | Is: D(Is=8.01E-12; Rs: Rs=30.3; N: N=1.10; Cjo: Cjo=3.35E-11; M: M=0.330; Vj: Vj=1.00; Tt: Tt=5.01E-08 | [12 empty] | Iave=0.012 | Vpk=018 | mfg=DI - 100917 | type=Zener) | Dr D(Is=1.60E-15 Rs=29.5 N=3.0) +Vz=15.6
.sub | BZX84C18S | Is: D(Is=4.58E-12; Rs: Rs=28.7; N: N=1.10; Cjo: Cjo=3.34E-11; M: M=0.330; Vj: Vj=1.00; Tt: Tt=5.01E-08 | [12 empty] | Iave=6.67E-03 | Vpk=018 | mfg=DI - 100917 | type=Zener) | Dr D(Is=9.16E-16 Rs=29.5 N=3.0) +Vz=15.6
.model | BZX84C18V | D(Is=1.109E-16 | Rs=0.8590 | N=0.9266 | Cjo=2.50E-11 | Ikf=149.75 |  |  | M=0.331 | Vj=0.6409 | Isr=3.679E-11 |  | Bv=18.1 | Ibv=0.5659 | Tt=2.77E-06 | [12 empty] | Iave=0.016 | Vpk=018 | mfg=PHI | type=Zener)
.sub | BZX84C20 | Is: D(Is=7.21E-12; Rs: Rs=30.0; N: N=1.10; Cjo: Cjo=3.16E-11; M: M=0.330; Vj: Vj=1.00; Tt: Tt=5.01E-08 | [12 empty] | Iave=0.011 | Vpk=020 | mfg=DI - 100917 | type=Zener) | Dr D(Is=1.44E-15 Rs=39.5 N=3.0) +Vz=17.6
.sub | BZX84C20S | Is: D(Is=4.12E-12; Rs: Rs=28.4; N: N=1.10; Cjo: Cjo=3.16E-11; M: M=0.330; Vj: Vj=1.00; Tt: Tt=5.01E-08 | [12 empty] | Iave=5.60E-03 | Vpk=020 | mfg=DI - 100917 | type=Zener) | Dr D(Is=8.24E-16 Rs=39.5 N=3.0) +Vz=17.5
.sub | BZX84C22 | Is: D(Is=6.55E-12; Rs: Rs=29.8; N: N=1.10; Cjo: Cjo=3.01E-11; M: M=0.330; Vj: Vj=1.00; Tt: Tt=5.01E-08 | [12 empty] | Iave=0.010 | Vpk=022 | mfg=DI - 100917 | type=Zener) | Dr D(Is=1.31E-15 Rs=29.8 N=3.0) +Vz=19.6
.sub | BZX84C22S | Is: D(Is=3.75E-12; Rs: Rs=28.2; N: N=1.10; Cjo: Cjo=3.00E-11; M: M=0.330; Vj: Vj=1.00; Tt: Tt=5.01E-08 | [12 empty] | Iave=5.45E-03 | Vpk=022 | mfg=DI - 100917 | type=Zener) | Dr D(Is=7.49E-16 Rs=39.5 N=3.0) +Vz=19.5
.sub | BZX84C24 | Is: D(Is=6.01E-12; Rs: Rs=29.5; N: N=1.10; Cjo: Cjo=2.89E-11; M: M=0.330; Vj: Vj=1.00; Tt: Tt=5.01E-08 | [12 empty] | Iave=9.33E-03 | Vpk=024 | mfg=DI - 100917 | type=Zener) | Dr D(Is=1.20E-15 Rs=54.5 N=3.0) +Vz=21.5
.sub | BZX84C24S | Is: D(Is=3.43E-12; Rs: Rs=27.9; N: N=1.10; Cjo: Cjo=2.89E-11; M: M=0.330; Vj: Vj=1.00; Tt: Tt=5.01E-08 | [12 empty] | Iave=5.00E-03 | Vpk=024 | mfg=DI - 100917 | type=Zener) | Dr D(Is=6.87E-16 Rs=54.5 N=3.0) +Vz=21.4
.sub | BZX84C27 | Is: D(Is=5.34E-12; Rs: Rs=29.2; N: N=1.10; Cjo: Cjo=2.73E-11; M: M=0.330; Vj: Vj=1.00; Tt: Tt=5.01E-08 | [12 empty] | Iave=8.30E-03 | Vpk=027 | mfg=DI - 100917 | type=Zener) | Dr D(Is=1.07E-15 Rs=64.5 N=3.0) +Vz=24.4
.sub | BZX84C27S | Is: D(Is=3.05E-12; Rs: Rs=27.6; N: N=1.10; Cjo: Cjo=2.73E-11; M: M=0.330; Vj: Vj=1.00; Tt: Tt=5.01E-08 | [12 empty] | Iave=4.44E-03 | Vpk=027 | mfg=DI - 100917 | type=Zener) | Dr D(Is=6.10E-16 Rs=41.1 N=3.0) +Vz=24.7
.sub | BZX84C2V4 | Is: D(Is=6.01E-11; Rs: Rs=36.1; N: N=1.10; Cjo: Cjo=2.05E-10; M: M=0.330; Vj: Vj=0.750; Tt: Tt=5.01E-08 | [12 empty] | Iave=0.093 | Vpk=002.4 | mfg=DI - 100917 | type=Zener) | Dr D(Is=1.20E-14 Rs=84.5 N=3.0) +Vz=0
.sub | BZX84C2V4S | Is: D(Is=3.43E-11; Rs: Rs=34.5; N: N=1.10; Cjo: Cjo=2.05E-10; M: M=0.330; Vj: Vj=0.750; Tt: Tt=5.01E-08 | [12 empty] | Iave=0.050 | Vpk=002.4 | mfg=DI - 100917 | type=Zener) | Dr D(Is=6.87E-15 Rs=84.5 N=3.0) +Vz=0
.sub | BZX84C2V7 | Is: D(Is=5.34E-11; Rs: Rs=35.7; N: N=1.10; Cjo: Cjo=1.72E-10; M: M=0.330; Vj: Vj=0.750; Tt: Tt=5.01E-08 | [12 empty] | Iave=0.083 | Vpk=002.7 | mfg=DI - 100917 | type=Zener) | Dr D(Is=1.07E-14 Rs=84.5 N=3.0) +Vz=0.19
.sub | BZX84C2V7S | Is: D(Is=3.05E-11; Rs: Rs=34.1; N: N=1.10; Cjo: Cjo=1.72E-10; M: M=0.330; Vj: Vj=0.750; Tt: Tt=5.01E-08 | [12 empty] | Iave=0.044 | Vpk=002.7 | mfg=DI - 100917 | type=Zener) | Dr D(Is=6.10E-15 Rs=84.5 N=3.0) +Vz=0.146
.model | BZX84C2V7w | D(Is=3.677E-15 | Rs=0.12 | N=1.059 | Cjo=3.12E-10 | Ikf=1 | Xti=3 | Eg=1.11 | M=0.2052 | Vj=0.3971 |  |  | Bv=2.766 | Ibv=0.0648 | Tt=5.77E-08 |  |  |  |  | Tbv1=-5.6E-04 |  |  |  | Fc=0.5 |  |  |  | Iave=0.104 | Vpk=002.7 | mfg=PHI - LTSwiki | type=Zener) | Tbv1 is negative
.sub | BZX84C30 | Is: D(Is=4.81E-12; Rs: Rs=28.9; N: N=1.10; Cjo: Cjo=2.81E-11; M: M=0.330; Vj: Vj=1.00; Tt: Tt=5.01E-08 | [12 empty] | Iave=7.47E-03 | Vpk=030 | mfg=DI - 100917 | type=Zener) | Dr D(Is=9.61E-16 Rs=64.5 N=3.0) +Vz=27.4
.sub | BZX84C30S | Is: D(Is=2.75E-12; Rs: Rs=27.3; N: N=1.10; Cjo: Cjo=2.81E-11; M: M=0.330; Vj: Vj=1.00; Tt: Tt=5.01E-08 | [12 empty] | Iave=4.00E-03 | Vpk=030 | mfg=DI - 100917 | type=Zener) | Dr D(Is=5.49E-16 Rs=41.1 N=3.0) +Vz=27.7
.sub | BZX84C33 | Is: D(Is=4.37E-12; Rs: Rs=28.6; N: N=1.10; Cjo: Cjo=2.51E-11; M: M=0.330; Vj: Vj=1.00; Tt: Tt=5.01E-08 | [12 empty] | Iave=6.79E-03 | Vpk=033 | mfg=DI - 100917 | type=Zener) | Dr D(Is=8.74E-16 Rs=64.5 N=3.0) +Vz=30.4
.sub | BZX84C33S | Is: D(Is=2.50E-12; Rs: Rs=27.0; N: N=1.10; Cjo: Cjo=2.51E-11; M: M=0.330; Vj: Vj=1.00; Tt: Tt=5.01E-08 | [12 empty] | Iave=3.94E-03 | Vpk=033 | mfg=DI - 100917 | type=Zener) | Dr D(Is=4.99E-16 Rs=41.1 N=3.0) +Vz=30.7
.sub | BZX84C36 | Is: D(Is=4.01E-12; Rs: Rs=28.4; N: N=1.10; Cjo: Cjo=2.42E-11; M: M=0.330; Vj: Vj=1.00; Tt: Tt=5.01E-08 | [12 empty] | Iave=6.22E-03 | Vpk=036 | mfg=DI - 100917 | type=Zener) | Dr D(Is=8.01E-16 Rs=74.5 N=3.0) +Vz=33.3
.sub | BZX84C36S | Is: D(Is=2.29E-12; Rs: Rs=26.8; N: N=1.10; Cjo: Cjo=2.42E-11; M: M=0.330; Vj: Vj=1.00; Tt: Tt=5.01E-08 | [12 empty] | Iave=3.33E-03 | Vpk=036 | mfg=DI - 100917 | type=Zener) | Dr D(Is=4.58E-16 Rs=51.1 N=3.0) +Vz=33.6
.sub | BZX84C39 | Is: D(Is=3.70E-12; Rs: Rs=28.1; N: N=1.10; Cjo: Cjo=2.35E-11; M: M=0.330; Vj: Vj=1.00; Tt: Tt=5.01E-08 | [12 empty] | Iave=5.74E-03 | Vpk=039 | mfg=DI - 100917 | type=Zener) | Dr D(Is=7.39E-16 Rs=114 N=3.0) +Vz=36.1
.sub | BZX84C39S | Is: D(Is=2.11E-12; Rs: Rs=26.5; N: N=1.10; Cjo: Cjo=2.35E-11; M: M=0.330; Vj: Vj=1.00; Tt: Tt=5.01E-08 | [12 empty] | Iave=3.08E-03 | Vpk=039 | mfg=DI - 100917 | type=Zener) | Dr D(Is=4.23E-16 Rs=91.1 N=3.0) +Vz=36.5
.sub | BZX84C3V0 | Is: D(Is=4.81E-11; Rs: Rs=35.4; N: N=1.10; Cjo: Cjo=1.47E-10; M: M=0.330; Vj: Vj=0.750; Tt: Tt=5.01E-08 | [12 empty] | Iave=0.075 | Vpk=003 | mfg=DI - 100917 | type=Zener) | Dr D(Is=9.61E-15 Rs=79.5 N=3.0) +Vz=0.507
.sub | BZX84C3V0S | Is: D(Is=2.75E-11; Rs: Rs=33.8; N: N=1.10; Cjo: Cjo=1.47E-10; M: M=0.330; Vj: Vj=0.750; Tt: Tt=5.01E-08 | [12 empty] | Iave=0.040 | Vpk=003 | mfg=DI - 100917 | type=Zener) | Dr D(Is=5.49E-15 Rs=79.5 N=3.0) +Vz=0.463
.model | BZX84C3V0w | D(Is=4.311E-15 | Rs=0.12 | N=1.057 | Cjo=2.92E-10 | Ikf=1 | Xti=3 | Eg=1.11 | M=0.2719 | Vj=0.5248 |  |  | Bv=3.066 | Ibv=0.0648 | Tt=6.49E-08 |  |  |  |  | Tbv1=-5.0E-04 |  |  |  | Fc=0.5 |  |  |  | Iave=0.093 | Vpk=003 | mfg=PHI - LTSwiki | type=Zener) | Tbv1 is negative
.sub | BZX84C3V3 | Is: D(Is=4.37E-11; Rs: Rs=35.2; N: N=1.10; Cjo: Cjo=1.27E-10; M: M=0.330; Vj: Vj=0.750; Tt: Tt=5.01E-08 | [12 empty] | Iave=0.068 | Vpk=003.3 | mfg=DI - 100917 | type=Zener) | Dr D(Is=8.74E-15 Rs=79.5 N=3.0) +Vz=0.799
.model | BZX84C3V3phi | Is: D(Is=7.035E-16; Rs: Rs=0.3487; N: N=0.9809; Cjo: Cjo=3.162E-10; M: M=0.3164; Vj: Vj=0.6687; Bv: Bv=3.3; Ibv: Ibv=5.0E-03 | [8 empty] | Fc=0.5 |  |  |  | Iave=0.085 | Vpk=003.3 | mfg=PHI | type=Zener)
.sub | BZX84C3V3S | Is: D(Is=2.50E-11; Rs: Rs=33.6; N: N=1.10; Cjo: Cjo=1.27E-10; M: M=0.330; Vj: Vj=0.750; Tt: Tt=5.01E-08 | [12 empty] | Iave=0.036 | Vpk=003.3 | mfg=DI - 100917 | type=Zener) | Dr D(Is=5.49E-15 Rs=79.5 N=3.0) +Vz=0.463
.model | BZX84C3V3w | D(Is=1.636E-15 | Rs=0.13 | N=1.028 | Cjo=2.84E-10 | Ikf=1 | Xti=3 | Eg=1.11 | M=0.2019 | Vj=0.3905 |  |  | Bv=3.366 | Ibv=0.0648 | Tt=5.77E-08 |  |  |  |  | Tbv1=-4.6E-04 |  |  |  | Fc=0.5 |  |  |  | Iave=0.085 | Vpk=003.3 | mfg=PHI - LTSwiki | type=Zener) | Tbv1 is negative
.sub | BZX84C3V6 | Is: D(Is=4.01E-11; Rs: Rs=34.8; N: N=1.10; Cjo: Cjo=1.12E-10; M: M=0.330; Vj: Vj=0.750; Tt: Tt=5.01E-08 | [12 empty] | Iave=0.062 | Vpk=003.6 | mfg=DI - 100917 | type=Zener) | Dr D(Is=8.01E-15 Rs=74.5 N=3.0) +Vz=1.12
.sub | BZX84C3V6S | Is: D(Is=2.29E-11; Rs: Rs=33.3; N: N=1.10; Cjo: Cjo=1.12E-10; M: M=0.330; Vj: Vj=0.750; Tt: Tt=5.01E-08 | [12 empty] | Iave=0.033 | Vpk=003.6 | mfg=DI - 100917 | type=Zener) | Dr D(Is=4.58E-15 Rs=74.5 N=3.0) +Vz=1.07
.sub | BZX84C3V9 | Is: D(Is=3.70E-11; Rs: Rs=34.7; N: N=1.10; Cjo: Cjo=9.91E-11; M: M=0.330; Vj: Vj=0.750; Tt: Tt=5.01E-08 | [12 empty] | Iave=0.057 | Vpk=003.9 | mfg=DI - 100917 | type=Zener) | Dr D(Is=7.39E-15 Rs=74.5 N=3.0) +Vz=1.41
.sub | BZX84C3V9S | Is: D(Is=2.29E-11; Rs: Rs=33.3; N: N=1.10; Cjo: Cjo=1.12E-10; M: M=0.330; Vj: Vj=0.750; Tt: Tt=5.01E-08 | [12 empty] | Iave=0.031 | Vpk=003.9 | mfg=DI - 100917 | type=Zener) | Dr D(Is=4.23E-15 Rs=74.5 N=3.0) +Vz=1.37
.sub | BZX84C43 | Is: D(Is=3.35E-12; Rs: Rs=27.8; N: N=1.10; Cjo: Cjo=2.27E-11; M: M=0.330; Vj: Vj=1.00; Tt: Tt=5.01E-08 | [12 empty] | Iave=5.21E-03 | Vpk=043 | mfg=DI - 100917 | type=Zener) | Dr D(Is=6.71E-16 Rs=134 N=3.0) +Vz=40
.sub | BZX84C47 | Is: D(Is=3.07E-12; Rs: Rs=27.6; N: N=1.10; Cjo: Cjo=2.21E-11; M: M=0.330; Vj: Vj=1.00; Tt: Tt=5.01E-08 | [12 empty] | Iave=4.77E-03 | Vpk=047 | mfg=DI - 100917 | type=Zener) | Dr D(Is=6.14E-16 Rs=154.1 N=3.0) +Vz=43.9
.sub | BZX84C4V3 | Is: D(Is=3.35E-11; Rs: Rs=34.4; N: N=1.10; Cjo: Cjo=8.56E-11; M: M=0.330; Vj: Vj=0.750; Tt: Tt=5.01E-08 | [12 empty] | Iave=0.052 | Vpk=004.3 | mfg=DI - 100917 | type=Zener) | Dr D(Is=6.71E-15 Rs=74.5 N=3.0) +Vz=1.80
.model | BZX84C4V3phi | Is: D(Is=7.035E-16; Rs: Rs=0.3487; N: N=0.9809; Cjo: Cjo=2.715E-10; M: M=0.3557; Vj: Vj=0.7721; Bv: Bv=4.3; Ibv: Ibv=5.0E-03 | [8 empty] | Fc=0.5 |  |  |  | Iave=0.065 | Vpk=004.3 | mfg=PHI | type=Zener)
.sub | BZX84C4V3S | Is: D(Is=1.92E-11; Rs: Rs=32.8; N: N=1.10; Cjo: Cjo=8.56E-11; M: M=0.330; Vj: Vj=0.750; Tt: Tt=5.01E-08 | [12 empty] | Iave=0.028 | Vpk=004.3 | mfg=DI - 100917 | type=Zener) | Dr D(Is=3.83E-15 Rs=74.5 N=3.0) +Vz=1.76
.sub | BZX84C4V7 | Is: D(Is=3.07E-11; Rs: Rs=34.2; N: N=1.10; Cjo: Cjo=7.49E-11; M: M=0.330; Vj: Vj=0.750; Tt: Tt=5.01E-08 | [12 empty] | Iave=0.048 | Vpk=004.7 | mfg=DI - 100917 | type=Zener) | Dr D(Is=6.14E-15 Rs=64.5 N=3.0) +Vz=2.25
.sub | BZX84C4V7csc | Is: D(Is=3.07E-11; Rs: Rs=34.2; N: N=1.10; Cjo: Cjo=1.92E-10; M: M=0.330; Vj: Vj=0.750; Tt: Tt=5.01E-08 | [12 empty] | Iave=0.045 | Vpk=004.7 | mfg=CSC - 180515 | type=Zener) | Dr D(Is=6.14E-15 Rs=14.5 N=3.0) +Vz=2.50
.sub | BZX84C4V7S | Is: D(Is=1.92E-11; Rs: Rs=32.8; N: N=1.10; Cjo: Cjo=8.56E-11; M: M=0.330; Vj: Vj=0.750; Tt: Tt=5.01E-08 | [12 empty] | Iave=0.026 | Vpk=004.7 | mfg=DI - 100917 | type=Zener) | Dr D(Is=3.51E-15 Rs=64.5 N=3.0) +Vz=2.20
.sub | BZX84C51 | Is: D(Is=2.83E-12; Rs: Rs=1.77; N: N=1.10; Cjo: Cjo=1.38E-11; M: M=0.330; Vj: Vj=1.00; Tt: Tt=5.01E-08 | [12 empty] | Iave=4.39E-03 | Vpk=051 | mfg=DI - 100917 | type=Zener) | Dr D(Is=5.65E-16 Rs=141.1 N=3.0) +Vz=48.5
.sub | BZX84C5V1 | Is: D(Is=2.83E-11; Rs: Rs=33.9; N: N=1.10; Cjo: Cjo=6.62E-11; M: M=0.330; Vj: Vj=0.750; Tt: Tt=5.01E-08 | [12 empty] | Iave=0.044 | Vpk=005.1 | mfg=DI - 100917 | type=Zener) | Dr D(Is=5.65E-15 Rs=44.5 N=3.0) +Vz=2.74
.sub | BZX84C5V1S | Is: D(Is=1.62E-11; Rs: Rs=32.3; N: N=1.10; Cjo: Cjo=6.62E-11; M: M=0.330; Vj: Vj=0.750; Tt: Tt=5.01E-08 | [12 empty] | Iave=0.024 | Vpk=005.1 | mfg=DI - 100917 | type=Zener) | Dr D(Is=3.23E-15 Rs=44.5 N=3.0) +Vz=2.70
.sub | BZX84C5V6 | Is: D(Is=2.57E-11; Rs: Rs=33.7; N: N=1.10; Cjo: Cjo=5.76E-11; M: M=0.330; Vj: Vj=0.750; Tt: Tt=5.01E-08 | [12 empty] | Iave=0.040 | Vpk=005.6 | mfg=DI - 100917 | type=Zener) | Dr D(Is=5.15E-15 Rs=24.5 N=3.0) +Vz=3.33
.sub | BZX84C5V6S | Is: D(Is=1.47E-11; Rs: Rs=32.1; N: N=1.10; Cjo: Cjo=5.76E-11; M: M=0.330; Vj: Vj=0.750; Tt: Tt=5.01E-08 | [12 empty] | Iave=0.021 | Vpk=005.6 | mfg=DI - 100917 | type=Zener) | Dr D(Is=2.94E-15 Rs=24.5 N=3.0) +Vz=3.29
.sub | BZX84C6V2 | Is: D(Is=2.23E-11; Rs: Rs=33.4; N: N=1.10; Cjo: Cjo=4.94E-11; M: M=0.330; Vj: Vj=0.750; Tt: Tt=5.01E-08 | [12 empty] | Iave=0.036 | Vpk=006.2 | mfg=DI - 100917 | type=Zener) | Dr D(Is=4.65E-15 Rs=2.3 N=1.49) +Vz=5.12
.sub | BZX84C6V2csc | Is: D(Is=2.33E-11; Rs: Rs=33.4; N: N=1.10; Cjo: Cjo=6.39E-11; M: M=0.330; Vj: Vj=0.750; Tt: Tt=5.01E-08 | [12 empty] | Iave=0.034 | Vpk=006.2 | mfg=CSC - 100521 | type=Zener) | Dr D(Is=4.65E-15 Rs=2.3 N=1.49) +Vz=5.12
.model | BZX84C6V2L | Is: D(Is=1.5E-09; Rs: Rs=0.50; Cjo: Cjo=1.85E-10; Bv: Bv=6.2; Ibv: Ibv=1.00E-03 |  |  |  | Nbv=3 | [8 empty] | Iave=0.040 | Vpk=006.2 | mfg=ONS | type=Zener)
.sub | BZX84C6V2S | Is: D(Is=1.33E-11; Rs: Rs=31.8; N: N=1.10; Cjo: Cjo=4.94E-11; M: M=0.330; Vj: Vj=0.750; Tt: Tt=5.01E-08 | [12 empty] | Iave=0.019 | Vpk=006.2 | mfg=DI - 100917 | type=Zener) | Dr D(Is=2.66E-15 Rs=2.30 N=1.49) +Vz=5.10
.sub | BZX84C6V8 | Is: D(Is=2.12E-11; Rs: Rs=33.1; N: N=1.10; Cjo: Cjo=4.30E-11; M: M=0.330; Vj: Vj=0.750; Tt: Tt=5.01E-08 | [12 empty] | Iave=0.034 | Vpk=006.8 | mfg=DI - 100917 | type=Zener) | Dr D(Is=4.24E-15 Rs=3.45 N=2.23) +Vz=5.12
.sub | BZX84C6V8S | Is: D(Is=1.21E-11; Rs: Rs=31.5; N: N=1.10; Cjo: Cjo=4.30E-11; M: M=0.330; Vj: Vj=0.750; Tt: Tt=5.01E-08 | [12 empty] | Iave=0.018 | Vpk=006.8 | mfg=DI - 100917 | type=Zener) | Dr D(Is=2.42E-15 Rs=3.45 N=2.23) +Vz=5.15
.model | BZX84C75phi | Is: D(Is=9.794E-15; Rs: Rs=0.3363; N: N=1.101; Cjo: Cjo=1.246E-11; M: M=0.4052; Vj: Vj=0.822; Bv: Bv=75; Ibv: Ibv=2.0E-03 | [8 empty] | Fc=0.5 |  |  |  | Iave=3.70E-03 | Vpk=075 | mfg=PHI | type=Zener)
.sub | BZX84C7V5 | Is: D(Is=1.92E-11; Rs: Rs=32.8; N: N=1.10; Cjo: Cjo=3.71E-11; M: M=0.330; Vj: Vj=0.750; Tt: Tt=5.01E-08 | [12 empty] | Iave=0.030 | Vpk=007.5 | mfg=DI - 100917 | type=Zener) | Dr D(Is=3.85E-15 Rs=32.8 N=2.23) +Vz=5.87
.sub | BZX84C7V5S | Is: D(Is=1.10E-11; Rs: Rs=31.2; N: N=1.10; Cjo: Cjo=3.71E-11; M: M=0.330; Vj: Vj=0.750; Tt: Tt=5.01E-08 | [12 empty] | Iave=0.016 | Vpk=007.5 | mfg=DI - 100917 | type=Zener) | Dr D(Is=2.20E-15 Rs=31.2 N=2.23) +Vz=5.84
.sub | BZX84C8V2 | Is: D(Is=1.76E-11; Rs: Rs=32.6; N: N=1.10; Cjo: Cjo=3.25E-11; M: M=0.330; Vj: Vj=0.750; Tt: Tt=5.01E-08 | [12 empty] | Iave=0.027 | Vpk=008.2 | mfg=DI - 100917 | type=Zener) | Dr D(Is=3.52E-15 Rs=32.6 N=2.23) +Vz=6.57
.model | BZX84C8V2L | Is: D(Is=8.0E-10; Rs: Rs=0.50; Cjo: Cjo=1.35E-10; Bv: Bv=8.2; Ibv: Ibv=1.00E-03 |  |  |  | Nbv=3 | [8 empty] | Iave=0.020 | Vpk=008.2 | mfg=ONS | type=Zener)
.sub | BZX84C8V2S | Is: D(Is=1.00E-11; Rs: Rs=31.0; N: N=1.10; Cjo: Cjo=3.25E-11; M: M=0.330; Vj: Vj=0.750; Tt: Tt=5.01E-08 | [12 empty] | Iave=0.015 | Vpk=008.2 | mfg=DI - 100917 | type=Zener) | Dr D(Is=2.01E-15 Rs=3.45 N=2.23) +Vz=6.53
.sub | BZX84C9V1 | Is: D(Is=1.58E-11; Rs: Rs=32.3; N: N=1.10; Cjo: Cjo=2.78E-11; M: M=0.330; Vj: Vj=0.750; Tt: Tt=5.01E-08 | [12 empty] | Iave=0.025 | Vpk=009.1 | mfg=DI - 100917 | type=Zener) | Dr D(Is=3.17E-15 Rs=32.3 N=2.23) +Vz=7.46
.sub | BZX84C9V1S | Is: D(Is=9.05E-12; Rs: Rs=30.7; N: N=1.10; Cjo: Cjo=2.78E-11; M: M=0.330; Vj: Vj=0.750; Tt: Tt=5.01E-08 | [12 empty] | Iave=0.013 | Vpk=009.1 | mfg=DI - 100917 | type=Zener) | Dr D(Is=1.81E-15 Rs=3.45 N=2.23) +Vz=7.43
.model | BZX884B10 | Is: D(Is=5.229E-15; Rs: Rs=0.4467; N: N=1.061; Cjo: Cjo=6.004E-11; M: M=0.3302; Vj: Vj=0.6305; Bv: Bv=10; Ibv: Ibv=5.0E-03 | [8 empty] | Fc=0.5 |  |  |  | Iave=0.011 | Vpk=010 | mfg=PHI - LTSwiki | type=Zener)
.model | BZX884B11 | Is: D(Is=5.229E-15; Rs: Rs=0.4467; N: N=1.061; Cjo: Cjo=5.404E-11; M: M=0.3295; Vj: Vj=0.5891; Bv: Bv=11; Ibv: Ibv=5.0E-03 | [8 empty] | Fc=0.5 |  |  |  | Iave=0.010 | Vpk=011 | mfg=PHI - LTSwiki | type=Zener)
.model | BZX884B12 | Is: D(Is=5.229E-15; Rs: Rs=0.4467; N: N=1.061; Cjo: Cjo=4.928E-11; M: M=0.3292; Vj: Vj=0.575; Bv: Bv=12; Ibv: Ibv=5.0E-03 | [8 empty] | Fc=0.5 |  |  |  | Iave=9.20E-03 | Vpk=012 | mfg=PHI - LTSwiki | type=Zener)
.model | BZX884B13 | Is: D(Is=5.229E-15; Rs: Rs=0.4467; N: N=1.061; Cjo: Cjo=4.377E-11; M: M=0.3289; Vj: Vj=0.5656; Bv: Bv=13; Ibv: Ibv=5.0E-03 | [8 empty] | Fc=0.5 |  |  |  | Iave=8.50E-03 | Vpk=013 | mfg=PHI - LTSwiki | type=Zener)
.model | BZX884B15 | Is: D(Is=5.229E-15; Rs: Rs=0.4467; N: N=1.061; Cjo: Cjo=4.023E-11; M: M=0.3297; Vj: Vj=0.6144; Bv: Bv=15; Ibv: Ibv=5.0E-03 | [8 empty] | Fc=0.5 |  |  |  | Iave=7.30E-03 | Vpk=015 | mfg=PHI - LTSwiki | type=Zener)
.model | BZX884B16 | Is: D(Is=5.229E-15; Rs: Rs=0.4467; N: N=1.061; Cjo: Cjo=3.509E-11; M: M=0.3378; Vj: Vj=0.6502; Bv: Bv=16; Ibv: Ibv=5.0E-03 | [8 empty] | Fc=0.5 |  |  |  | Iave=6.90E-03 | Vpk=016 | mfg=PHI - LTSwiki | type=Zener)
.model | BZX884B18 | Is: D(Is=5.229E-15; Rs: Rs=0.4467; N: N=1.061; Cjo: Cjo=3.17E-11; M: M=0.3327; Vj: Vj=0.6421; Bv: Bv=18; Ibv: Ibv=5.0E-03 | [8 empty] | Fc=0.5 |  |  |  | Iave=6.10E-03 | Vpk=018 | mfg=PHI - LTSwiki | type=Zener)
.model | BZX884B20 | Is: D(Is=5.229E-15; Rs: Rs=0.4467; N: N=1.061; Cjo: Cjo=2.915E-11; M: M=0.3362; Vj: Vj=0.635; Bv: Bv=20; Ibv: Ibv=5.0E-03 | [8 empty] | Fc=0.5 |  |  |  | Iave=5.50E-03 | Vpk=020 | mfg=PHI - LTSwiki | type=Zener)
.model | BZX884B22 | Is: D(Is=5.229E-15; Rs: Rs=0.4467; N: N=1.061; Cjo: Cjo=2.701E-11; M: M=0.3557; Vj: Vj=0.7087; Bv: Bv=22; Ibv: Ibv=5.0E-03 | [8 empty] | Fc=0.5 |  |  |  | Iave=5.00E-03 | Vpk=022 | mfg=PHI - LTSwiki | type=Zener)
.model | BZX884B24 | Is: D(Is=5.229E-15; Rs: Rs=0.4467; N: N=1.061; Cjo: Cjo=2.48E-11; M: M=0.3513; Vj: Vj=0.7142; Bv: Bv=24; Ibv: Ibv=2.0E-03 | [8 empty] | Fc=0.5 |  |  |  | Iave=4.60E-03 | Vpk=024 | mfg=PHI - LTSwiki | type=Zener)
.model | BZX884B27 | Is: D(Is=5.229E-15; Rs: Rs=0.4467; N: N=1.061; Cjo: Cjo=2.233E-11; M: M=0.3546; Vj: Vj=0.7107; Bv: Bv=27; Ibv: Ibv=2.0E-03 | [8 empty] | Fc=0.5 |  |  |  | Iave=4.10E-03 | Vpk=027 | mfg=PHI - LTSwiki | type=Zener)
.model | BZX884B2V4 | Is: D(Is=7.066E-16; Rs: Rs=0.2544; N: N=0.9643; Cjo: Cjo=3.615E-10; M: M=0.2715; Vj: Vj=0.5762; Bv: Bv=2.4; Ibv: Ibv=5.0E-03 | [8 empty] | Fc=0.5 |  |  |  | Iave=0.046 | Vpk=002.4 | mfg=PHI - LTSwiki | type=Zener)
.model | BZX884B2V7 | Is: D(Is=7.066E-16; Rs: Rs=0.2544; N: N=0.9643; Cjo: Cjo=3.518E-10; M: M=0.3174; Vj: Vj=0.6816; Bv: Bv=2.7; Ibv: Ibv=5.0E-03 | [8 empty] | Fc=0.5 |  |  |  | Iave=0.041 | Vpk=002.7 | mfg=PHI - LTSwiki | type=Zener)
.model | BZX884B30 | Is: D(Is=5.229E-15; Rs: Rs=0.4467; N: N=1.061; Cjo: Cjo=2.17E-011; M: M=0.3465; Vj: Vj=0.6718; Bv: Bv=30; Ibv: Ibv=2.0E-03 | [8 empty] | Fc=0.5 |  |  |  | Iave=3.70E-03 | Vpk=030 | mfg=PHI - LTSwiki | type=Zener)
.model | BZX884B33 | Is: D(Is=5.229E-15; Rs: Rs=0.4467; N: N=1.061; Cjo: Cjo=2.019E-11; M: M=0.3782; Vj: Vj=0.7645; Bv: Bv=33; Ibv: Ibv=2.0E-03 | [8 empty] | Fc=0.5 |  |  |  | Iave=3.30E-03 | Vpk=033 | mfg=PHI - LTSwiki | type=Zener)
.model | BZX884B36 | Is: D(Is=5.229E-15; Rs: Rs=0.4467; N: N=1.061; Cjo: Cjo=1.866E-11; M: M=0.3771; Vj: Vj=0.7591; Bv: Bv=36; Ibv: Ibv=2.0E-03 | [8 empty] | Fc=0.5 |  |  |  | Iave=3.10E-03 | Vpk=036 | mfg=PHI - LTSwiki | type=Zener)
.model | BZX884B39 | Is: D(Is=5.229E-15; Rs: Rs=0.4467; N: N=1.061; Cjo: Cjo=1.772E-11; M: M=0.3751; Vj: Vj=0.7471; Bv: Bv=39; Ibv: Ibv=2.0E-03 | [8 empty] | Fc=0.5 |  |  |  | Iave=2.80E-03 | Vpk=039 | mfg=PHI - LTSwiki | type=Zener)
.model | BZX884B3V0 | Is: D(Is=7.066E-16; Rs: Rs=0.2544; N: N=0.9643; Cjo: Cjo=3.346E-10; M: M=0.3162; Vj: Vj=0.6722; Bv: Bv=3; Ibv: Ibv=5.0E-03 | [8 empty] | Fc=0.5 |  |  |  | Iave=0.037 | Vpk=003 | mfg=PHI - LTSwiki | type=Zener)
.model | BZX884B3V3 | Is: D(Is=7.066E-16; Rs: Rs=0.2544; N: N=0.9643; Cjo: Cjo=3.162E-10; M: M=0.3164; Vj: Vj=0.6687; Bv: Bv=3.3; Ibv: Ibv=5.0E-03 | [8 empty] | Fc=0.5 |  |  |  | Iave=0.033 | Vpk=003.3 | mfg=PHI - LTSwiki | type=Zener)
.model | BZX884B3V6 | Is: D(Is=7.066E-16; Rs: Rs=0.2544; N: N=0.9643; Cjo: Cjo=3.062E-10; M: M=0.3168; Vj: Vj=0.6643; Bv: Bv=3.6; Ibv: Ibv=5.0E-03 | [8 empty] | Fc=0.5 |  |  |  | Iave=0.031 | Vpk=003.6 | mfg=PHI - LTSwiki | type=Zener)
.model | BZX884B3V9 | Is: D(Is=7.066E-16; Rs: Rs=0.2544; N: N=0.9643; Cjo: Cjo=2.82E-10; M: M=0.3219; Vj: Vj=0.6743; Bv: Bv=3.9; Ibv: Ibv=5.0E-03 | [8 empty] | Fc=0.5 |  |  |  | Iave=0.028 | Vpk=003.9 | mfg=PHI - LTSwiki | type=Zener)
.model | BZX884B43 | Is: D(Is=5.229E-15; Rs: Rs=0.4467; N: N=1.061; Cjo: Cjo=1.638E-11; M: M=0.3762; Vj: Vj=0.7517; Bv: Bv=43; Ibv: Ibv=2.0E-03 | [8 empty] | Fc=0.5 |  |  |  | Iave=2.60E-03 | Vpk=043 | mfg=PHI - LTSwiki | type=Zener)
.model | BZX884B47 | Is: D(Is=5.229E-15; Rs: Rs=0.4467; N: N=1.061; Cjo: Cjo=1.707E-11; M: M=0.4248; Vj: Vj=0.888; Bv: Bv=47; Ibv: Ibv=2.0E-03 | [8 empty] | Fc=0.5 |  |  |  | Iave=2.30E-03 | Vpk=047 | mfg=PHI - LTSwiki | type=Zener)
.model | BZX884B4V3 | Is: D(Is=7.066E-16; Rs: Rs=0.2544; N: N=0.9643; Cjo: Cjo=2.715E-10; M: M=0.3557; Vj: Vj=0.7721; Bv: Bv=4.3; Ibv: Ibv=5.0E-03 | [8 empty] | Fc=0.5 |  |  |  | Iave=0.026 | Vpk=004.3 | mfg=PHI - LTSwiki | type=Zener)
.model | BZX884B4V7 | Is: D(Is=7.066E-16; Rs: Rs=0.2544; N: N=0.9643; Cjo: Cjo=2.589E-10; M: M=0.3636; Vj: Vj=0.8029; Bv: Bv=4.7; Ibv: Ibv=5.0E-03 | [8 empty] | Fc=0.5 |  |  |  | Iave=0.023 | Vpk=004.7 | mfg=PHI - LTSwiki | type=Zener)
.model | BZX884B51 | Is: D(Is=5.229E-15; Rs: Rs=0.4467; N: N=1.061; Cjo: Cjo=1.602E-11; M: M=0.4154; Vj: Vj=0.8454; Bv: Bv=51; Ibv: Ibv=2.0E-03 | [8 empty] | Fc=0.5 |  |  |  | Iave=2.20E-03 | Vpk=051 | mfg=PHI - LTSwiki | type=Zener)
.model | BZX884B56 | Is: D(Is=5.229E-15; Rs: Rs=0.4467; N: N=1.061; Cjo: Cjo=1.508E-11; M: M=0.4177; Vj: Vj=0.8856; Bv: Bv=56; Ibv: Ibv=2.0E-03 | [8 empty] | Fc=0.5 |  |  |  | Iave=2.00E-03 | Vpk=056 | mfg=PHI - LTSwiki | type=Zener)
.model | BZX884B5V1 | Is: D(Is=7.066E-16; Rs: Rs=0.2544; N: N=0.9643; Cjo: Cjo=2.402E-10; M: M=0.3578; Vj: Vj=0.7934; Bv: Bv=5.1; Ibv: Ibv=5.0E-03 | [8 empty] | Fc=0.5 |  |  |  | Iave=0.022 | Vpk=005.1 | mfg=PHI - LTSwiki | type=Zener)
.model | BZX884B5V6 | Is: D(Is=7.066E-16; Rs: Rs=0.2544; N: N=0.9643; Cjo: Cjo=1.961E-10; M: M=0.423; Vj: Vj=0.9187; Bv: Bv=5.6; Ibv: Ibv=5.0E-03 | [8 empty] | Fc=0.5 |  |  |  | Iave=0.020 | Vpk=005.6 | mfg=PHI - LTSwiki | type=Zener)
.model | BZX884B62 | Is: D(Is=5.229E-15; Rs: Rs=0.4467; N: N=1.061; Cjo: Cjo=1.403E-11; M: M=0.4033; Vj: Vj=0.8053; Bv: Bv=62; Ibv: Ibv=2.0E-03 | [8 empty] | Fc=0.5 |  |  |  | Iave=1.8E-03 | Vpk=062 | mfg=PHI - LTSwiki | type=Zener)
.model | BZX884B68 | Is: D(Is=5.229E-15; Rs: Rs=0.4467; N: N=1.061; Cjo: Cjo=1.321E-11; M: M=0.4021; Vj: Vj=0.7877; Bv: Bv=68; Ibv: Ibv=2.0E-03 | [8 empty] | Fc=0.5 |  |  |  | Iave=1.6E-03 | Vpk=068 | mfg=PHI - LTSwiki | type=Zener)
.model | BZX884B6V2 | Is: D(Is=7.066E-16; Rs: Rs=0.2544; N: N=0.9643; Cjo: Cjo=1.732E-10; M: M=0.4321; Vj: Vj=0.9334; Bv: Bv=6.2; Ibv: Ibv=5.0E-03 | [8 empty] | Fc=0.5 |  |  |  | Iave=0.018 | Vpk=006.2 | mfg=PHI - LTSwiki | type=Zener)
.model | BZX884B6V8 | Is: D(Is=7.066E-16; Rs: Rs=0.2544; N: N=0.9643; Cjo: Cjo=1.519E-10; M: M=0.4027; Vj: Vj=0.9041; Bv: Bv=6.8; Ibv: Ibv=5.0E-03 | [8 empty] | Fc=0.5 |  |  |  | Iave=0.016 | Vpk=006.8 | mfg=PHI - LTSwiki | type=Zener)
.model | BZX884B75 | Is: D(Is=5.229E-15; Rs: Rs=0.4467; N: N=1.061; Cjo: Cjo=1.246E-11; M: M=0.4052; Vj: Vj=0.822; Bv: Bv=75; Ibv: Ibv=2.0E-03 | [8 empty] | Fc=0.5 |  |  |  | Iave=1.5E-03 | Vpk=075 | mfg=PHI - LTSwiki | type=Zener)
.model | BZX884B7V5 | Is: D(Is=5.229E-15; Rs: Rs=0.4467; N: N=1.061; Cjo: Cjo=8.767E-11; M: M=0.3299; Vj: Vj=0.5829; Bv: Bv=7.5; Ibv: Ibv=5.0E-03 | [8 empty] | Fc=0.5 |  |  |  | Iave=0.015 | Vpk=007.5 | mfg=PHI - LTSwiki | type=Zener)
.model | BZX884B8V2 | Is: D(Is=5.229E-15; Rs: Rs=0.4467; N: N=1.061; Cjo: Cjo=7.562E-11; M: M=0.3298; Vj: Vj=0.5765; Bv: Bv=8.2; Ibv: Ibv=5.0E-03 | [8 empty] | Fc=0.5 |  |  |  | Iave=0.013 | Vpk=008.2 | mfg=PHI - LTSwiki | type=Zener)
.model | BZX884B9V1 | Is: D(Is=5.229E-15; Rs: Rs=0.4467; N: N=1.061; Cjo: Cjo=7.316E-11; M: M=0.3295; Vj: Vj=0.5667; Bv: Bv=9.1; Ibv: Ibv=5.0E-03 | [8 empty] | Fc=0.5 |  |  |  | Iave=0.012 | Vpk=009.1 | mfg=PHI - LTSwiki | type=Zener)
.model | BZY79C62 | D(Is=1.13E-13 | Rs=0.197 | N=1.195 | Cjo=3.50E-11 | Ikf=0.024 | Xti=3 | Eg=1.11 |  |  |  |  | Bv=62 | Ibv=0.16 | [13 empty] | Iave=0.25 | Vpk=062 | mfg=NXP | type=Zener)
.model | CLL4684 | D(Is=2.528E-09 | Rs=1.00E-06 | N=1.998 | Cjo=7.24E-10 | Ikf=1.00E03 |  |  | M=1.410 | Vj=1.888 | Isr=6.342E-10 | Nr=4.995 | Bv=3.3 | Ibv=5.0E-05 | Tt=1.23E-07 | [12 empty] | Iave=0.080 | Vpk=003.3 | mfg=CSC - PME200331 | type=Zener) | Ibv was 7.38
.sub | CLL5225B | Is: D(Is=6.87E-11; Rs: Rs=3.15; N: N=1.10; Cjo: Cjo=1.99E-10; M: M=0.330; Vj: Vj=0.750; Tt: Tt=5.01E-08 | [12 empty] | Iave=0.100 | Vpk=003.0 | mfg=CSC - 170908 | type=Zener) | Dr D(Is=1.37E-14 Rs=25.1 N=3.0)+Vz=0.322
.model | CMDZ1L8 | D(Is=5.72E-11 | Rs=35.9 | N=1.10 | Cjo=1.47E-10 |  |  |  | M=0.330 | Vj=0.750 | Isr=1.140E-14 | Nr=3.0 | Bv=1.8 | Ibv=5.0E-04 | Tt=5.01E-08 | [12 empty] | Iave=0.080 | Vpk=001.8 | mfg=CSC - 190129 | type=Zener) | Dbreak ?
.sub | CMDZ5221B | Is: D(Is=4.29E-11; Rs: Rs=2.65; N: N=1.10; Cjo: Cjo=3.04E-10; M: M=0.330; Vj: Vj=0.750; Tt: Tt=5.01E-08 | [12 empty] | Iave=0.063 | Vpk=002.4 | mfg=CSC - 080128 | type=Zener) | Dr D(Is=8.58E-15 Rs=14.6 N=3.0)+Vz=0.0
.sub | CMDZ5222B | Is: D(Is=4.12E-11; Rs: Rs=2.64; N: N=1.10; Cjo: Cjo=3.01E-10; M: M=0.330; Vj: Vj=0.750; Tt: Tt=5.01E-08 | [12 empty] | Iave=0.060 | Vpk=002.5 | mfg=CSC - 080124 | type=Zener) | Dr D(Is=8.24E-15 Rs=14.8 N=3.0)+Vz=0.0
.sub | CMDZ5224B | Is: D(Is=3.68E-11; Rs: Rs=2.61; N: N=1.10; Cjo: Cjo=2.90E-10; M: M=0.330; Vj: Vj=0.750; Tt: Tt=5.01E-08 | [12 empty] | Iave=0.054 | Vpk=002.8 | mfg=CSC - 230607 | type=Zener) | Dr D(Is=7.36E-15 Rs=15.0 N=3.0)+Vz=0.275
.sub | CMDZ5225B | Is: D(Is=3.43E-11; Rs: Rs=2.59; N: N=1.10; Cjo: Cjo=2.82E-10; M: M=0.330; Vj: Vj=0.750; Tt: Tt=5.01E-08 | [12 empty] | Iave=0.050 | Vpk=003.0 | mfg=CSC - 080124 | type=Zener) | Dr D(Is=6.87E-15 Rs=17.3 N=3.0)+Vz=0.424
.sub | CMDZ5231B | Is: D(Is=2.02E-11; Rs: Rs=33.0; N: N=1.10; Cjo: Cjo=9.26E-11; M: M=0.330; Vj: Vj=0.750; Tt: Tt=5.01E-08 | [12 empty] | Iave=0.029 | Vpk=005.1 | mfg=CSC - 070625 | type=Zener) | Dr D(Is=4.04E-15 Rs=13.1 N=3.0)+Vz=2.57
.sub | CMDZ5232B | Is: D(Is=1.84E-11; Rs: Rs=32.7; N: N=1.10; Cjo: Cjo=7.94E-11; M: M=0.330; Vj: Vj=0.750; Tt: Tt=5.01E-08 | [12 empty] | Iave=0.027 | Vpk=005.6 | mfg=CSC - 070625 | type=Zener) | Dr D(Is=3.68E-15 Rs=7.11 N=3.0)+Vz=3.18
.sub | CMDZ5V1 | Is: D(Is=2.02E-11; Rs: Rs=25.0; N: N=1.10; Cjo: Cjo=1.32E-12; M: M=0.330; Vj: Vj=0.750; Tt: Tt=5.01E-08 | [12 empty] | Iave=0.029 | Vpk=005.1 | mfg=CSC - 080926 | type=Zener) | Dr D(Is=4.04E-15 Rs=3.68 N=2.38) +Vz=3.37
.sub | CMOZ3L6 | D(Is=3.860E-11 | Rs=2.26 | N=1.10 | Cjo=1.07E-10 |  |  |  | M=0.33 | Vj=0.750 |  |  | Bv=3.68 | Ibv=2.50E-04 | Tt=5.01E-08 | [12 empty] | Iave=0.056 | Vpk=003.6 | mfg=CSC | type=Zener) | Dr D(Is=5.72E-15 Rs=0.689 N=3) +Vz=1.52
.sub | CMPZ4625 | D(Is=2.53E-11 | Rs=1.60 | N=1.150 | Cjo=8.20E-11 |  |  |  | M=0.33 | Vj=0.750 |  |  | Bv=2.65 | Ibv=1.00E-03 | Tt=0 | [12 empty] | Iave=0.090 | Vpk=002.7 | mfg=CSC | type=Zener) | Dr D(Is=5.65E-15 Rs=1.99E03 N=3) +Vz=2.70
.model | CP123 | D(Is=8.80E-14 | Rs=0.25 |  | Cjo=1.75E-10 |  |  |  | M=0.55 | Vj=0.75 | Isr=1.860E-09 | Nr=2.0 | Bv=1.22 | Ibv=0.0202 |  |  |  |  | Nbv=1.7 | Tbv1=-2.13E-05 |  |  | Ibvl=1.96E-03 | [5 empty] | Vpk=001.22 | mfg=LTSgroup | type=Zener) | Tbv1 is negative
.sub | DDZ10BSF | Is: D(Is=2.13E-11; Rs: Rs=33.1; N: N=1.10; Cjo: Cjo=4.10E-11; M: M=0.33; Vj: Vj=0.75; Tt: Tt=5.01E-08 | [12 empty] | Iave=0.033 | Vpk=009.66 | mfg=DI - 100917 | type=Zener) | Dr D(Is=4.27E-15 Rs=0.437 N=1.13) +Vz=8.80
.sub | DDZ10C | Is: D(Is=2.06E-11; Rs: Rs=33.0; N: N=1.10; Cjo: Cjo=3.97E-11; M: M=0.330; Vj: Vj=0.750; Tt: Tt=5.01E-08 | [12 empty] | Iave=0.032 | Vpk=010 | mfg=DI - 100917 | type=Zener) | Dr D(Is=4.12E-15 Rs=4.11 N=3.0) +Vz=7.65
.sub | DDZ10CS | Is: D(Is=8.24E-12; Rs: Rs=30.4; N: N=1.10; Cjo: Cjo=3.97E-11; M: M=0.330; Vj: Vj=0.750; Tt: Tt=5.01E-08 | [12 empty] | Iave=0.012 | Vpk=010 | mfg=DI - 100917 | type=Zener) | Dr D(Is=1.65E-15 Rs=4.11 N=3.0) +Vz=7.58
.sub | DDZ11BSF | Is: D(Is=1.91E-11; Rs: Rs=32.8; N: N=1.10; Cjo: Cjo=3.63E-11; M: M=0.33; Vj: Vj=1.0; Tt: Tt=5.01E-08 | [12 empty] | Iave=0.030 | Vpk=010.8 | mfg=DI - 100917 | type=Zener) | Dr D(Is=3.81E-15 Rs=0.582 N=0.752) +Vz=10.2
.sub | DDZ11C | Is: D(Is=1.87E-11; Rs: Rs=32.7; N: N=1.10; Cjo: Cjo=3.39E-11; M: M=0.330; Vj: Vj=1.0; Tt: Tt=5.01E-08 | [12 empty] | Iave=0.029 | Vpk=011 | mfg=DI - 100917 | type=Zener) | Dr D(Is=3.75E-15 Rs=2.30 N=2.97) +Vz=8.77
.sub | DDZ11CS | Is: D(Is=7.49E-12; Rs: Rs=30.1; N: N=1.10; Cjo: Cjo=3.39E-11; M: M=0.330; Vj: Vj=1.0; Tt: Tt=5.01E-08 | [12 empty] | Iave=0.011 | Vpk=011 | mfg=DI - 100917 | type=Zener) | Dr D(Is=3.43E-15 Rs=4.23 N=3.0) +Vz=9.73
.sub | DDZ12BSF | Is: D(Is=1.76E-11; Rs: Rs=32.6; N: N=1.10; Cjo: Cjo=3.40E-11; M: M=0.33; Vj: Vj=1.0; Tt: Tt=5.01E-08 | [12 empty] | Iave=0.027 | Vpk=011.7 | mfg=DI - 100917 | type=Zener) | Dr D(Is=3.52E-15 Rs=0.527 N=0.681) +Vz=11.2
.sub | DDZ12C | Is: D(Is=1.72E-11; Rs: Rs=32.5; N: N=1.10; Cjo: Cjo=3.27E-11; M: M=0.330; Vj: Vj=1.0; Tt: Tt=5.01E-08 | [12 empty] | Iave=0.028 | Vpk=012 | mfg=DI - 100917 | type=Zener) | Dr D(Is=3.43E-15 Rs=4.23 N=3.0) +Vz=9.73
.sub | DDZ12CS | Is: D(Is=6.87E-12; Rs: Rs=29.9; N: N=1.10; Cjo: Cjo=3.27E-11; M: M=0.330; Vj: Vj=1.0; Tt: Tt=5.01E-08 | [12 empty] | Iave=0.010 | Vpk=012 | mfg=DI - 100917 | type=Zener) | Dr D(Is=1.37E-15 Rs=4.23 N=3.0) +Vz=9.66
.sub | DDZ13B | Is: D(Is=1.58E-11; Rs: Rs=32.3; N: N=1.10; Cjo: Cjo=2.64E-11; M: M=0.330; Vj: Vj=1.0; Tt: Tt=5.01E-08 | [12 empty] | Iave=0.027 | Vpk=011.7 | mfg=DI - 100917 | type=Zener) | Dr D(Is=3.52E-15 Rs=0.527 N=0.681) +Vz=11.2
.sub | DDZ13BS | Is: D(Is=1.27E-11; Rs: Rs=29.7; N: N=1.10; Cjo: Cjo=2.64E-11; M: M=0.330; Vj: Vj=1.0; Tt: Tt=5.01E-08 | [12 empty] | Iave=0.026 | Vpk=013 | mfg=DI - 100917 | type=Zener) | Dr D(Is=3.17E-15 Rs=6.23 N=3.0) +Vz=10.7
.sub | DDZ14 | Is: D(Is=1.47E-11; Rs: Rs=32.1; N: N=1.10; Cjo: Cjo=2.51E-11; M: M=0.330; Vj: Vj=1.0; Tt: Tt=5.01E-08 | [12 empty] | Iave=0.024 | Vpk=014 | mfg=DI - 100917 | type=Zener) | Dr D(Is=2.94E-15 Rs=8.23 N=3.0) +Vz=11.7
.sub | DDZ14S | Is: D(Is=5.89E-12; Rs: Rs=29.4; N: N=1.10; Cjo: Cjo=2.51E-11; M: M=0.330; Vj: Vj=1.0; Tt: Tt=5.01E-08 | [12 empty] | Iave=8.57E-03 | Vpk=014 | mfg=DI - 100917 | type=Zener) | Dr D(Is=1.18E-15 Rs=8.23 N=3.0) +Vz=11.6
.sub | DDZ15 | Is: D(Is=1.37E-11; Rs: Rs=31.9; N: N=1.10; Cjo: Cjo=2.26E-11; M: M=0.330; Vj: Vj=1.0; Tt: Tt=5.01E-08 | [12 empty] | Iave=0.023 | Vpk=015 | mfg=DI - 100917 | type=Zener) | Dr D(Is=2.75E-15 Rs=10.2 N=3.0) +Vz=12.7
.sub | DDZ15S | Is: D(Is=5.49E-12; Rs: Rs=29.3; N: N=1.10; Cjo: Cjo=2.26E-11; M: M=0.330; Vj: Vj=1.0; Tt: Tt=5.01E-08 | [12 empty] | Iave=8.00E-03 | Vpk=015 | mfg=DI - 100917 | type=Zener) | Dr D(Is=1.10E-15 Rs=10.2 N=3.0) +Vz=12.6
.sub | DDZ16 | Is: D(Is=1.29E-11; Rs: Rs=31.7; N: N=1.10; Cjo: Cjo=2.26E-11; M: M=0.330; Vj: Vj=1.0; Tt: Tt=5.01E-08 | [12 empty] | Iave=0.021 | Vpk=016 | mfg=DI - 100917 | type=Zener) | Dr D(Is=2.58E-15 Rs=10.2 N=3.0) +Vz=13.6
.sub | DDZ16S | Is: D(Is=5.15E-12; Rs: Rs=29.1; N: N=1.10; Cjo: Cjo=2.26E-11; M: M=0.330; Vj: Vj=1.0; Tt: Tt=5.01E-08 | [12 empty] | Iave=7.50E-03 | Vpk=016 | mfg=DI - 100917 | type=Zener) | Dr D(Is=1.03E-15 Rs=10.2 N=3.0) +Vz=13.6
.sub | DDZ18C | Is: D(Is=1.14E-11; Rs: Rs=31.3; N: N=1.10; Cjo: Cjo=2.14E-11; M: M=0.330; Vj: Vj=1.0; Tt: Tt=5.01E-08 | [12 empty] | Iave=0.019 | Vpk=018 | mfg=DI - 100917 | type=Zener) | Dr D(Is=2.29E-15 Rs=15.2 N=3.0) +Vz=15.6
.sub | DDZ18CS | Is: D(Is=4.58E-12; Rs: Rs=28.7; N: N=1.10; Cjo: Cjo=2.14E-11; M: M=0.330; Vj: Vj=1.0; Tt: Tt=5.01E-08 | [12 empty] | Iave=6.67E-03 | Vpk=018 | mfg=DI - 100917 | type=Zener) | Dr D(Is=9.16E-16 Rs=15.2 N=3.0) +Vz=15.5
.sub | DDZ20C | Is: D(Is=1.03E-11; Rs: Rs=31.0; N: N=1.10; Cjo: Cjo=2.01E-11; M: M=0.330; Vj: Vj=1.0; Tt: Tt=5.01E-08 | [12 empty] | Iave=0.017 | Vpk=020 | mfg=DI - 100917 | type=Zener) | Dr D(Is=2.06E-15 Rs=20.2 N=3.0) +Vz=17.5
.sub | DDZ20CS | Is: D(Is=4.58E-12; Rs: Rs=28.7; N: N=1.10; Cjo: Cjo=2.14E-11; M: M=0.330; Vj: Vj=1.0; Tt: Tt=5.01E-08 | [12 empty] | Iave=6.00E-03 | Vpk=020 | mfg=DI - 100917 | type=Zener) | Dr D(Is=8.24E-16 Rs=20.2 N=3.0) +Vz=17.5
.sub | DDZ22C | Is: D(Is=9.36E-12; Rs: Rs=30.8; N: N=1.10; Cjo: Cjo=1.89E-11; M: M=0.330; Vj: Vj=1.0; Tt: Tt=5.01E-08 | [12 empty] | Iave=0.015 | Vpk=022 | mfg=DI - 100917 | type=Zener) | Dr D(Is=1.87E-15 Rs=14.5 N=3.0) +Vz=19.7
.sub | DDZ22CS | Is: D(Is=3.75E-12; Rs: Rs=28.2; N: N=1.10; Cjo: Cjo=1.89E-11; M: M=0.330; Vj: Vj=1.0; Tt: Tt=5.01E-08 | [12 empty] | Iave=5.45E-03 | Vpk=022 | mfg=DI - 100917 | type=Zener) | Dr D(Is=7.49E-16 Rs=14.5 N=3.0) +Vz=19.6
.sub | DDZ24C | Is: D(Is=8.58E-12; Rs: Rs=30.5; N: N=1.10; Cjo: Cjo=1.76E-11; M: M=0.330; Vj: Vj=1.0; Tt: Tt=5.01E-08 | [12 empty] | Iave=0.014 | Vpk=024 | mfg=DI - 100917 | type=Zener) | Dr D(Is=1.72E-15 Rs=19.5 N=3.0) +Vz=21.7
.sub | DDZ24CS | Is: D(Is=3.75E-12; Rs: Rs=28.2; N: N=1.10; Cjo: Cjo=1.89E-11; M: M=0.330; Vj: Vj=1.0; Tt: Tt=5.01E-08 | [12 empty] | Iave=5.00E-03 | Vpk=024 | mfg=DI - 100917 | type=Zener) | Dr D(Is=6.87E-16 Rs=19.5 N=3.0) +Vz=21.6
.sub | DDZ27D | Is: D(Is=7.63E-12; Rs: Rs=30.2; N: N=1.10; Cjo: Cjo=1.63E-11; M: M=0.330; Vj: Vj=1.0; Tt: Tt=5.01E-08 | [12 empty] | Iave=0.013 | Vpk=027 | mfg=DI - 100917 | type=Zener) | Dr D(Is=1.53E-15 Rs=29.5 N=3.0) +Vz=24.6
.sub | DDZ27DS | Is: D(Is=3.05E-12; Rs: Rs=27.6; N: N=1.10; Cjo: Cjo=1.63E-11; M: M=0.330; Vj: Vj=1.0; Tt: Tt=5.01E-08 | [12 empty] | Iave=4.44E-03 | Vpk=027 | mfg=DI - 100917 | type=Zener) | Dr D(Is=6.10E-16 Rs=29.5 N=3.0) +Vz=24.5
.sub | DDZ30D | Is: D(Is=6.87E-12; Rs: Rs=29.9; N: N=1.10; Cjo: Cjo=1.51E-11; M: M=0.330; Vj: Vj=1.0; Tt: Tt=5.01E-08 | [12 empty] | Iave=0.011 | Vpk=030 | mfg=DI - 100917 | type=Zener) | Dr D(Is=1.37E-15 Rs=39.5 N=3.0) +Vz=27.6
.sub | DDZ30DS | Is: D(Is=2.75E-12; Rs: Rs=27.3; N: N=1.10; Cjo: Cjo=1.51E-11; M: M=0.330; Vj: Vj=1.0; Tt: Tt=5.01E-08 | [12 empty] | Iave=4.00E-03 | Vpk=030 | mfg=DI - 100917 | type=Zener) | Dr D(Is=5.49E-16 Rs=39.5 N=3.0) +Vz=27.5
.sub | DDZ33 | Is: D(Is=6.24E-12; Rs: Rs=29.6; N: N=1.10; Cjo: Cjo=1.38E-11; M: M=0.330; Vj: Vj=1.0; Tt: Tt=5.01E-08 | [12 empty] | Iave=0.010 | Vpk=033 | mfg=DI - 100917 | type=Zener) | Dr D(Is=1.25E-15 Rs=59.5 N=3.0) +Vz=30.4
.sub | DDZ33S | Is: D(Is=2.50E-12; Rs: Rs=27.0; N: N=1.10; Cjo: Cjo=1.38E-11; M: M=0.330; Vj: Vj=1.0; Tt: Tt=5.01E-08 | [12 empty] | Iave=3.64E-03 | Vpk=033 | mfg=DI - 100917 | type=Zener) | Dr D(Is=4.99E-16 Rs=59.5 N=3.0) +Vz=30.4
.sub | DDZ36 | Is: D(Is=5.72E-12; Rs: Rs=29.4; N: N=1.10; Cjo: Cjo=2.39E-11; M: M=0.330; Vj: Vj=1.0; Tt: Tt=5.01E-08 | [12 empty] | Iave=9.44E-03 | Vpk=036 | mfg=DI - 100917 | type=Zener) | Dr D(Is=1.14E-15 Rs=29.4 N=3.0) +Vz=33.4
.sub | DDZ36S | Is: D(Is=2.29E-12; Rs: Rs=26.8; N: N=1.10; Cjo: Cjo=1.38E-11; M: M=0.330; Vj: Vj=1.0; Tt: Tt=5.01E-08 | [12 empty] | Iave=3.33E-03 | Vpk=036 | mfg=DI - 100917 | type=Zener) | Dr D(Is=4.58E-16 Rs=69.5 N=3.0) +Vz=33.3
.sub | DDZ39F | Is: D(Is=5.28E-12; Rs: Rs=29.1; N: N=1.10; Cjo: Cjo=2.26E-11; M: M=0.330; Vj: Vj=1.0; Tt: Tt=5.01E-08 | [12 empty] | Iave=8.72E-03 | Vpk=039 | mfg=DI - 100917 | type=Zener) | Dr D(Is=1.06E-15 Rs=29.1 N=3.0) +Vz=36.4
.sub | DDZ43 | Is: D(Is=4.79E-12; Rs: Rs=28.9; N: N=1.10; Cjo: Cjo=2.01E-11; M: M=0.330; Vj: Vj=1.0; Tt: Tt=5.01E-08 | [12 empty] | Iave=7.91E-03 | Vpk=043 | mfg=DI - 100917 | type=Zener) | Dr D(Is=9.58E-16 Rs=74.5 N=3.0) +Vz=40.4
.sub | DDZ43S | Is: D(Is=1.92E-12; Rs: Rs=26.3; N: N=1.10; Cjo: Cjo=1.26E-11; M: M=0.330; Vj: Vj=1.0; Tt: Tt=5.01E-08 | [12 empty] | Iave=2.79E-03 | Vpk=043 | mfg=DI - 100917 | type=Zener) | Dr D(Is=3.83E-16 Rs=74.5 N=3.0) +Vz=40.3
.sub | DDZ5V1B | Is: D(Is=4.04E-11; Rs: Rs=34.9; N: N=1.10; Cjo: Cjo=1.19E-10; M: M=0.330; Vj: Vj=0.750; Tt: Tt=5.01E-08 | [12 empty] | Iave=0.067 | Vpk=005.1 | mfg=DI - 100917 | type=Zener) | Dr D(Is=8.08E-15 Rs=13.1 N=3.0) +Vz=2.62
.sub | DDZ5V1BS | Is: D(Is=1.62E-11; Rs: Rs=32.3; N: N=1.10; Cjo: Cjo=1.19E-10; M: M=0.330; Vj: Vj=0.750; Tt: Tt=5.01E-08 | [12 empty] | Iave=0.024 | Vpk=005.1 | mfg=DI - 100917 | type=Zener) | Dr D(Is=3.23E-15 Rs=13.1 N=3.0) +Vz=2.55
.sub | DDZ5V6B | Is: D(Is=3.68E-11; Rs: Rs=34.7; N: N=1.10; Cjo: Cjo=1.06E-10; M: M=0.330; Vj: Vj=0.750; Tt: Tt=5.01E-08 | [12 empty] | Iave=0.061 | Vpk=005.6 | mfg=DI - 100917 | type=Zener) | Dr D(Is=7.36E-15 Rs=34.7 N=3.0) +Vz=3.23
.sub | DDZ5V6BS | Is: D(Is=1.47E-11; Rs: Rs=32.1; N: N=1.10; Cjo: Cjo=1.06E-10; M: M=0.330; Vj: Vj=0.750; Tt: Tt=5.01E-08 | [12 empty] | Iave=0.021 | Vpk=005.6 | mfg=DI - 100917 | type=Zener) | Dr D(Is=2.94E-15 Rs=7.11 N=3.0) +Vz=3.16
.sub | DDZ6V2B | Is: D(Is=3.32E-11; Rs: Rs=34.4; N: N=1.10; Cjo: Cjo=8.07E-11; M: M=0.330; Vj: Vj=0.750; Tt: Tt=5.01E-08 | [12 empty] | Iave=0.055 | Vpk=006.2 | mfg=DI - 100917 | type=Zener) | Dr D(Is=6.65E-15 Rs=3.11 N=3.0) +Vz=3.91
.sub | DDZ6V2BS | Is: D(Is=1.33E-11; Rs: Rs=31.8; N: N=1.10; Cjo: Cjo=8.07E-11; M: M=0.330; Vj: Vj=0.750; Tt: Tt=5.01E-08 | [12 empty] | Iave=0.019 | Vpk=006.2 | mfg=DI - 100917 | type=Zener) | Dr D(Is=2.66E-15 Rs=3.11 N=3.0) +Vz=3.83
.sub | DDZ6V8C | Is: D(Is=3.03E-11; Rs: Rs=34.1; N: N=1.10; Cjo: Cjo=7.27E-11; M: M=0.330; Vj: Vj=0.750; Tt: Tt=5.01E-08 | [12 empty] | Iave=0.050 | Vpk=006.8 | mfg=DI - 100917 | type=Zener) | Dr D(Is=6.06E-15 Rs=1.15 N=2.97) +Vz=3.91
.sub | DDZ6V8CS | Is: D(Is=1.21E-11; Rs: Rs=31.5; N: N=1.10; Cjo: Cjo=7.27E-11; M: M=0.330; Vj: Vj=0.750; Tt: Tt=5.01E-08 | [12 empty] | Iave=0.018 | Vpk=006.8 | mfg=DI - 100917 | type=Zener) | Dr D(Is=2.42E-15 Rs=1.15 N=2.97) +Vz=4.49
.sub | DDZ7V5C | Is: D(Is=2.75E-11; Rs: Rs=33.8; N: N=1.10; Cjo: Cjo=5.29E-11; M: M=0.330; Vj: Vj=0.750; Tt: Tt=5.01E-08 | [12 empty] | Iave=0.045 | Vpk=007.5 | mfg=DI - 100917 | type=Zener) | Dr D(Is=5.49E-15 Rs=2.12 N=3.0) +Vz=5.21
.sub | DDZ7V5CS | Is: D(Is=1.10E-11; Rs: Rs=31.2; N: N=1.10; Cjo: Cjo=5.29E-11; M: M=0.330; Vj: Vj=0.750; Tt: Tt=5.01E-08 | [12 empty] | Iave=0.016 | Vpk=007.5 | mfg=DI - 100917 | type=Zener) | Dr D(Is=2.20E-15 Rs=2.12 N=3.0) +Vz=5.14
.sub | DDZ8V2C | Is: D(Is=2.51E-11; Rs: Rs=33.6; N: N=1.10; Cjo: Cjo=4.63E-11; M: M=0.330; Vj: Vj=0.750; Tt: Tt=5.01E-08 | [12 empty] | Iave=0.045 | Vpk=008.2 | mfg=DI - 100917 | type=Zener) | Dr D(Is=5.02E-15 Rs=4.11 N=3.0) +Vz=5.86
.sub | DDZ8V2CS | Is: D(Is=1.00E-11; Rs: Rs=31.0; N: N=1.10; Cjo: Cjo=4.63E-11; M: M=0.330; Vj: Vj=0.750; Tt: Tt=5.01E-08 | [12 empty] | Iave=0.016 | Vpk=008.2 | mfg=DI - 100917 | type=Zener) | Dr D(Is=2.01E-15 Rs=4.11 N=3.0) +Vz=5.79
.sub | DDZ9678 | Is: D(Is=1.14E-10; Rs: Rs=3.13; N: N=1.10; Cjo: Cjo=1.45E-10; M: M=0.330; Vj: Vj=0.750; Tt: Tt=5.01E-08 | [12 empty] | Iave=0.189 | Vpk=001.8 | mfg=DI - 100917 | type=Zener) | Dr D(Is=2.29E-14 Rs=0.0437 N=0.282) +Vz=1.80
.sub | DDZ9678 | D(Is=1.14E-10 | Rs=3.13 | N=1.10 | Cjo=1.45E-10 |  |  |  | M=0.330 | Vj=0.750 |  |  | Bv=1.8 | Ibv=1.0E-05 | Tt=5.01E-08 | [12 empty] | Iave=0.189 | Vpk=001.8 | mfg=DI - 231118 | type=Zener) | Dr D(Is=1.70E-08 Rs=8.5 N=8.5) +Vz=0.08
.sub | DDZ9688 | Is: D(Is=4.38E-11; Rs: Rs=35.2; N: N=1.10; Cjo: Cjo=1.19E-10; M: M=0.330; Vj: Vj=0.750; Tt: Tt=5.01E-08 | [12 empty] | Iave=0.072 | Vpk=004.7 | mfg=DI - 100917 | type=Zener) | Dr D(Is=8.77E-15 Rs=6450 N=3.0) +Vz=2.63
.sub | DDZ9689 | Is: D(Is=4.04E-11; Rs: Rs=34.9; N: N=1.10; Cjo: Cjo=1.19E-10; M: M=0.330; Vj: Vj=0.750; Tt: Tt=5.01E-08 | [12 empty] | Iave=0.067 | Vpk=005.1 | mfg=DI - 100917 | type=Zener) | Dr D(Is=8.08E-15 Rs=3950 N=3.0) +Vz=3.15
.sub | DDZ9689S | Is: D(Is=1.62E-11; Rs: Rs=32.3; N: N=1.10; Cjo: Cjo=1.19E-10; M: M=0.330; Vj: Vj=0.750; Tt: Tt=5.01E-08 | [12 empty] | Iave=0.024 | Vpk=005.1 | mfg=DI - 100917 | type=Zener) | Dr D(Is=3.23E-15 Rs=3950 N=3.0) +Vz=3.08
.sub | DDZ9689T | Is: D(Is=1.21E-11; Rs: Rs=31.5; N: N=1.10; Cjo: Cjo=1.19E-10; M: M=0.330; Vj: Vj=0.750; Tt: Tt=5.01E-08 | [12 empty] | Iave=0.019 | Vpk=005.1 | mfg=DI - 100917 | type=Zener) | Dr D(Is=2.42E-15 Rs=3950 N=3.0) +Vz=3.06
.sub | DDZ9690 | Is: D(Is=3.68E-11; Rs: Rs=34.7; N: N=1.10; Cjo: Cjo=9.26E-11; M: M=0.330; Vj: Vj=0.750; Tt: Tt=5.01E-08 | [12 empty] | Iave=0.061 | Vpk=005.6 | mfg=DI - 100917 | type=Zener) | Dr D(Is=7.36E-15 Rs=946 N=3.0) +Vz=3.79
.sub | DDZ9690S | Is: D(Is=1.47E-11; Rs: Rs=32.1; N: N=1.10; Cjo: Cjo=9.26E-11; M: M=0.330; Vj: Vj=0.750; Tt: Tt=5.01E-08 | [12 empty] | Iave=0.021 | Vpk=005.6 | mfg=DI - 100917 | type=Zener) | Dr D(Is=2.94E-15 Rs=946 N=3.0) +Vz=3.72
.sub | DDZ9690T | Is: D(Is=1.10E-11; Rs: Rs=31.2; N: N=1.10; Cjo: Cjo=9.26E-11; M: M=0.330; Vj: Vj=0.750; Tt: Tt=5.01E-08 | [12 empty] | Iave=0.018 | Vpk=005.6 | mfg=DI - 100917 | type=Zener) | Dr D(Is=2.21E-15 Rs=946 N=3.0) +Vz=3.70
.sub | DDZ9691 | Is: D(Is=3.32E-11; Rs: Rs=34.4; N: N=1.10; Cjo: Cjo=7.94E-11; M: M=0.330; Vj: Vj=0.750; Tt: Tt=5.01E-08 | [12 empty] | Iave=0.055 | Vpk=006.2 | mfg=DI - 100917 | type=Zener) | Dr D(Is=6.65E-15 Rs=230 N=1.49) +Vz=5.31
.sub | DDZ9691S | Is: D(Is=1.33E-11; Rs: Rs=31.8; N: N=1.10; Cjo: Cjo=7.94E-11; M: M=0.330; Vj: Vj=0.750; Tt: Tt=5.01E-08 | [12 empty] | Iave=0.019 | Vpk=006.2 | mfg=DI - 100917 | type=Zener) | Dr D(Is=2.66E-15 Rs=230 N=1.49) +Vz=5.28
.sub | DDZ9691T | Is: D(Is=9.97E-12; Rs: Rs=31.0; N: N=1.10; Cjo: Cjo=7.94E-11; M: M=0.330; Vj: Vj=0.750; Tt: Tt=5.01E-08 | [12 empty] | Iave=0.015 | Vpk=006.2 | mfg=DI - 100917 | type=Zener) | Dr D(Is=1.99E-15 Rs=230 N=1.49) +Vz=5.27
.sub | DDZ9692 | Is: D(Is=3.03E-11; Rs: Rs=34.1; N: N=1.10; Cjo: Cjo=5.29E-11; M: M=0.330; Vj: Vj=0.750; Tt: Tt=5.01E-08 | [12 empty] | Iave=0.050 | Vpk=006.8 | mfg=DI - 100917 | type=Zener) | Dr D(Is=6.06E-15 Rs=23 N=0.149) +Vz=6.71
.sub | DDZ9692S | Is: D(Is=1.21E-11; Rs: Rs=31.5; N: N=1.10; Cjo: Cjo=5.29E-11; M: M=0.330; Vj: Vj=0.750; Tt: Tt=5.01E-08 | [12 empty] | Iave=0.018 | Vpk=006.8 | mfg=DI - 100917 | type=Zener) | Dr D(Is=2.42E-15 Rs=23 N=0.149) +Vz=6.71
.sub | DDZ9692T | Is: D(Is=9.09E-12; Rs: Rs=30.7; N: N=1.10; Cjo: Cjo=5.29E-11; M: M=0.330; Vj: Vj=0.750; Tt: Tt=5.01E-08 | [12 empty] | Iave=0.014 | Vpk=006.8 | mfg=DI - 100917 | type=Zener) | Dr D(Is=1.82E-15 Rs=23 N=0.149) +Vz=6.71
.sub | DDZ9693 | Is: D(Is=2.75E-11; Rs: Rs=33.8; N: N=1.10; Cjo: Cjo=5.29E-11; M: M=0.330; Vj: Vj=0.750; Tt: Tt=5.01E-08 | [12 empty] | Iave=0.045 | Vpk=007.5 | mfg=DI - 100917 | type=Zener) | Dr D(Is=5.49E-15 Rs=23 N=0.149) +Vz=7.41
.sub | DDZ9693S | Is: D(Is=1.10E-11; Rs: Rs=31.2; N: N=1.10; Cjo: Cjo=5.29E-11; M: M=0.330; Vj: Vj=0.750; Tt: Tt=5.01E-08 | [12 empty] | Iave=0.016 | Vpk=007.5 | mfg=DI - 100917 | type=Zener) | Dr D(Is=2.20E-15 Rs=23 N=0.149) +Vz=7.41
.sub | DDZ9693T | Is: D(Is=8.24E-12; Rs: Rs=30.4; N: N=1.10; Cjo: Cjo=5.29E-11; M: M=0.330; Vj: Vj=0.750; Tt: Tt=5.01E-08 | [12 empty] | Iave=0.013 | Vpk=007.5 | mfg=DI - 100917 | type=Zener) | Dr D(Is=1.65E-15 Rs=23 N=0.149) +Vz=6.71
.sub | DDZ9694 | Is: D(Is=2.51E-11; Rs: Rs=33.6; N: N=1.10; Cjo: Cjo=4.76E-11; M: M=0.330; Vj: Vj=0.750; Tt: Tt=5.01E-08 | [12 empty] | Iave=0.041 | Vpk=008.2 | mfg=DI - 100917 | type=Zener) | Dr D(Is=5.02E-15 Rs=33.6 N=0.223) +Vz=8.07
.sub | DDZ9694S | Is: D(Is=1.00E-11; Rs: Rs=31.0; N: N=1.10; Cjo: Cjo=4.76E-11; M: M=0.330; Vj: Vj=0.750; Tt: Tt=5.01E-08 | [12 empty] | Iave=0.015 | Vpk=008.2 | mfg=DI - 100917 | type=Zener) | Dr D(Is=2.01E-15 Rs=34.5 N=0.223) +Vz=8.06
.sub | DDZ9694T | Is: D(Is=7.54E-12; Rs: Rs=30.2; N: N=1.10; Cjo: Cjo=4.76E-11; M: M=0.330; Vj: Vj=0.750; Tt: Tt=5.01E-08 | [12 empty] | Iave=0.011 | Vpk=008.2 | mfg=DI - 100917 | type=Zener) | Dr D(Is=1.51E-15 Rs=34.5 N=0.223) +Vz=8.06
.sub | DDZ9696 | Is: D(Is=2.26E-11; Rs: Rs=33.3; N: N=1.10; Cjo: Cjo=4.63E-11; M: M=0.330; Vj: Vj=0.750; Tt: Tt=5.01E-08 | [12 empty] | Iave=0.037 | Vpk=009.1 | mfg=DI - 100917 | type=Zener) | Dr D(Is=4.53E-15 Rs=50.6 N=0.327) +Vz=8.90
.sub | DDZ9696S | Is: D(Is=9.05E-12; Rs: Rs=30.7; N: N=1.10; Cjo: Cjo=4.63E-11; M: M=0.330; Vj: Vj=0.750; Tt: Tt=5.01E-08 | [12 empty] | Iave=0.013 | Vpk=009.1 | mfg=DI - 100917 | type=Zener) | Dr D(Is=1.81E-15 Rs=50.6 N=0.327) +Vz=8.89
.sub | DDZ9696T | Is: D(Is=6.79E-12; Rs: Rs=29.9; N: N=1.10; Cjo: Cjo=4.63E-11; M: M=0.330; Vj: Vj=0.750; Tt: Tt=5.01E-08 | [12 empty] | Iave=0.010 | Vpk=009.1 | mfg=DI - 100917 | type=Zener) | Dr D(Is=1.36E-15 Rs=50.6 N=0.327) +Vz=8.89
.sub | DDZ9697 | Is: D(Is=2.06E-11; Rs: Rs=33.0; N: N=1.10; Cjo: Cjo=3.97E-11; M: M=0.330; Vj: Vj=0.750; Tt: Tt=5.01E-08 | [12 empty] | Iave=0.034 | Vpk=010 | mfg=DI - 100917 | type=Zener) | Dr D(Is=4.12E-15 Rs=69 N=0.446) +Vz=9.73
.sub | DDZ9697S | Is: D(Is=8.24E-12; Rs: Rs=30.4; N: N=1.10; Cjo: Cjo=3.97E-11; M: M=0.330; Vj: Vj=0.750; Tt: Tt=5.01E-08 | [12 empty] | Iave=0.012 | Vpk=010 | mfg=DI - 100917 | type=Zener) | Dr D(Is=1.65E-15 Rs=69 N=0.446) +Vz=9.72
.sub | DDZ9697T | Is: D(Is=6.18E-12; Rs: Rs=29.6; N: N=1.10; Cjo: Cjo=3.97E-11; M: M=0.330; Vj: Vj=0.750; Tt: Tt=5.01E-08 | [12 empty] | Iave=9.40E-03 | Vpk=010 | mfg=DI - 100917 | type=Zener) | Dr D(Is=1.24E-15 Rs=69 N=0.446) +Vz=9.71
.sub | DDZ9698 | Is: D(Is=1.87E-11; Rs: Rs=32.7; N: N=1.10; Cjo: Cjo=3.52E-11; M: M=0.330; Vj: Vj=1.0; Tt: Tt=5.01E-08 | [12 empty] | Iave=0.031 | Vpk=011 | mfg=DI - 100917 | type=Zener) | Dr D(Is=3.75E-15 Rs=69 N=0.446) +Vz=10.7
.sub | DDZ9699 | Is: D(Is=1.72E-11; Rs: Rs=32.5; N: N=1.10; Cjo: Cjo=3.27E-11; M: M=0.330; Vj: Vj=1.0; Tt: Tt=5.01E-08 | [12 empty] | Iave=0.028 | Vpk=012 | mfg=DI - 100917 | type=Zener) | Dr D(Is=3.43E-15 Rs=69 N=0.446) +Vz=11.7
.sub | DDZ9699S | Is: D(Is=6.87E-12; Rs: Rs=29.9; N: N=1.10; Cjo: Cjo=3.27E-11; M: M=0.330; Vj: Vj=1.0; Tt: Tt=5.01E-08 | [12 empty] | Iave=0.010 | Vpk=012 | mfg=DI - 100917 | type=Zener) | Dr D(Is=1.37E-15 Rs=69 N=0.446) +Vz=11.7
.sub | DDZ9699T | Is: D(Is=5.15E-12; Rs: Rs=29.1; N: N=1.10; Cjo: Cjo=3.27E-11; M: M=0.330; Vj: Vj=1.0; Tt: Tt=5.01E-08 | [12 empty] | Iave=7.75E-03 | Vpk=012 | mfg=DI - 100917 | type=Zener) | Dr D(Is=1.03E-15 Rs=69 N=0.446) +Vz=11.7
.sub | DDZ9700 | Is: D(Is=1.58E-11; Rs: Rs=32.3; N: N=1.10; Cjo: Cjo=3.02E-11; M: M=0.330; Vj: Vj=1.0; Tt: Tt=5.01E-08 | [12 empty] | Iave=0.026 | Vpk=013 | mfg=DI - 100917 | type=Zener) | Dr D(Is=3.17E-15 Rs=69 N=0.446) +Vz=12.7
.sub | DDZ9700S | Is: D(Is=6.34E-12; Rs: Rs=29.7; N: N=1.10; Cjo: Cjo=3.02E-11; M: M=0.330; Vj: Vj=1.0; Tt: Tt=5.01E-08 | [12 empty] | Iave=9.23E-03 | Vpk=013 | mfg=DI - 100917 | type=Zener) | Dr D(Is=1.27E-15 Rs=69 N=0.446) +Vz=12.7
.sub | DDZ9700T | Is: D(Is=4.75E-12; Rs: Rs=28.8; N: N=1.10; Cjo: Cjo=3.02E-11; M: M=0.330; Vj: Vj=1.0; Tt: Tt=5.01E-08 | [12 empty] | Iave=7.23E-03 | Vpk=013 | mfg=DI - 100917 | type=Zener) | Dr D(Is=9.51E-16 Rs=69 N=0.446) +Vz=12.7
.sub | DDZ9701 | Is: D(Is=1.47E-11; Rs: Rs=32.1; N: N=1.10; Cjo: Cjo=2.77E-11; M: M=0.330; Vj: Vj=1.0; Tt: Tt=5.01E-08 | [12 empty] | Iave=0.024 | Vpk=014 | mfg=DI - 100917 | type=Zener) | Dr D(Is=2.94E-15 Rs=69 N=0.446) +Vz=13.7
.sub | DDZ9702 | Is: D(Is=1.37E-11; Rs: Rs=31.9; N: N=1.10; Cjo: Cjo=2.51E-11; M: M=0.330; Vj: Vj=1.0; Tt: Tt=5.01E-08 | [12 empty] | Iave=0.023 | Vpk=015 | mfg=DI - 100917 | type=Zener) | Dr D(Is=2.75E-15 Rs=69 N=0.446) +Vz=14.7
.sub | DDZ9702S | Is: D(Is=5.49E-12; Rs: Rs=29.3; N: N=1.10; Cjo: Cjo=2.51E-11; M: M=0.330; Vj: Vj=1.0; Tt: Tt=5.01E-08 | [12 empty] | Iave=9.23E-03 | Vpk=015 | mfg=DI - 100917 | type=Zener) | Dr D(Is=1.01E-15 Rs=69 N=0.446) +Vz=14.7
.sub | DDZ9702T | Is: D(Is=4.12E-12; Rs: Rs=28.4; N: N=1.10; Cjo: Cjo=2.51E-11; M: M=0.330; Vj: Vj=1.0; Tt: Tt=5.01E-08 | [12 empty] | Iave=7.23E-03 | Vpk=015 | mfg=DI - 100917 | type=Zener) | Dr D(Is=8.24E-16 Rs=69 N=0.446) +Vz=14.7
.sub | DDZ9703 | Is: D(Is=1.29E-11; Rs: Rs=31.7; N: N=1.10; Cjo: Cjo=2.26E-11; M: M=0.330; Vj: Vj=1.0; Tt: Tt=5.01E-08 | [12 empty] | Iave=0.021 | Vpk=016 | mfg=DI - 100917 | type=Zener) | Dr D(Is=2.58E-15 Rs=69 N=0.446) +Vz=15.7
.sub | DDZ9703S | Is: D(Is=5.15E-12; Rs: Rs=29.1; N: N=1.10; Cjo: Cjo=2.26E-11; M: M=0.330; Vj: Vj=1.0; Tt: Tt=5.01E-08 | [12 empty] | Iave=7.50E-03 | Vpk=016 | mfg=DI - 100917 | type=Zener) | Dr D(Is=1.03E-15 Rs=69 N=0.446) +Vz=15.7
.sub | DDZ9703T | Is: D(Is=3.86E-12; Rs: Rs=28.2; N: N=1.10; Cjo: Cjo=2.26E-11; M: M=0.330; Vj: Vj=1.0; Tt: Tt=5.01E-08 | [12 empty] | Iave=5.88E-03 | Vpk=016 | mfg=DI - 100917 | type=Zener) | Dr D(Is=7.73E-16 Rs=69 N=0.446) +Vz=15.7
.sub | DDZ9705 | Is: D(Is=1.14E-11; Rs: Rs=31.3; N: N=1.10; Cjo: Cjo=1.76E-11; M: M=0.330; Vj: Vj=1.0; Tt: Tt=5.01E-08 | [12 empty] | Iave=0.019 | Vpk=018 | mfg=DI - 100917 | type=Zener) | Dr D(Is=2.29E-15 Rs=69 N=0.446) +Vz=17.7
.sub | DDZ9705S | Is: D(Is=4.58E-12; Rs: Rs=28.7; N: N=1.10; Cjo: Cjo=1.76E-11; M: M=0.330; Vj: Vj=1.0; Tt: Tt=5.01E-08 | [12 empty] | Iave=6.67E-03 | Vpk=018 | mfg=DI - 100917 | type=Zener) | Dr D(Is=9.16E-16 Rs=69 N=0.446) +Vz=17.7
.sub | DDZ9705T | Is: D(Is=3.43E-12; Rs: Rs=27.9; N: N=1.10; Cjo: Cjo=1.76E-11; M: M=0.330; Vj: Vj=1.0; Tt: Tt=5.01E-08 | [12 empty] | Iave=5.22E-03 | Vpk=018 | mfg=DI - 100917 | type=Zener) | Dr D(Is=6.87E-16 Rs=69 N=0.446) +Vz=17.7
.sub | DDZ9707 | Is: D(Is=1.03E-11; Rs: Rs=31.0; N: N=1.10; Cjo: Cjo=1.76E-11; M: M=0.330; Vj: Vj=1.0; Tt: Tt=5.01E-08 | [12 empty] | Iave=0.017 | Vpk=020 | mfg=DI - 100917 | type=Zener) | Dr D(Is=2.06E-15 Rs=69 N=0.446) +Vz=19.7
.sub | DDZ9707S | Is: D(Is=4.12E-12; Rs: Rs=28.4; N: N=1.10; Cjo: Cjo=1.76E-11; M: M=0.330; Vj: Vj=1.0; Tt: Tt=5.01E-08 | [12 empty] | Iave=6.00E-03 | Vpk=020 | mfg=DI - 100917 | type=Zener) | Dr D(Is=8.24E-16 Rs=69 N=0.446) +Vz=19.7
.sub | DDZ9707T | Is: D(Is=3.09E-12; Rs: Rs=27.6; N: N=1.10; Cjo: Cjo=1.76E-11; M: M=0.330; Vj: Vj=1.0; Tt: Tt=5.01E-08 | [12 empty] | Iave=4.70E-03 | Vpk=020 | mfg=DI - 100917 | type=Zener) | Dr D(Is=6.18E-16 Rs=69 N=0.446) +Vz=19.7
.sub | DDZ9708 | Is: D(Is=9.36E-12; Rs: Rs=30.8; N: N=1.10; Cjo: Cjo=1.63E-11; M: M=0.330; Vj: Vj=1.0; Tt: Tt=5.01E-08 | [12 empty] | Iave=0.015 | Vpk=022 | mfg=DI - 100917 | type=Zener) | Dr D(Is=1.87E-15 Rs=92 N=0.594) +Vz=21.6
.sub | DDZ9708S | Is: D(Is=3.75E-12; Rs: Rs=28.2; N: N=1.10; Cjo: Cjo=1.63E-11; M: M=0.330; Vj: Vj=1.0; Tt: Tt=5.01E-08 | [12 empty] | Iave=5.45E-03 | Vpk=022 | mfg=DI - 100917 | type=Zener) | Dr D(Is=7.49E-16 Rs=92 N=0.594) +Vz=21.6
.sub | DDZ9708T | Is: D(Is=2.81E-12; Rs: Rs=27.3; N: N=1.10; Cjo: Cjo=1.63E-11; M: M=0.330; Vj: Vj=1.0; Tt: Tt=5.01E-08 | [12 empty] | Iave=4.27E-03 | Vpk=022 | mfg=DI - 100917 | type=Zener) | Dr D(Is=5.62E-16 Rs=92 N=0.594) +Vz=21.6
.sub | DDZ9709 | Is: D(Is=8.58E-12; Rs: Rs=30.5; N: N=1.10; Cjo: Cjo=1.63E-11; M: M=0.330; Vj: Vj=1.0; Tt: Tt=5.01E-08 | [12 empty] | Iave=0.014 | Vpk=024 | mfg=DI - 100917 | type=Zener) | Dr D(Is=1.72E-15 Rs=92 N=0.594) +Vz=23.6
.sub | DDZ9709S | Is: D(Is=3.43E-12; Rs: Rs=27.9; N: N=1.10; Cjo: Cjo=1.63E-11; M: M=0.330; Vj: Vj=1.0; Tt: Tt=5.01E-08 | [12 empty] | Iave=5.00E-03 | Vpk=024 | mfg=DI - 100917 | type=Zener) | Dr D(Is=6.87E-16 Rs=92 N=0.594) +Vz=23.6
.sub | DDZ9709T | Is: D(Is=2.57E-12; Rs: Rs=27.1; N: N=1.10; Cjo: Cjo=1.63E-11; M: M=0.330; Vj: Vj=1.0; Tt: Tt=5.01E-08 | [12 empty] | Iave=3.96E-03 | Vpk=024 | mfg=DI - 100917 | type=Zener) | Dr D(Is=5.15E-16 Rs=92 N=0.594) +Vz=23.6
.sub | DDZ9711 | Is: D(Is=7.63E-12; Rs: Rs=30.2; N: N=1.10; Cjo: Cjo=1.51E-11; M: M=0.330; Vj: Vj=1.0; Tt: Tt=5.01E-08 | [12 empty] | Iave=0.013 | Vpk=027 | mfg=DI - 100917 | type=Zener) | Dr D(Is=1.53E-15 Rs=92 N=0.594) +Vz=26.6
.sub | DDZ9711S | Is: D(Is=3.05E-12; Rs: Rs=27.6; N: N=1.10; Cjo: Cjo=1.51E-11; M: M=0.330; Vj: Vj=1.0; Tt: Tt=5.01E-08 | [12 empty] | Iave=4.44E-03 | Vpk=027 | mfg=DI - 100917 | type=Zener) | Dr D(Is=6.10E-16 Rs=92 N=0.594) +Vz=26.6
.sub | DDZ9711T | Is: D(Is=2.29E-12; Rs: Rs=26.8; N: N=1.10; Cjo: Cjo=1.51E-11; M: M=0.330; Vj: Vj=1.0; Tt: Tt=5.01E-08 | [12 empty] | Iave=3.48E-03 | Vpk=027 | mfg=DI - 100917 | type=Zener) | Dr D(Is=4.58E-16 Rs=92 N=0.594) +Vz=26.6
.sub | DDZ9712 | Is: D(Is=7.36E-12; Rs: Rs=30.1; N: N=1.10; Cjo: Cjo=1.51E-11; M: M=0.330; Vj: Vj=1.0; Tt: Tt=5.01E-08 | [12 empty] | Iave=0.012 | Vpk=028 | mfg=DI - 100917 | type=Zener) | Dr D(Is=1.47E-15 Rs=92 N=0.594) +Vz=27.6
.sub | DDZ9712S | Is: D(Is=2.94E-12; Rs: Rs=27.5; N: N=1.10; Cjo: Cjo=1.51E-11; M: M=0.330; Vj: Vj=1.0; Tt: Tt=5.01E-08 | [12 empty] | Iave=4.28E-03 | Vpk=028 | mfg=DI - 100917 | type=Zener) | Dr D(Is=5.89E-16 Rs=92 N=0.594) +Vz=27.6
.sub | DDZ9712T | Is: D(Is=2.21E-12; Rs: Rs=26.7; N: N=1.10; Cjo: Cjo=1.51E-11; M: M=0.330; Vj: Vj=1.0; Tt: Tt=5.01E-08 | [12 empty] | Iave=3.36E-03 | Vpk=028 | mfg=DI - 100917 | type=Zener) | Dr D(Is=4.41E-16 Rs=92 N=0.594) +Vz=27.6
.sub | DDZ9713 | Is: D(Is=6.87E-12; Rs: Rs=29.9; N: N=1.10; Cjo: Cjo=1.38E-11; M: M=0.330; Vj: Vj=1.0; Tt: Tt=5.01E-08 | [12 empty] | Iave=0.011 | Vpk=030 | mfg=DI - 100917 | type=Zener) | Dr D(Is=1.37E-15 Rs=92 N=0.594) +Vz=29.6
.sub | DDZ9713S | Is: D(Is=2.75E-12; Rs: Rs=27.3; N: N=1.10; Cjo: Cjo=1.38E-11; M: M=0.330; Vj: Vj=1.0; Tt: Tt=5.01E-08 | [12 empty] | Iave=4.00E-03 | Vpk=030 | mfg=DI - 100917 | type=Zener) | Dr D(Is=5.49E-16 Rs=92 N=0.594) +Vz=29.6
.sub | DDZ9713T | Is: D(Is=2.06E-12; Rs: Rs=26.5; N: N=1.10; Cjo: Cjo=1.38E-11; M: M=0.330; Vj: Vj=1.0; Tt: Tt=5.01E-08 | [12 empty] | Iave=3.13E-03 | Vpk=030 | mfg=DI - 100917 | type=Zener) | Dr D(Is=4.12E-16 Rs=92 N=0.594) +Vz=29.6
.sub | DDZ9714 | Is: D(Is=6.24E-12; Rs: Rs=29.6; N: N=1.10; Cjo: Cjo=1.38E-11; M: M=0.330; Vj: Vj=1.0; Tt: Tt=5.01E-08 | [12 empty] | Iave=0.010 | Vpk=033 | mfg=DI - 100917 | type=Zener) | Dr D(Is=1.25E-15 Rs=1350 N=3.0) +Vz=31
.sub | DDZ9714S | Is: D(Is=2.50E-12; Rs: Rs=27.0; N: N=1.10; Cjo: Cjo=1.38E-11; M: M=0.330; Vj: Vj=1.0; Tt: Tt=5.01E-08 | [12 empty] | Iave=3.64E-03 | Vpk=033 | mfg=DI - 100917 | type=Zener) | Dr D(Is=4.99E-16 Rs=1350 N=3.0) +Vz=31
.sub | DDZ9714T | Is: D(Is=1.87E-12; Rs: Rs=26.2; N: N=1.10; Cjo: Cjo=1.38E-11; M: M=0.330; Vj: Vj=1.0; Tt: Tt=5.01E-08 | [12 empty] | Iave=2.85E-03 | Vpk=033 | mfg=DI - 100917 | type=Zener) | Dr D(Is=3.75E-16 Rs=1350 N=3.0) +Vz=30.9
.sub | DDZ9715 | Is: D(Is=5.72E-12; Rs: Rs=29.4; N: N=1.10; Cjo: Cjo=1.36E-11; M: M=0.330; Vj: Vj=1.0; Tt: Tt=5.01E-08 | [12 empty] | Iave=9.44E-03 | Vpk=036 | mfg=DI - 100917 | type=Zener) | Dr D(Is=1.14E-15 Rs=4450 N=3.0) +Vz=33.9
.sub | DDZ9715S | Is: D(Is=2.29E-12; Rs: Rs=26.8; N: N=1.10; Cjo: Cjo=1.31E-11; M: M=0.330; Vj: Vj=1.0; Tt: Tt=5.01E-08 | [12 empty] | Iave=3.64E-03 | Vpk=036 | mfg=DI - 100917 | type=Zener) | Dr D(Is=4.50E-16 Rs=1450 N=3.0) +Vz=34
.sub | DDZ9715T | Is: D(Is=1.72E-12; Rs: Rs=25.9; N: N=1.10; Cjo: Cjo=1.31E-11; M: M=0.330; Vj: Vj=1.0; Tt: Tt=5.01E-08 | [12 empty] | Iave=2.85E-03 | Vpk=036 | mfg=DI - 100917 | type=Zener) | Dr D(Is=3.43E-16 Rs=1450 N=3.0) +Vz=33.9
.sub | DDZ9716 | Is: D(Is=5.28E-12; Rs: Rs=29.1; N: N=1.10; Cjo: Cjo=2.45E-11; M: M=0.330; Vj: Vj=1.0; Tt: Tt=5.01E-08 | [12 empty] | Iave=8.72E-03 | Vpk=039 | mfg=DI - 100917 | type=Zener) | Dr D(Is=1.06E-15 Rs=4450 N=3.0) +Vz=36.9
.sub | DDZ9716S | Is: D(Is=2.11E-12; Rs: Rs=26.5; N: N=1.10; Cjo: Cjo=1.28E-11; M: M=0.330; Vj: Vj=1.0; Tt: Tt=5.01E-08 | [12 empty] | Iave=3.64E-03 | Vpk=039 | mfg=DI - 100917 | type=Zener) | Dr D(Is=4.22E-16 Rs=1450 N=3.0) +Vz=36.9
.sub | DDZ9716T | Is: D(Is=1.58E-12; Rs: Rs=25.7; N: N=1.10; Cjo: Cjo=1.28E-11; M: M=0.330; Vj: Vj=1.0; Tt: Tt=5.01E-08 | [12 empty] | Iave=2.85E-03 | Vpk=039 | mfg=DI - 100917 | type=Zener) | Dr D(Is=3.17E-16 Rs=1450 N=3.0) +Vz=36.9
.sub | DDZ9717 | Is: D(Is=4.79E-12; Rs: Rs=28.9; N: N=1.10; Cjo: Cjo=2.26E-11; M: M=0.330; Vj: Vj=1.0; Tt: Tt=5.01E-08 | [12 empty] | Iave=8.72E-03 | Vpk=043 | mfg=DI - 100917 | type=Zener) | Dr D(Is=9.58E-16 Rs=6250 N=3.0) +Vz=40.8
.sub | DDZ9717S | Is: D(Is=1.92E-12; Rs: Rs=26.3; N: N=1.10; Cjo: Cjo=2.26E-11; M: M=0.330; Vj: Vj=1.0; Tt: Tt=5.01E-08 | [12 empty] | Iave=2.79E-03 | Vpk=043 | mfg=DI - 100917 | type=Zener) | Dr D(Is=3.83E-16 Rs=6250 N=3.0) +Vz=40.7
.sub | DDZ9717T | Is: D(Is=1.44E-12; Rs: Rs=25.4; N: N=1.10; Cjo: Cjo=2.26E-11; M: M=0.330; Vj: Vj=1.0; Tt: Tt=5.01E-08 | [12 empty] | Iave=2.19E-03 | Vpk=043 | mfg=DI - 100917 | type=Zener) | Dr D(Is=2.87E-16 Rs=6250 N=3.0) +Vz=40.7
.sub | DDZ9V1C | Is: D(Is=2.26E-11; Rs: Rs=33.3; N: N=1.10; Cjo: Cjo=4.10E-11; M: M=0.330; Vj: Vj=0.750; Tt: Tt=5.01E-08 | [12 empty] | Iave=0.037 | Vpk=009.1 | mfg=DI - 100917 | type=Zener) | Dr D(Is=4.53E-15 Rs=4.11 N=3.0) +Vz=6.76
.sub | DDZ9V1CS | Is: D(Is=9.05E-12; Rs: Rs=30.7; N: N=1.10; Cjo: Cjo=4.10E-11; M: M=0.330; Vj: Vj=0.750; Tt: Tt=5.01E-08 | [12 empty] | Iave=0.013 | Vpk=009.1 | mfg=DI - 100917 | type=Zener) | Dr D(Is=1.81E-15 Rs=4.11 N=3.0) +Vz=6.68
.sub | DDZX10C | Is: D(Is=1.24E-11; Rs: Rs=31.6; N: N=1.10; Cjo: Cjo=3.97E-11; M: M=0.330; Vj: Vj=0.750; Tt: Tt=5.01E-08 | [12 empty] | Iave=0.019 | Vpk=010 | mfg=DI - 100917 | type=Zener) | Dr D(Is=1.24E-15 Rs=4.11 N=3.0) +Vz=7.61
.sub | DDZX11C | Is: D(Is=1.12E-11; Rs: Rs=31.3; N: N=1.10; Cjo: Cjo=3.39E-11; M: M=0.330; Vj: Vj=1.0; Tt: Tt=5.01E-08 | [12 empty] | Iave=0.017 | Vpk=011 | mfg=DI - 100917 | type=Zener) | Dr D(Is=2.25E-15 Rs=2.30 N=2.97) +Vz=8.74
.sub | DDZX12C | Is: D(Is=1.03E-11; Rs: Rs=31.0; N: N=1.10; Cjo: Cjo=3.27E-11; M: M=0.330; Vj: Vj=1.0; Tt: Tt=5.01E-08 | [12 empty] | Iave=0.016 | Vpk=012 | mfg=DI - 100917 | type=Zener) | Dr D(Is=2.06E-15 Rs=4.23 N=3.0) +Vz=9.69
.sub | DDZX13B | Is: D(Is=9.51E-12; Rs: Rs=30.8; N: N=1.10; Cjo: Cjo=2.64E-11; M: M=0.330; Vj: Vj=1.0; Tt: Tt=5.01E-08 | [12 empty] | Iave=0.015 | Vpk=013 | mfg=DI - 100917 | type=Zener) | Dr D(Is=1.90E-15 Rs=6.23 N=3.0) +Vz=10.7
.sub | DDZX14 | Is: D(Is=8.83E-12; Rs: Rs=30.6; N: N=1.10; Cjo: Cjo=2.51E-11; M: M=0.330; Vj: Vj=1.0; Tt: Tt=5.01E-08 | [12 empty] | Iave=0.014 | Vpk=014 | mfg=DI - 100917 | type=Zener) | Dr D(Is=1.77E-15 Rs=8.23 N=3.0) +Vz=11.6
.sub | DDZX15 | Is: D(Is=8.24E-12; Rs: Rs=30.4; N: N=1.10; Cjo: Cjo=2.26E-11; M: M=0.330; Vj: Vj=1.0; Tt: Tt=5.01E-08 | [12 empty] | Iave=0.013 | Vpk=015 | mfg=DI - 100917 | type=Zener) | Dr D(Is=1.65E-15 Rs=10.2 N=3.0) +Vz=12.6
.sub | DDZX16 | Is: D(Is=7.72E-12; Rs: Rs=30.2; N: N=1.10; Cjo: Cjo=2.26E-11; M: M=0.330; Vj: Vj=1.0; Tt: Tt=5.01E-08 | [12 empty] | Iave=0.012 | Vpk=016 | mfg=DI - 100917 | type=Zener) | Dr D(Is=1.55E-15 Rs=10.2 N=3.0) +Vz=13.6
.sub | DDZX18C | Is: D(Is=6.87E-12; Rs: Rs=29.9; N: N=1.10; Cjo: Cjo=2.14E-11; M: M=0.330; Vj: Vj=1.0; Tt: Tt=5.01E-08 | [12 empty] | Iave=0.011 | Vpk=018 | mfg=DI - 100917 | type=Zener) | Dr D(Is=1.37E-15 Rs=15.2 N=3.0) +Vz=15.5
.sub | DDZX20C | Is: D(Is=6.18E-12; Rs: Rs=29.6; N: N=1.10; Cjo: Cjo=2.01E-11; M: M=0.330; Vj: Vj=1.0; Tt: Tt=5.01E-08 | [12 empty] | Iave=9.60E-03 | Vpk=020 | mfg=DI - 100917 | type=Zener) | Dr D(Is=1.24E-15 Rs=20.2 N=3.0) +Vz=17.5
.sub | DDZX22D | Is: D(Is=5.62E-12; Rs: Rs=29.3; N: N=1.10; Cjo: Cjo=1.89E-11; M: M=0.330; Vj: Vj=1.0; Tt: Tt=5.01E-08 | [12 empty] | Iave=8.70E-03 | Vpk=022 | mfg=DI - 100917 | type=Zener) | Dr D(Is=1.12E-15 Rs=14.5 N=3.0) +Vz=19.7
.sub | DDZX24C | Is: D(Is=5.15E-12; Rs: Rs=29.1; N: N=1.10; Cjo: Cjo=1.76E-11; M: M=0.330; Vj: Vj=1.0; Tt: Tt=5.01E-08 | [12 empty] | Iave=8.00E-03 | Vpk=024 | mfg=DI - 100917 | type=Zener) | Dr D(Is=1.03E-15 Rs=19.5 N=3.0) +Vz=21.6
.sub | DDZX27D | Is: D(Is=4.58E-12; Rs: Rs=28.7; N: N=1.10; Cjo: Cjo=1.63E-11; M: M=0.330; Vj: Vj=1.0; Tt: Tt=5.01E-08 | [12 empty] | Iave=7.11E-03 | Vpk=027 | mfg=DI - 100917 | type=Zener) | Dr D(Is=9.16E-16 Rs=29.5 N=3.0) +Vz=24.6
.sub | DDZX30D | Is: D(Is=4.12E-12; Rs: Rs=28.4; N: N=1.10; Cjo: Cjo=1.51E-11; M: M=0.330; Vj: Vj=1.0; Tt: Tt=5.01E-08 | [12 empty] | Iave=6.40E-03 | Vpk=030 | mfg=DI - 100917 | type=Zener) | Dr D(Is=8.24E-16 Rs=39.5 N=3.0) +Vz=27.5
.sub | DDZX33 | Is: D(Is=3.75E-12; Rs: Rs=28.2; N: N=1.10; Cjo: Cjo=1.38E-11; M: M=0.330; Vj: Vj=1.0; Tt: Tt=5.01E-08 | [12 empty] | Iave=5.82E-03 | Vpk=033 | mfg=DI - 100917 | type=Zener) | Dr D(Is=7.49E-16 Rs=59.5 N=3.0) +Vz=30.4
.sub | DDZX36 | Is: D(Is=3.43E-12; Rs: Rs=27.9; N: N=1.10; Cjo: Cjo=2.39E-11; M: M=0.330; Vj: Vj=1.0; Tt: Tt=5.01E-08 | [12 empty] | Iave=5.33E-03 | Vpk=036 | mfg=DI - 100917 | type=Zener) | Dr D(Is=6.87E-16 Rs=69.5 N=3.0) +Vz=33.4
.sub | DDZX39F | Is: D(Is=3.17E-12; Rs: Rs=27.7; N: N=1.10; Cjo: Cjo=2.26E-11; M: M=0.330; Vj: Vj=1.0; Tt: Tt=5.01E-08 | [12 empty] | Iave=4.92E-03 | Vpk=039 | mfg=DI - 100917 | type=Zener) | Dr D(Is=6.34E-16 Rs=69.5 N=3.0) +Vz=36.3
.sub | DDZX43 | Is: D(Is=2.87E-12; Rs: Rs=27.4; N: N=1.10; Cjo: Cjo=2.01E-11; M: M=0.330; Vj: Vj=1.0; Tt: Tt=5.01E-08 | [12 empty] | Iave=4.47E-03 | Vpk=043 | mfg=DI - 100917 | type=Zener) | Dr D(Is=5.75E-16 Rs=74.5 N=3.0) +Vz=40.3
.sub | DDZX5V1B | Is: D(Is=2.42E-11; Rs: Rs=33.5; N: N=1.10; Cjo: Cjo=1.19E-10; M: M=0.330; Vj: Vj=0.750; Tt: Tt=5.01E-08 | [12 empty] | Iave=0.038 | Vpk=005.1 | mfg=DI - 100917 | type=Zener) | Dr D(Is=4.85E-15 Rs=13.1 N=3.0) +Vz=2.58
.sub | DDZX5V6B | Is: D(Is=2.21E-11; Rs: Rs=33.2; N: N=1.10; Cjo: Cjo=1.06E-10; M: M=0.330; Vj: Vj=0.750; Tt: Tt=5.01E-08 | [12 empty] | Iave=0.034 | Vpk=005.6 | mfg=DI - 100917 | type=Zener) | Dr D(Is=4.41E-15 Rs=7.11 N=3.0) +Vz=3.19
.sub | DDZX6V2B | Is: D(Is=1.99E-11; Rs: Rs=32.9; N: N=1.10; Cjo: Cjo=8.07E-11; M: M=0.330; Vj: Vj=0.750; Tt: Tt=5.01E-08 | [12 empty] | Iave=0.031 | Vpk=006.2 | mfg=DI - 100917 | type=Zener) | Dr D(Is=3.99E-15 Rs=3.11 N=3.0) +Vz=3.87
.sub | DDZX6V8C | Is: D(Is=1.82E-11; Rs: Rs=32.7; N: N=1.10; Cjo: Cjo=7.27E-11; M: M=0.330; Vj: Vj=0.750; Tt: Tt=5.01E-08 | [12 empty] | Iave=0.028 | Vpk=006.8 | mfg=DI - 100917 | type=Zener) | Dr D(Is=3.64E-15 Rs=1.15 N=2.97) +Vz=4.52
.sub | DDZX7V5C | Is: D(Is=1.65E-11; Rs: Rs=32.4; N: N=1.10; Cjo: Cjo=5.29E-11; M: M=0.330; Vj: Vj=0.750; Tt: Tt=5.01E-08 | [12 empty] | Iave=0.026 | Vpk=007.5 | mfg=DI - 100917 | type=Zener) | Dr D(Is=3.30E-15 Rs=2.12 N=3.0) +Vz=5.17
.sub | DDZX8V2C | Is: D(Is=1.51E-11; Rs: Rs=32.1; N: N=1.10; Cjo: Cjo=4.63E-11; M: M=0.330; Vj: Vj=0.750; Tt: Tt=5.01E-08 | [12 empty] | Iave=0.023 | Vpk=008.2 | mfg=DI - 100917 | type=Zener) | Dr D(Is=3.01E-15 Rs=4.11 N=3.0) +Vz=5.82
.sub | DDZX9V1C | Is: D(Is=1.36E-11; Rs: Rs=31.8; N: N=1.10; Cjo: Cjo=4.10E-11; M: M=0.330; Vj: Vj=0.750; Tt: Tt=5.01E-08 | [12 empty] | Iave=0.021 | Vpk=009.1 | mfg=DI - 100917 | type=Zener) | Dr D(Is=2.72E-15 Rs=4.11 N=3.0) +Vz=6.72
.sub | DFLZ10 | Is: D(Is=4.12E-11; Rs: Rs=0.773; N: N=1.10; Cjo: Cjo=6.22E-10; M: M=0.330; Vj: Vj=0.750; Tt: Tt=5.01E-08 | [12 empty] | Iave=0.064 | Vpk=010 | mfg=DI - 100917 | type=Zener) | Dr D(Is=8.24E-15 Rs=0.23 N=1.49) +Vz=8.86
.sub | DFLZ11 | Is: D(Is=3.75E-11; Rs: Rs=0.759; N: N=1.10; Cjo: Cjo=4.78E-10; M: M=0.330; Vj: Vj=1.0; Tt: Tt=5.01E-08 | [12 empty] | Iave=0.058 | Vpk=011 | mfg=DI - 100917 | type=Zener) | Dr D(Is=7.49E-15 Rs=2.45 N=3.0) +Vz=8.58
.sub | DFLZ12 | Is: D(Is=3.43E-11; Rs: Rs=0.747; N: N=1.10; Cjo: Cjo=4.27E-10; M: M=0.330; Vj: Vj=1.0; Tt: Tt=5.01E-08 | [12 empty] | Iave=0.053 | Vpk=012 | mfg=DI - 100917 | type=Zener) | Dr D(Is=6.87E-15 Rs=2.45 N=3.0) +Vz=9.58
.sub | DFLZ13 | Is: D(Is=3.17E-11; Rs: Rs=0.736; N: N=1.10; Cjo: Cjo=4.15E-10; M: M=0.330; Vj: Vj=1.0; Tt: Tt=5.01E-08 | [12 empty] | Iave=0.049 | Vpk=013 | mfg=DI - 100917 | type=Zener) | Dr D(Is=6.34E-15 Rs=3.45 N=3.0) +Vz=10.5
.sub | DFLZ15 | Is: D(Is=2.75E-11; Rs: Rs=0.715; N: N=1.10; Cjo: Cjo=4.02E-10; M: M=0.330; Vj: Vj=1.0; Tt: Tt=5.01E-08 | [12 empty] | Iave=0.043 | Vpk=015 | mfg=DI - 100917 | type=Zener) | Dr D(Is=5.49E-15 Rs=3.45 N=3.0) +Vz=12.5
.sub | DFLZ16 | Is: D(Is=2.57E-11; Rs: Rs=0.706; N: N=1.10; Cjo: Cjo=3.71E-10; M: M=0.330; Vj: Vj=1.0; Tt: Tt=5.01E-08 | [12 empty] | Iave=0.040 | Vpk=016 | mfg=DI - 100917 | type=Zener) | Dr D(Is=5.15E-15 Rs=2.89 N=3.0) +Vz=13.7
.sub | DFLZ18 | Is: D(Is=2.29E-11; Rs: Rs=0.689; N: N=1.10; Cjo: Cjo=3.32E-10; M: M=0.330; Vj: Vj=1.0; Tt: Tt=5.01E-08 | [12 empty] | Iave=0.036 | Vpk=018 | mfg=DI - 100917 | type=Zener) | Dr D(Is=4.58E-15 Rs=2.89 N=3.0) +Vz=15.6
.sub | DFLZ20 | Is: D(Is=2.06E-11; Rs: Rs=0.674; N: N=1.10; Cjo: Cjo=3.13E-10; M: M=0.330; Vj: Vj=1.0; Tt: Tt=5.01E-08 | [12 empty] | Iave=0.034 | Vpk=020 | mfg=DI - 100917 | type=Zener) | Dr D(Is=4.12E-15 Rs=2.89 N=3.0) +Vz=17.6
.sub | DFLZ22 | Is: D(Is=1.87E-11; Rs: Rs=0.661; N: N=1.10; Cjo: Cjo=2.77E-10; M: M=0.330; Vj: Vj=1.0; Tt: Tt=5.01E-08 | [12 empty] | Iave=0.029 | Vpk=022 | mfg=DI - 100917 | type=Zener) | Dr D(Is=3.75E-15 Rs=2.89 N=3.0) +Vz=19.6
.sub | DFLZ24 | Is: D(Is=1.72E-11; Rs: Rs=0.648; N: N=1.10; Cjo: Cjo=2.59E-10; M: M=0.330; Vj: Vj=1.0; Tt: Tt=5.01E-08 | [12 empty] | Iave=0.027 | Vpk=024 | mfg=DI - 100917 | type=Zener) | Dr D(Is=3.43E-15 Rs=2.89 N=3.0) +Vz=21.6
.sub | DFLZ27 | Is: D(Is=1.53E-11; Rs: Rs=0.631; N: N=1.10; Cjo: Cjo=2.53E-10; M: M=0.330; Vj: Vj=1.0; Tt: Tt=5.01E-08 | [12 empty] | Iave=0.024 | Vpk=027 | mfg=DI - 100917 | type=Zener) | Dr D(Is=3.05E-15 Rs=2.89 N=3.0) +Vz=24.6
.sub | DFLZ33 | Is: D(Is=1.25E-11; Rs: Rs=0.603; N: N=1.10; Cjo: Cjo=2.20E-10; M: M=0.33; Vj: Vj=1.0; Tt: Tt=5.01E-08 | [12 empty] | Iave=0.019 | Vpk=033 | mfg=DI - 100917 | type=Zener) | Dr D(Is=2.50E-15 Rs=2.89 N=3.0) +Vz=30.6
.model | DFLZ33w | D(Is=1.25E-11 | Rs=0.60 | N=1.10 | Cjo=2.20E-10 |  |  |  | M=0.33 | Vj=1.0 |  |  | Bv=29 | Ibv=1.00E-10 | Tt=5.00E-09 |  |  |  | Nbv=8 | [8 empty] | Iave=0.023 | Vpk=033 | mfg=DI - LTSwiki | type=Zener)
.sub | DFLZ36 | Is: D(Is=1.14E-11; Rs: Rs=0.59; N: N=1.10; Cjo: Cjo=2.20E-10; M: M=0.33; Vj: Vj=1.0; Tt: Tt=5.01E-08 | [12 empty] | Iave=0.018 | Vpk=036 | mfg=DI - 100917 | type=Zener) | Dr D(Is=2.29E-15 Rs=1.15 N=1.49) +Vz=34.9
.sub | DFLZ39 | Is: D(Is=1.06E-11; Rs: Rs=0.579; N: N=1.10; Cjo: Cjo=2.20E-10; M: M=0.33; Vj: Vj=1.0; Tt: Tt=5.01E-08 | [12 empty] | Iave=0.016 | Vpk=039 | mfg=DI - 100917 | type=Zener) | Dr D(Is=2.11E-15 Rs=1.15 N=1.49) +Vz=37.9
.sub | DFLZ5V1 | Is: D(Is=8.08E-11; Rs: Rs=0.869; N: N=1.10; Cjo: Cjo=1.80E-09; M: M=0.33; Vj: Vj=0.750; Tt: Tt=5.01E-08 | [12 empty] | Iave=0.127 | Vpk=005.1 | mfg=DI - 100917 | type=Zener) | Dr D(Is=1.62E-14 Rs=1.22 N=3.0) +Vz=2.69
.sub | DFLZ5V6 | Is: D(Is=7.36E-11; Rs: Rs=0.856; N: N=1.10; Cjo: Cjo=1.52E-09; M: M=0.33; Vj: Vj=0.750; Tt: Tt=5.01E-08 | [12 empty] | Iave=0.114 | Vpk=005.6 | mfg=DI - 100917 | type=Zener) | Dr D(Is=1.47E-14 Rs=0.23 N=2.97) +Vz=3.30
.sub | DFLZ6V2 | Is: D(Is=6.65E-11; Rs: Rs=0.841; N: N=1.10; Cjo: Cjo=1.26E-09; M: M=0.33; Vj: Vj=0.750; Tt: Tt=5.01E-08 | [12 empty] | Iave=0.103 | Vpk=006.2 | mfg=DI - 100917 | type=Zener) | Dr D(Is=1.33E-14 Rs=0.23 N=2.97) +Vz=3.89
.sub | DFLZ6V8 | Is: D(Is=6.06E-11; Rs: Rs=0.828; N: N=1.10; Cjo: Cjo=1.02E-09; M: M=0.33; Vj: Vj=0.750; Tt: Tt=5.01E-08 | [12 empty] | Iave=0.094 | Vpk=006.8 | mfg=DI - 100917 | type=Zener) | Dr D(Is=1.21E-14 Rs=0.23 N=2.97) +Vz=4.49
.sub | DFLZ7V5 | Is: D(Is=5.49E-11; Rs: Rs=0.814; N: N=1.10; Cjo: Cjo=9.26E-10; M: M=0.33; Vj: Vj=0.750; Tt: Tt=5.01E-08 | [12 empty] | Iave=0.085 | Vpk=007.5 | mfg=DI - 100917 | type=Zener) | Dr D(Is=1.10E-14 Rs=0.23 N=2.97) +Vz=5.18
.sub | DFLZ8V2 | Is: D(Is=5.02E-11; Rs: Rs=0.801; N: N=1.10; Cjo: Cjo=7.67E-10; M: M=0.33; Vj: Vj=0.750; Tt: Tt=5.01E-08 | [12 empty] | Iave=0.078 | Vpk=008.2 | mfg=DI - 100917 | type=Zener) | Dr D(Is=1.00E-14 Rs=0.23 N=2.97) +Vz=5.87
.sub | DFLZ9V1 | Is: D(Is=4.53E-11; Rs: Rs=0.786; N: N=1.10; Cjo: Cjo=6.88E-10; M: M=0.33; Vj: Vj=0.750; Tt: Tt=5.01E-08 | [12 empty] | Iave=0.070 | Vpk=009.1 | mfg=DI - 100917 | type=Zener) | Dr D(Is=9.05E-15 Rs=0.23 N=1.49) +Vz=7.96
.sub | DZ23C10 | Is: D(Is=1.44E-11; Rs: Rs=32; N: N=1.10; Cjo: Cjo=2.41E-11; M: M=0.33; Vj: Vj=0.750; Tt: Tt=5.01E-08 | [12 empty] | Iave=0.019 | Vpk=010 | mfg=DI - 100917 | type=Zener) | Dr D(Is=2.88E-15 Rs=4.60 N=2.97) +Vz=7.81
.sub | DZ23C11 | Is: D(Is=1.31E-11; Rs: Rs=31.7; N: N=1.10; Cjo: Cjo=4.52E-11; M: M=0.33; Vj: Vj=1.0; Tt: Tt=5.01E-08 | [12 empty] | Iave=0.017 | Vpk=011 | mfg=DI - 100917 | type=Zener) | Dr D(Is=2.64E-15 Rs=4.60 N=2.97) +Vz=8.80
.sub | DZ23C12 | Is: D(Is=1.20E-11; Rs: Rs=31.5; N: N=1.10; Cjo: Cjo=4.27E-11; M: M=0.33; Vj: Vj=1.0; Tt: Tt=5.01E-08 | [12 empty] | Iave=0.016 | Vpk=012 | mfg=DI - 100917 | type=Zener) | Dr D(Is=2.40E-15 Rs=9.46 N=3.0) +Vz=9.75
.sub | DZ23C13 | Is: D(Is=1.11E-11; Rs: Rs=31.3; N: N=1.10; Cjo: Cjo=4.06E-11; M: M=0.33; Vj: Vj=1.0; Tt: Tt=5.01E-08 | [12 empty] | Iave=0.015 | Vpk=013 | mfg=DI - 100917 | type=Zener) | Dr D(Is=2.22E-15 Rs=14.5 N=3.0) +Vz=10.7
.sub | DZ23C15 | Is: D(Is=9.61E-12; Rs: Rs=30.8; N: N=1.10; Cjo: Cjo=3.72E-11; M: M=0.33; Vj: Vj=1.0; Tt: Tt=5.01E-08 | [12 empty] | Iave=0.013 | Vpk=015 | mfg=DI - 100917 | type=Zener) | Dr D(Is=1.92E-15 Rs=14.5 N=3.0) +Vz=12.7
.sub | DZ23C16 | Is: D(Is=9.01E-12; Rs: Rs=30.7; N: N=1.10; Cjo: Cjo=3.58E-11; M: M=0.33; Vj: Vj=1.0; Tt: Tt=5.01E-08 | [12 empty] | Iave=0.012 | Vpk=016 | mfg=DI - 100917 | type=Zener) | Dr D(Is=1.80E-15 Rs=24.5 N=3.0) +Vz=13.7
.sub | DZ23C18 | Is: D(Is=8.01E-12; Rs: Rs=30.3; N: N=1.10; Cjo: Cjo=3.35E-11; M: M=0.33; Vj: Vj=1.0; Tt: Tt=5.01E-08 | [12 empty] | Iave=0.011 | Vpk=018 | mfg=DI - 100917 | type=Zener) | Dr D(Is=1.60E-15 Rs=29.5 N=3.0) +Vz=15.6
.sub | DZ23C20 | Is: D(Is=7.21E-12; Rs: Rs=30.0; N: N=1.10; Cjo: Cjo=3.16E-11; M: M=0.33; Vj: Vj=1.0; Tt: Tt=5.01E-08 | [12 empty] | Iave=9.60E-03 | Vpk=020 | mfg=DI - 100917 | type=Zener) | Dr D(Is=1.44E-15 Rs=39.5 N=3.0) +Vz=17.6
.sub | DZ23C22 | Is: D(Is=6.55E-12; Rs: Rs=29.8; N: N=1.10; Cjo: Cjo=3.01E-11; M: M=0.33; Vj: Vj=1.0; Tt: Tt=5.01E-08 | [12 empty] | Iave=8.73E-03 | Vpk=022 | mfg=DI - 100917 | type=Zener) | Dr D(Is=1.31E-15 Rs=39.5 N=3.0) +Vz=19.6
.sub | DZ23C24 | Is: D(Is=6.01E-12; Rs: Rs=29.5; N: N=1.10; Cjo: Cjo=2.89E-11; M: M=0.33; Vj: Vj=1.0; Tt: Tt=5.01E-08 | [12 empty] | Iave=8.00E-03 | Vpk=024 | mfg=DI - 100917 | type=Zener) | Dr D(Is=1.20E-15 Rs=54.5 N=3.0) +Vz=21.5
.sub | DZ23C27 | Is: D(Is=5.34E-12; Rs: Rs=29.2; N: N=1.10; Cjo: Cjo=2.73E-11; M: M=0.33; Vj: Vj=1.0; Tt: Tt=5.01E-08 | [12 empty] | Iave=7.11E-03 | Vpk=027 | mfg=DI - 100917 | type=Zener) | Dr D(Is=1.07E-15 Rs=64.5 N=3.0) +Vz=24.4
.sub | DZ23C2V7 | Is: D(Is=5.34E-11; Rs: Rs=35.7; N: N=1.10; Cjo: Cjo=1.72E-10; M: M=0.33; Vj: Vj=0.750; Tt: Tt=5.01E-08 | [12 empty] | Iave=0.071 | Vpk=002.7 | mfg=DI - 100917 | type=Zener) | Dr D(Is=1.07E-14 Rs=84.5 N=3.0) +Vz=1.90
.sub | DZ23C30 | Is: D(Is=4.81E-12; Rs: Rs=28.9; N: N=1.10; Cjo: Cjo=2.61E-11; M: M=0.33; Vj: Vj=1.0; Tt: Tt=5.01E-08 | [12 empty] | Iave=6.40E-03 | Vpk=030 | mfg=DI - 100917 | type=Zener) | Dr D(Is=9.61E-16 Rs=64.5 N=3.0) +Vz=27.4
.sub | DZ23C33 | Is: D(Is=4.37E-12; Rs: Rs=28.6; N: N=1.10; Cjo: Cjo=2.51E-11; M: M=0.33; Vj: Vj=1.0; Tt: Tt=5.01E-08 | [12 empty] | Iave=5.82E-03 | Vpk=033 | mfg=DI - 100917 | type=Zener) | Dr D(Is=8.74E-16 Rs=64.5 N=3.0) +Vz=30.4
.sub | DZ23C36 | Is: D(Is=4.01E-12; Rs: Rs=28.4; N: N=1.10; Cjo: Cjo=2.42E-11; M: M=0.33; Vj: Vj=1.0; Tt: Tt=5.01E-08 | [12 empty] | Iave=5.33E-03 | Vpk=036 | mfg=DI - 100917 | type=Zener) | Dr D(Is=8.01E-16 Rs=74.5 N=3.0) +Vz=33.3
.sub | DZ23C39 | Is: D(Is=3.70E-12; Rs: Rs=28.1; N: N=1.10; Cjo: Cjo=2.35E-11; M: M=0.33; Vj: Vj=1.0; Tt: Tt=5.01E-08 | [12 empty] | Iave=5.33E-03 | Vpk=039 | mfg=DI - 100917 | type=Zener) | Dr D(Is=7.39E-16 Rs=114 N=3.0) +Vz=36.1
.sub | DZ23C3V0 | Is: D(Is=4.81E-11; Rs: Rs=35.4; N: N=1.10; Cjo: Cjo=1.47E-10; M: M=0.33; Vj: Vj=0.750; Tt: Tt=5.01E-08 | [12 empty] | Iave=0.064 | Vpk=003 | mfg=DI - 100917 | type=Zener) | Dr D(Is=9.61E-15 Rs=79.5 N=3.0) +Vz=0.507
.sub | DZ23C3V3 | Is: D(Is=4.37E-11; Rs: Rs=35.2; N: N=1.10; Cjo: Cjo=1.27E-10; M: M=0.33; Vj: Vj=0.750; Tt: Tt=5.01E-08 | [12 empty] | Iave=0.058 | Vpk=003.3 | mfg=DI - 100917 | type=Zener) | Dr D(Is=8.74E-15 Rs=79.5 N=3.0) +Vz=0.799
.sub | DZ23C3V6 | Is: D(Is=4.01E-11; Rs: Rs=34.9; N: N=1.10; Cjo: Cjo=1.12E-10; M: M=0.33; Vj: Vj=0.750; Tt: Tt=5.01E-08 | [12 empty] | Iave=0.053 | Vpk=003.6 | mfg=DI - 100917 | type=Zener) | Dr D(Is=8.01E-15 Rs=74.5 N=3.0) +Vz=1.12
.sub | DZ23C3V9 | Is: D(Is=3.70E-11; Rs: Rs=34.7; N: N=1.10; Cjo: Cjo=9.91E-11; M: M=0.33; Vj: Vj=0.750; Tt: Tt=5.01E-08 | [12 empty] | Iave=0.049 | Vpk=003.9 | mfg=DI - 100917 | type=Zener) | Dr D(Is=7.39E-15 Rs=74.5 N=3.0) +Vz=1.41
.sub | DZ23C43 | Is: D(Is=3.35E-12; Rs: Rs=27.8; N: N=1.10; Cjo: Cjo=2.27E-11; M: M=0.33; Vj: Vj=1.0; Tt: Tt=5.01E-08 | [12 empty] | Iave=4.47E-03 | Vpk=043 | mfg=DI - 100917 | type=Zener) | Dr D(Is=6.71E-16 Rs=134 N=3.0) +Vz=40
.sub | DZ23C47 | Is: D(Is=3.07E-12; Rs: Rs=27.6; N: N=1.10; Cjo: Cjo=2.21E-11; M: M=0.33; Vj: Vj=1.0; Tt: Tt=5.01E-08 | [12 empty] | Iave=4.09E-03 | Vpk=047 | mfg=DI - 100917 | type=Zener) | Dr D(Is=6.14E-16 Rs=154 N=3.0) +Vz=43.9
.sub | DZ23C4V3 | Is: D(Is=3.35E-11; Rs: Rs=34.4; N: N=1.10; Cjo: Cjo=8.56E-11; M: M=0.33; Vj: Vj=0.750; Tt: Tt=5.01E-08 | [12 empty] | Iave=0.045 | Vpk=004.3 | mfg=DI - 100917 | type=Zener) | Dr D(Is=6.71E-15 Rs=74.5 N=3.0) +Vz=1.80
.sub | DZ23C4V7 | Is: D(Is=3.07E-11; Rs: Rs=34.2; N: N=1.10; Cjo: Cjo=7.49E-11; M: M=0.33; Vj: Vj=0.750; Tt: Tt=5.01E-08 | [12 empty] | Iave=0.041 | Vpk=004.7 | mfg=DI - 100917 | type=Zener) | Dr D(Is=6.14E-15 Rs=64.5 N=3.0) +Vz=2.25
.sub | DZ23C51 | Is: D(Is=2.83E-12; Rs: Rs=1.77; N: N=1.10; Cjo: Cjo=1.38E-11; M: M=0.33; Vj: Vj=1.0; Tt: Tt=5.01E-08 | [12 empty] | Iave=3.76E-03 | Vpk=051 | mfg=DI - 100917 | type=Zener) | Dr D(Is=5.65E-16 Rs=141 N=3.0) +Vz=48.5
.sub | DZ23C5V1 | Is: D(Is=2.83E-11; Rs: Rs=33.9; N: N=1.10; Cjo: Cjo=6.62E-11; M: M=0.33; Vj: Vj=0.750; Tt: Tt=5.01E-08 | [12 empty] | Iave=0.038 | Vpk=005.1 | mfg=DI - 100917 | type=Zener) | Dr D(Is=5.65E-15 Rs=44.5 N=3.0) +Vz=2.74
.sub | DZ23C5V6 | Is: D(Is=2.57E-11; Rs: Rs=33.7; N: N=1.10; Cjo: Cjo=5.76E-11; M: M=0.33; Vj: Vj=0.750; Tt: Tt=5.01E-08 | [12 empty] | Iave=0.034 | Vpk=005.6 | mfg=DI - 100917 | type=Zener) | Dr D(Is=5.15E-15 Rs=24.5 N=3.0) +Vz=3.33
.sub | DZ23C6V2 | Is: D(Is=2.33E-11; Rs: Rs=33.4; N: N=1.10; Cjo: Cjo=4.94E-11; M: M=0.33; Vj: Vj=0.750; Tt: Tt=5.01E-08 | [12 empty] | Iave=0.031 | Vpk=006.2 | mfg=DI - 100917 | type=Zener) | Dr D(Is=4.65E-15 Rs=2.3 N=1.49) +Vz=5.12
.sub | DZ23C6V8 | Is: D(Is=2.12E-11; Rs: Rs=33.1; N: N=1.10; Cjo: Cjo=4.30E-11; M: M=0.33; Vj: Vj=0.750; Tt: Tt=5.01E-08 | [12 empty] | Iave=0.028 | Vpk=006.8 | mfg=DI - 100917 | type=Zener) | Dr D(Is=4.24E-15 Rs=3.45 N=2.23) +Vz=5.18
.sub | DZ23C7V5 | Is: D(Is=1.92E-11; Rs: Rs=32.8; N: N=1.10; Cjo: Cjo=3.71E-11; M: M=0.33; Vj: Vj=0.750; Tt: Tt=5.01E-08 | [12 empty] | Iave=0.026 | Vpk=007.5 | mfg=DI - 100917 | type=Zener) | Dr D(Is=3.85E-15 Rs=3.45 N=2.23) +Vz=5.87
.sub | DZ23C8V2 | Is: D(Is=1.76E-11; Rs: Rs=32.6; N: N=1.10; Cjo: Cjo=3.25E-11; M: M=0.33; Vj: Vj=0.750; Tt: Tt=5.01E-08 | [12 empty] | Iave=0.023 | Vpk=008.2 | mfg=DI - 100917 | type=Zener) | Dr D(Is=3.52E-15 Rs=3.45 N=2.23) +Vz=6.57
.sub | DZ23C9V1 | Is: D(Is=1.58E-11; Rs: Rs=32.3; N: N=1.10; Cjo: Cjo=2.78E-11; M: M=0.33; Vj: Vj=0.750; Tt: Tt=5.01E-08 | [12 empty] | Iave=0.021 | Vpk=009.1 | mfg=DI - 100917 | type=Zener) | Dr D(Is=3.17E-15 Rs=3.45 N=2.23) +Vz=7.46
.sub | DZL6V8AXV3 | Is: D(Is=1.33E-11; Rs: Rs=31.8; N: N=1.10; Cjo: Cjo=6.50E-11; M: M=0.33; Vj: Vj=0.750; Tt: Tt=5.01E-08 | [12 empty] | Iave=0.021 | Vpk=006.8 | mfg=DI - 100917 | type=Zener) | Dr D(Is=2.67E-15 Rs=3.45 N=2.33) +Vz=5.15
.model | EDZV10B | D(Is=2.18E-16 | Rs=0.294 | N=1.029 | Cjo=1.74E-11 | Ikf=81.81 |  |  | M=0.3612 | Vj=0.7546 | Isr=1.238E-12 | Nr=2.80 | Bv=9.990 | Ibv=5.0E-03 | Tt=1.28E-07 |  |  |  | Nbv=0.2 | Tbv1=6.30E-04 | [7 empty] | Iave=8.50E-03 | Vpk=010 | mfg=ROH | type=Zener)
.model | EDZV11B | D(Is=2.70E-16 | Rs=0.282 | N=1.033 | Cjo=1.50E-11 | Ikf=1.212 |  |  | M=0.3546 | Vj=0.7586 | Isr=8.083E-13 | Nr=3.10 | Bv=10.99 | Ibv=5.0E-03 | Tt=1.63E-07 |  |  |  | Nbv=0.25 | Tbv1=6.80E-04 | [7 empty] | Iave=7.73E-03 | Vpk=011 | mfg=ROH | type=Zener)
.model | EDZV12B | D(Is=3.50E-16 | Rs=0.263 | N=1.042 | Cjo=1.37E-11 | Ikf=0.873 |  |  | M=0.356 | Vj=0.7512 | Isr=7.754E-13 | Nr=2.90 | Bv=11.99 | Ibv=5.0E-03 | Tt=1.85E-07 |  |  |  | Nbv=0.3 | Tbv1=7.00E-04 | [7 empty] | Iave=7.08E-03 | Vpk=012 | mfg=ROH | type=Zener)
.model | EDZV13B | D(Is=3.39E-16 | Rs=0.249 | N=1.039 | Cjo=1.34E-11 | Ikf=0.8258 |  |  | M=0.3566 | Vj=0.7564 | Isr=1.095E-10 | Nr=2.80 | Bv=13.20 | Ibv=5.0E-03 | Tt=1.85E-07 |  |  |  | Nbv=0.3 | Tbv1=7.40E-04 | [7 empty] | Iave=6.54E-03 | Vpk=013 | mfg=ROH | type=Zener)
.model | EDZV15B | D(Is=2.66E-16 | Rs=0.295 | N=1.035 | Cjo=1.47E-11 | Ikf=35.14 |  |  | M=0.3651 | Vj=0.7571 | Isr=8.201E-12 | Nr=3.30 | Bv=14.66 | Ibv=5.0E-03 | Tt=1.51E-07 |  |  |  | Nbv=0.4 | Tbv1=7.60E-04 | [7 empty] | Iave=5.57E-03 | Vpk=015 | mfg=ROH | type=Zener)
.model | EDZV16B | D(Is=2.96E-16 | Rs=0.215 | N=1.036 | Cjo=1.39E-11 | Ikf=55.21 |  |  | M=0.3649 | Vj=0.7751 | Isr=1.444E-12 | Nr=2.90 | Bv=16.18 | Ibv=5.0E-03 | Tt=1.37E-07 |  |  |  | Nbv=0.4 | Tbv1=7.80E-04 | [7 empty] | Iave=5.31E-03 | Vpk=016 | mfg=ROH | type=Zener)
.model | EDZV18B | D(Is=4.39E-16 | Rs=0.236 | N=1.046 | Cjo=1.23E-11 | Ikf=1.113 |  |  | M=0.3574 | Vj=0.7763 | Isr=1.534E-12 | Nr=3.0 | Bv=17.96 | Ibv=5.0E-03 | Tt=1.71E-07 |  |  |  | Nbv=0.4 | Tbv1=8.10E-04 | [7 empty] | Iave=4.73E-03 | Vpk=018 | mfg=ROH | type=Zener)
.model | EDZV20B | D(Is=5.40E-16 | Rs=0.247 | N=1.050 | Cjo=1.12E-11 | Ikf=1.008 |  |  | M=0.3589 | Vj=0.7764 | Isr=1.625E-12 | Nr=3.40 | Bv=19.96 | Ibv=5.0E-03 | Tt=1.82E-07 |  |  |  | Nbv=0.4 | Tbv1=8.10E-04 | [7 empty] | Iave=4.25E-03 | Vpk=020 | mfg=ROH | type=Zener)
.model | EDZV22B | D(Is=7.88E-16 | Rs=0.266 | N=1.061 | Cjo=1.01E-11 | Ikf=0.8113 |  |  | M=0.3499 | Vj=0.7926 | Isr=1.135E-12 | Nr=2.80 | Bv=22.01 | Ibv=5.0E-03 | Tt=1.87E-07 |  |  |  | Nbv=0.4 | Tbv1=8.10E-04 | [7 empty] | Iave=3.86E-03 | Vpk=022 | mfg=ROH | type=Zener)
.model | EDZV24B | D(Is=1.13E-15 | Rs=0.285 | N=1.073 | Cjo=9.20E-12 | Ikf=0.6704 |  |  | M=0.3434 | Vj=0.7556 | Isr=1.442E-12 | Nr=2.80 | Bv=24.25 | Ibv=5.0E-03 | Tt=2.05E-07 |  |  |  | Nbv=0.4 | Tbv1=8.20E-04 | [7 empty] | Iave=3.54E-03 | Vpk=024 | mfg=ROH | type=Zener)
.model | EDZV27B | D(Is=1.25E-15 | Rs=0.243 | N=1.072 | Cjo=8.50E-12 | Ikf=0.5283 |  |  | M=0.342 | Vj=0.7607 | Isr=1.233E-12 | Nr=3.0 | Bv=26.86 | Ibv=5.0E-03 | Tt=1.84E-07 |  |  |  | Nbv=0.4 | Tbv1=8.30E-04 | [7 empty] | Iave=3.15E-03 | Vpk=027 | mfg=ROH | type=Zener)
.model | EDZV30B | D(Is=2.21E-15 | Rs=0.255 | N=1.093 | Cjo=8.0E-12 | Ikf=0.7571 |  |  | M=0.3498 | Vj=0.7607 | Isr=8.743E-13 | Nr=3.0 | Bv=29.94 | Ibv=5.0E-03 | Tt=1.90E-07 |  |  |  | Nbv=0.3 | Tbv1=8.50E-04 | [7 empty] | Iave=2.83E-03 | Vpk=030 | mfg=ROH | type=Zener)
.model | EDZV33B | D(Is=4.37E-15 | Rs=0.262 | N=1.109 | Cjo=7.60E-12 | Ikf=0.6283 |  |  | M=0.3409 | Vj=0.7732 | Isr=3.232E-13 | Nr=2.50 | Bv=32.97 | Ibv=5.0E-03 | Tt=1.70E-07 |  |  |  | Nbv=0.4 | Tbv1=8.50E-04 | [7 empty] | Iave=2.58E-03 | Vpk=033 | mfg=ROH | type=Zener)
.model | EDZV36B | D(Is=8.41E-15 | Rs=0.266 | N=1.137 | Cjo=6.80E-12 | Ikf=0.474 |  |  | M=0.3569 | Vj=0.8087 | Isr=8.693E-13 | Nr=3.0 | Bv=35.97 | Ibv=5.0E-03 | Tt=2.05E-07 |  |  |  | Nbv=0.5 | Tbv1=8.60E-04 | [7 empty] | Iave=2.36E-03 | Vpk=036 | mfg=ROH | type=Zener)
.model | EDZV6_2B | D(Is=1.50E-16 | Rs=0.213 | N=1.016 | Cjo=2.20E-11 | Ikf=1.252 |  |  | M=0.3719 | Vj=0.7518 | Isr=6.171E-13 | Nr=2.30 | Bv=6.195 | Ibv=5.0E-03 | Tt=6.50E-08 |  |  |  | Nbv=0.2 | Tbv1=3.90E-04 |  | Nbvl=11 | Ibvl=1.00E-06 |  |  |  |  | Iave=0.014 | Vpk=006.2 | mfg=ROH | type=Zener)
.model | EDZV6_8B | D(Is=1.76E-16 | Rs=0.260 | N=1.020 | Cjo=1.91E-11 | Ikf=0.940 |  |  | M=0.3659 | Vj=0.7684 | Isr=6.706E-13 | Nr=3.20 | Bv=6.790 | Ibv=5.0E-03 | Tt=8.50E-08 |  |  |  | Nbv=0.1 | Tbv1=4.60E-04 |  | Nbvl=11 | Ibvl=1.00E-07 |  |  |  |  | Iave=0.013 | Vpk=006.8 | mfg=ROH | type=Zener)
.model | EDZV7_5B | D(Is=2.64E-16 | Rs=0.231 | N=1.032 | Cjo=2.59E-11 | Ikf=1.164 |  |  | M=0.399 | Vj=0.7679 | Isr=1.499E-12 | Nr=2.50 | Bv=7.440 | Ibv=5.0E-03 | Tt=6.50E-08 |  |  |  | Nbv=0.3 | Tbv1=4.80E-04 |  | Nbvl=17 | Ibvl=1.00E-07 |  |  |  |  | Iave=0.011 | Vpk=007.5 | mfg=ROH | type=Zener)
.model | EDZV8_2B | D(Is=2.25E-16 | Rs=0.261 | N=1.030 | Cjo=2.22E-11 | Ikf=1.232 |  |  | M=0.3838 | Vj=0.7594 | Isr=1.483E-12 | Nr=2.50 | Bv=8.190 | Ibv=5.0E-03 | Tt=6.90E-08 |  |  |  | Nbv=0.1 | Tbv1=5.50E-04 |  | Nbvl=15 | Ibvl=1.00E-08 |  |  |  |  | Iave=0.010 | Vpk=008.2 | mfg=ROH | type=Zener)
.model | EDZV9_1B | D(Is=2.02E-16 | Rs=0.260 | N=1.027 | Cjo=1.94E-11 | Ikf=1.134 |  |  | M=0.3716 | Vj=0.7569 | Isr=2.216E-12 | Nr=2.50 | Bv=9.040 | Ibv=5.0E-03 | Tt=1.02E-07 |  |  |  | Nbv=0.2 | Tbv1=6.00E-04 |  | Nbvl=10 | Ibvl=3.00E-09 |  |  |  |  | Iave=0.014 | Vpk=009.1 | mfg=ROH | type=Zener)
.model | KDZ10B | D(Is=3.49E-15 | Rs=0.014 | N=1.020 | Cjo=3.84E-10 | Ikf=0.634 |  |  | M=0.3619 | Vj=0.8223 | Isr=5.754E-11 |  | Bv=10.31 | Ibv=0.040 | Tt=3.38E-07 |  |  |  | Nbv=0.15 | Tbv1=6.60E-04 |  | Nbvl=1 | Ibvl=1.50E-05 |  |  |  |  | Iave=0.050 | Vpk=010 | mfg=ROH | type=Zener)
.model | KDZ11B | D(Is=3.52E-15 | Rs=0.014 | N=1.020 | Cjo=3.43E-10 | Ikf=0.575 |  |  | M=0.349 | Vj=0.8247 | Isr=5.335E-11 |  | Bv=11.51 | Ibv=0.020 | Tt=4.01E-07 |  |  |  | Nbv=0.05 | Tbv1=7.20E-04 |  | Nbvl=0.5 | Ibvl=1.50E-05 |  |  |  |  | Iave=0.045 | Vpk=011 | mfg=ROH | type=Zener)
.model | KDZ12B | D(Is=6.15E-15 | Rs=0.011 | N=1.046 | Cjo=3.42E-10 | Ikf=0.8768 |  |  | M=0.3709 | Vj=0.8026 | Isr=6.917E-11 |  | Bv=12.50 | Ibv=0.020 | Tt=1.88E-07 |  |  |  | Nbv=0.05 | Tbv1=6.50E-04 |  | Nbvl=0.6 | Ibvl=1.50E-05 |  |  |  |  | Iave=0.042 | Vpk=012 | mfg=ROH | type=Zener)
.model | KDZ13B | D(Is=4.48E-15 | Rs=0.013 | N=1.033 | Cjo=3.02E-10 | Ikf=0.7834 |  |  | M=0.3729 | Vj=0.813 | Isr=3.665E-11 |  | Bv=13.82 | Ibv=0.020 | Tt=2.52E-07 |  |  |  | Nbv=0.05 | Tbv1=6.80E-04 |  | Nbvl=0.4 | Ibvl=1.50E-05 |  |  |  |  | Iave=0.038 | Vpk=013 | mfg=ROH | type=Zener)
.model | KDZ15B | D(Is=3.82E-15 | Rs=0.021 | N=1.025 | Cjo=2.83E-10 | Ikf=0.7698 |  |  | M=0.3885 | Vj=0.8094 | Isr=2.647E-11 |  | Bv=15.35 | Ibv=0.020 | Tt=3.33E-07 |  |  |  | Nbv=0.05 | Tbv1=7.20E-04 |  | Nbvl=0.4 | Ibvl=1.50E-05 |  |  |  |  | Iave=0.033 | Vpk=015 | mfg=ROH | type=Zener)
.model | KDZ16B | D(Is=3.92E-15 | Rs=0.016 | N=1.025 | Cjo=2.30E-10 | Ikf=0.7558 |  |  | M=0.339 | Vj=0.8002 | Isr=4.493E-11 |  | Bv=16.86 | Ibv=0.020 | Tt=3.78E-07 |  |  |  | Nbv=0.05 | Tbv1=7.50E-04 | [7 empty] | Iave=0.031 | Vpk=016 | mfg=ROH | type=Zener)
.model | KDZ18B | D(Is=3.92E-15 | Rs=0.016 | N=1.025 | Cjo=2.19E-10 | Ikf=0.756 |  |  | M=0.3582 | Vj=0.8336 | Isr=3.517E-11 |  | Bv=19 | Ibv=0.020 | Tt=4.34E-07 |  |  |  | Nbv=0.05 | Tbv1=6.70E-04 | [7 empty] | Iave=0.028 | Vpk=018 | mfg=ROH | type=Zener)
.model | KDZ20B | D(Is=4.71E-15 | Rs=0.015 | N=1.032 | Cjo=1.98E-10 | Ikf=0.6487 |  |  | M=0.350 | Vj=0.8302 | Isr=3.101E-11 |  | Bv=20.82 | Ibv=0.020 | Tt=5.38E-07 |  |  |  | Nbv=0.05 | Tbv1=7.40E-04 | [7 empty] | Iave=0.025 | Vpk=020 | mfg=ROH | type=Zener)
.model | KDZ22B | D(Is=6.33E-15 | Rs=0.012 | N=1.039 | Cjo=1.81E-10 | Ikf=0.6257 |  |  | M=0.3707 | Vj=0.8253 | Isr=3.297E-11 |  | Bv=23.85 | Ibv=0.010 | Tt=5.24E-07 |  |  |  | Nbv=0.05 | Tbv1=7.40E-04 | [7 empty] | Iave=0.023 | Vpk=022 | mfg=ROH | type=Zener)
.model | KDZ24B | D(Is=5.69E-15 | Rs=7.23E-03 | N=1.035 | Cjo=1.58E-10 | Ikf=0.5322 |  |  | M=0.3259 | Vj=0.8177 | Isr=3.892E-11 |  | Bv=25.31 | Ibv=0.010 | Tt=5.09E-07 |  |  |  | Nbv=0.05 | Tbv1=8.00E-04 | [7 empty] | Iave=0.021 | Vpk=024 | mfg=ROH | type=Zener)
.model | KDZ27B | D(Is=5.41E-15 | Rs=8.45E-03 | N=1.033 | Cjo=1.46E-10 | Ikf=0.5415 |  |  | M=0.350 | Vj=0.8071 | Isr=3.091E-11 |  | Bv=28.70 | Ibv=0.010 | Tt=5.63E-07 |  |  |  | Nbv=0.05 | Tbv1=5.90E-04 | [7 empty] | Iave=0.019 | Vpk=027 | mfg=ROH | type=Zener)
.model | KDZ30B | D(Is=5.36E-15 | Rs=0.012 | N=1.032 | Cjo=1.33E-10 | Ikf=0.5038 |  |  | M=0.3552 | Vj=0.8156 | Isr=2.473E-11 |  | Bv=31.57 | Ibv=0.010 | Tt=6.38E-07 |  |  |  | Nbv=0.05 | Tbv1=8.30E-04 | [7 empty] | Iave=0.017 | Vpk=030 | mfg=ROH | type=Zener)
.model | KDZ33B | D(Is=1.12E-14 | Rs=9.51E-03 | N=1.055 | Cjo=1.29E-10 | Ikf=0.4932 |  |  | M=0.3476 | Vj=0.8163 | Isr=3.165E-11 |  | Bv=34.95 | Ibv=0.010 | Tt=6.06E-07 |  |  |  | Nbv=0.05 | Tbv1=8.50E-04 | [7 empty] | Iave=0.015 | Vpk=033 | mfg=ROH | type=Zener)
.model | KDZ36B | D(Is=2.21E-14 | Rs=4.78E-03 | N=1.078 | Cjo=1.27E-10 | Ikf=0.4052 |  |  | M=0.3865 | Vj=0.857 | Isr=2.296E-11 |  | Bv=39.24 | Ibv=0.010 | Tt=5.66E-07 |  |  |  | Nbv=0.05 | Tbv1=8.70E-04 | [7 empty] | Iave=0.014 | Vpk=036 | mfg=ROH | type=Zener)
.model | KDZ6_2B | D(Is=7.80E-15 | Rs=0.017 | N=1.027 | Cjo=6.66E-10 | Ikf=0.7962 |  |  | M=0.3356 | Vj=0.8407 | Isr=8.407E-11 |  | Bv=6.509 | Ibv=0.040 | Tt=2.39E-07 |  |  |  | Nbv=0.3 | Tbv1=3.80E-04 |  | Nbvl=8.5 | Ibvl=4.00E-04 |  |  |  |  | Iave=0.081 | Vpk=006.2 | mfg=ROH | type=Zener)
.model | KDZ6_8B | D(Is=7.10E-15 | Rs=0.011 | N=1.022 | Cjo=5.64E-10 | Ikf=1.0862 |  |  | M=0.3592 | Vj=0.8176 | Isr=6.60E-11 |  | Bv=7.280 | Ibv=0.040 | Tt=3.42E-07 |  |  |  | Nbv=0.3 | Tbv1=4.50E-04 |  | Nbvl=8.3 | Ibvl=2.00E-05 |  |  |  |  | Iave=0.074 | Vpk=006.8 | mfg=ROH | type=Zener)
.model | KDZ7_5B | D(Is=3.43E-15 | Rs=0.013 | N=1.021 | Cjo=5.61E-10 | Ikf=0.6187 |  |  | M=0.3419 | Vj=0.8106 | Isr=8.159E-11 |  | Bv=7.889 | Ibv=0.040 | Tt=1.31E-07 |  |  |  | Nbv=0.3 | Tbv1=5.00E-04 |  | Nbvl=9 | Ibvl=3.50E-05 |  |  |  |  | Iave=0.067 | Vpk=007.5 | mfg=ROH | type=Zener)
.model | KDZ8_2B | D(Is=3.16E-15 | Rs=0.016 | N=1.018 | Cjo=5.20E-10 | Ikf=0.5957 |  |  | M=0.3635 | Vj=0.8217 | Isr=3.632E-11 |  | Bv=8.655 | Ibv=0.040 | Tt=1.79E-07 |  |  |  | Nbv=0.15 | Tbv1=6.00E-04 |  | Nbvl=3 | Ibvl=1.50E-05 |  |  |  |  | Iave=0.061 | Vpk=008.2 | mfg=ROH | type=Zener)
.model | KDZ9_1B | D(Is=3.43E-15 | Rs=0.028 | N=1.021 | Cjo=4.10E-10 | Ikf=0.5922 |  |  | M=0.3504 | Vj=0.8155 | Isr=3.944E-11 |  | Bv=9.747 | Ibv=0.040 | Tt=2.71E-07 |  |  |  | Nbv=0.15 | Tbv1=6.00E-04 |  | Nbvl=1 | Ibvl=1.50E-05 |  |  |  |  | Iave=0.055 | Vpk=009.1 | mfg=ROH | type=Zener)
.sub | MMBZ5221B | Is: D(Is=6.01E-11; Rs: Rs=36.1; N: N=1.10; Cjo: Cjo=2.05E-10; M: M=0.330; Vj: Vj=0.750; Tt: Tt=5.01E-08 | [12 empty] | Iave=0.093 | Vpk=002.4 | mfg=DI - 100917 | type=Zener) | Dr D(Is=1.20E-14 Rs=26.1 N=3.0) +Vz=0
.sub | MMBZ5221BS | Is: D(Is=3.43E-11; Rs: Rs=34.5; N: N=1.10; Cjo: Cjo=3.40E-10; M: M=0.330; Vj: Vj=0.750; Tt: Tt=5.01E-08 | [12 empty] | Iave=0.053 | Vpk=002.4 | mfg=DI - 100917 | type=Zener) | Dr D(Is=6.87E-15 Rs=26.1 N=3.0) +Vz=0 dual
.sub | MMBZ5221BT | Is: D(Is=2.57E-11; Rs: Rs=33.7; N: N=1.10; Cjo: Cjo=2.05E-10; M: M=0.330; Vj: Vj=0.750; Tt: Tt=5.01E-08 | [12 empty] | Iave=0.040 | Vpk=002.4 | mfg=DI - 100917 | type=Zener) | Dr D(Is=5.15E-15 Rs=26.1 N=3.0) +Vz=0
.sub | MMBZ5222B | Is: D(Is=5.77E-11; Rs: Rs=36.0; N: N=1.10; Cjo: Cjo=2.55E-10; M: M=0.330; Vj: Vj=0.750; Tt: Tt=5.01E-08 | [12 empty] | Iave=0.092 | Vpk=002.5 | mfg=DI - 100917 | type=Zener) | Dr D(Is=1.15E-14 Rs=26.1 N=3.0) +Vz=0
.sub | MMBZ5223B | Is: D(Is=5.34E-11; Rs: Rs=35.7; N: N=1.10; Cjo: Cjo=1.72E-10; M: M=0.330; Vj: Vj=0.750; Tt: Tt=5.01E-08 | [12 empty] | Iave=0.083 | Vpk=002.7 | mfg=DI - 100917 | type=Zener) | Dr D(Is=1.07E-14 Rs=26.1 N=3.0) +Vz=0
.sub | MMBZ5223BS | Is: D(Is=3.05E-11; Rs: Rs=34.1; N: N=1.10; Cjo: Cjo=2.75E-10; M: M=0.330; Vj: Vj=0.750; Tt: Tt=5.01E-08 | [12 empty] | Iave=0.047 | Vpk=002.7 | mfg=DI - 100917 | type=Zener) | Dr D(Is=6.10E-15 Rs=26.1 N=3.0) +Vz=0 dual
.sub | MMBZ5223BT | Is: D(Is=2.29E-11; Rs: Rs=33.3; N: N=1.10; Cjo: Cjo=1.72E-10; M: M=0.330; Vj: Vj=0.750; Tt: Tt=5.01E-08 | [12 empty] | Iave=0.036 | Vpk=002.7 | mfg=DI - 100917 | type=Zener) | Dr D(Is=4.58E-15 Rs=26.1 N=3.0) +Vz=0
.sub | MMBZ5225B | Is: D(Is=4.81E-11; Rs: Rs=35.4; N: N=1.10; Cjo: Cjo=1.47E-10; M: M=0.330; Vj: Vj=0.750; Tt: Tt=5.01E-08 | [12 empty] | Iave=0.075 | Vpk=003 | mfg=DI - 100917 | type=Zener) | Dr D(Is=9.61E-15 Rs=26.1 N=3.0) +Vz=0.274
.sub | MMBZ5225BS | Is: D(Is=2.75E-11; Rs: Rs=33.8; N: N=1.10; Cjo: Cjo=2.40E-10; M: M=0.330; Vj: Vj=0.750; Tt: Tt=5.01E-08 | [12 empty] | Iave=0.043 | Vpk=003 | mfg=DI - 100917 | type=Zener) | Dr D(Is=5.49E-15 Rs=26.1 N=3.0) +Vz=0.230 dual
.sub | MMBZ5225BT | Is: D(Is=2.06E-11; Rs: Rs=33.0; N: N=1.10; Cjo: Cjo=1.47E-10; M: M=0.330; Vj: Vj=0.750; Tt: Tt=5.01E-08 | [12 empty] | Iave=0.032 | Vpk=003 | mfg=DI - 100917 | type=Zener) | Dr D(Is=4.12E-15 Rs=26.1 N=3.0) +Vz=0.208
.sub | MMBZ5226B | Is: D(Is=4.37E-11; Rs: Rs=35.2; N: N=1.10; Cjo: Cjo=1.27E-10; M: M=0.330; Vj: Vj=0.750; Tt: Tt=5.01E-08 | [12 empty] | Iave=0.068 | Vpk=003.3 | mfg=DI - 100917 | type=Zener) | Dr D(Is=8.74E-15 Rs=24.1 N=3.0) +Vz=0.606
.sub | MMBZ5226BS | Is: D(Is=2.50E-11; Rs: Rs=33.6; N: N=1.10; Cjo: Cjo=2.30E-10; M: M=0.330; Vj: Vj=0.750; Tt: Tt=5.01E-08 | [12 empty] | Iave=0.039 | Vpk=003.3 | mfg=DI - 100917 | type=Zener) | Dr D(Is=4.99E-15 Rs=24.1 N=3.0) +Vz=0.563 dual
.sub | MMBZ5226BT | Is: D(Is=1.87E-11; Rs: Rs=32.7; N: N=1.10; Cjo: Cjo=1.27E-10; M: M=0.330; Vj: Vj=0.750; Tt: Tt=5.01E-08 | [12 empty] | Iave=0.029 | Vpk=003.3 | mfg=DI - 100917 | type=Zener) | Dr D(Is=3.75E-15 Rs=24.1 N=3.0) +Vz=0.541
.sub | MMBZ5227B | Is: D(Is=4.01E-11; Rs: Rs=34.9; N: N=1.10; Cjo: Cjo=1.12E-10; M: M=0.330; Vj: Vj=0.750; Tt: Tt=5.01E-08 | [12 empty] | Iave=0.062 | Vpk=003.6 | mfg=DI - 100917 | type=Zener) | Dr D(Is=8.01E-15 Rs=20.1 N=3.0) +Vz=0.980
.sub | MMBZ5227BS | Is: D(Is=2.29E-11; Rs: Rs=33.3; N: N=1.10; Cjo: Cjo=1.90E-10; M: M=0.330; Vj: Vj=0.750; Tt: Tt=5.01E-08 | [12 empty] | Iave=0.036 | Vpk=003.6 | mfg=DI - 100917 | type=Zener) | Dr D(Is=4.59E-15 Rs=20.1 N=3.0) +Vz=0.936 dual
.sub | MMBZ5227BT | Is: D(Is=1.72E-11; Rs: Rs=32.5; N: N=1.10; Cjo: Cjo=1.12E-10; M: M=0.330; Vj: Vj=0.750; Tt: Tt=5.01E-08 | [12 empty] | Iave=0.027 | Vpk=003.6 | mfg=DI - 100917 | type=Zener) | Dr D(Is=3.43E-15 Rs=20.1 N=3.0) +Vz=0.914
.sub | MMBZ5228B | Is: D(Is=3.70E-11; Rs: Rs=34.7; N: N=1.10; Cjo: Cjo=9.91E-11; M: M=0.330; Vj: Vj=0.750; Tt: Tt=5.01E-08 | [12 empty] | Iave=0.057 | Vpk=003.9 | mfg=DI - 100917 | type=Zener) | Dr D(Is=7.39E-15 Rs=19.1 N=3.0) +Vz=1.29
.sub | MMBZ5228BS | Is: D(Is=2.11E-11; Rs: Rs=33.1; N: N=1.10; Cjo: Cjo=1.80E-10; M: M=0.330; Vj: Vj=0.750; Tt: Tt=5.01E-08 | [12 empty] | Iave=0.033 | Vpk=003.9 | mfg=DI - 100917 | type=Zener) | Dr D(Is=4.23E-15 Rs=19.1 N=3.0) +Vz=1.25 dual
.sub | MMBZ5228BT | Is: D(Is=1.58E-11; Rs: Rs=32.3; N: N=1.10; Cjo: Cjo=9.91E-11; M: M=0.330; Vj: Vj=0.750; Tt: Tt=5.01E-08 | [12 empty] | Iave=0.025 | Vpk=003.9 | mfg=DI - 100917 | type=Zener) | Dr D(Is=3.17E-15 Rs=19.1 N=3.0) +Vz=1.23
.sub | MMBZ5229B | Is: D(Is=3.35E-11; Rs: Rs=34.4; N: N=1.10; Cjo: Cjo=8.56E-11; M: M=0.330; Vj: Vj=0.750; Tt: Tt=5.01E-08 | [12 empty] | Iave=0.052 | Vpk=004.3 | mfg=DI - 100917 | type=Zener) | Dr D(Is=6.71E-15 Rs=18.1 N=3.0) +Vz=1.71
.sub | MMBZ5229BS | Is: D(Is=1.92E-11; Rs: Rs=32.8; N: N=1.10; Cjo: Cjo=1.70E-10; M: M=0.330; Vj: Vj=0.750; Tt: Tt=5.01E-08 | [12 empty] | Iave=0.030 | Vpk=004.3 | mfg=DI - 100917 | type=Zener) | Dr D(Is=3.83E-15 Rs=18.1 N=3.0) +Vz=1.66 dual
.sub | MMBZ5229BT | Is: D(Is=1.44E-11; Rs: Rs=32.0; N: N=1.10; Cjo: Cjo=8.56E-11; M: M=0.330; Vj: Vj=0.750; Tt: Tt=5.01E-08 | [12 empty] | Iave=0.022 | Vpk=004.3 | mfg=DI - 100917 | type=Zener) | Dr D(Is=2.87E-15 Rs=18.1 N=3.0) +Vz=1.64
.sub | MMBZ5230B | Is: D(Is=3.07E-11; Rs: Rs=34.2; N: N=1.10; Cjo: Cjo=7.49E-11; M: M=0.330; Vj: Vj=0.750; Tt: Tt=5.01E-08 | [12 empty] | Iave=0.048 | Vpk=004.7 | mfg=DI - 100917 | type=Zener) | Dr D(Is=6.14E-15 Rs=15.1 N=3.0) +Vz=2.16
.sub | MMBZ5230BS | Is: D(Is=1.75E-11; Rs: Rs=32.6; N: N=1.10; Cjo: Cjo=1.60E-10; M: M=0.330; Vj: Vj=0.750; Tt: Tt=5.01E-08 | [12 empty] | Iave=0.027 | Vpk=004.7 | mfg=DI - 100917 | type=Zener) | Dr D(Is=3.51E-15 Rs=15.1 N=3.0) +Vz=2.12 dual
.sub | MMBZ5230BT | Is: D(Is=1.31E-11; Rs: Rs=31.7; N: N=1.10; Cjo: Cjo=7.49E-11; M: M=0.330; Vj: Vj=0.750; Tt: Tt=5.01E-08 | [12 empty] | Iave=0.020 | Vpk=004.7 | mfg=DI - 100917 | type=Zener) | Dr D(Is=2.63E-15 Rs=15.1 N=3.0) +Vz=2.09
.sub | MMBZ5231B | Is: D(Is=2.83E-11; Rs: Rs=33.9; N: N=1.10; Cjo: Cjo=6.62E-11; M: M=0.330; Vj: Vj=0.750; Tt: Tt=5.01E-08 | [12 empty] | Iave=0.044 | Vpk=005.1 | mfg=DI - 100917 | type=Zener) | Dr D(Is=5.65E-15 Rs=13.1 N=3.0) +Vz=2.59
.sub | MMBZ5231BS | Is: D(Is=1.62E-11; Rs: Rs=32.3; N: N=1.10; Cjo: Cjo=1.45E-10; M: M=0.330; Vj: Vj=0.750; Tt: Tt=5.01E-08 | [12 empty] | Iave=0.025 | Vpk=005.1 | mfg=DI - 100917 | type=Zener) | Dr D(Is=3.23E-15 Rs=13.1 N=3.0) +Vz=2.55 dual
.sub | MMBZ5231BT | Is: D(Is=1.21E-11; Rs: Rs=31.5; N: N=1.10; Cjo: Cjo=6.62E-11; M: M=0.330; Vj: Vj=0.750; Tt: Tt=5.01E-08 | [12 empty] | Iave=0.019 | Vpk=005.1 | mfg=DI - 100917 | type=Zener) | Dr D(Is=2.42E-15 Rs=13.1 N=3.0) +Vz=2.53
.sub | MMBZ5232B | Is: D(Is=2.57E-11; Rs: Rs=33.7; N: N=1.10; Cjo: Cjo=5.76E-11; M: M=0.330; Vj: Vj=0.750; Tt: Tt=5.01E-08 | [12 empty] | Iave=0.040 | Vpk=005.6 | mfg=DI - 100917 | type=Zener) | Dr D(Is=5.15E-15 Rs=7.11 N=3.0) +Vz=3.21
.sub | MMBZ5232BS | Is: D(Is=1.47E-11; Rs: Rs=32.1; N: N=1.10; Cjo: Cjo=1.30E-10; M: M=0.330; Vj: Vj=0.750; Tt: Tt=5.01E-08 | [12 empty] | Iave=0.023 | Vpk=005.6 | mfg=DI - 100917 | type=Zener) | Dr D(Is=2.94E-15 Rs=7.11 N=3.0) +Vz=3.16 dual
.sub | MMBZ5232BT | Is: D(Is=1.10E-11; Rs: Rs=31.2; N: N=1.10; Cjo: Cjo=5.76E-11; M: M=0.330; Vj: Vj=0.750; Tt: Tt=5.01E-08 | [12 empty] | Iave=0.017 | Vpk=005.6 | mfg=DI - 100917 | type=Zener) | Dr D(Is=2.21E-15 Rs=7.11 N=3.0) +Vz=3.14
.sub | MMBZ5233B | Is: D(Is=2.40E-11; Rs: Rs=33.5; N: N=1.10; Cjo: Cjo=5.19E-11; M: M=0.330; Vj: Vj=0.750; Tt: Tt=5.01E-08 | [12 empty] | Iave=0.037 | Vpk=006 | mfg=DI - 100917 | type=Zener) | Dr D(Is=4.81E-15 Rs=3.11 N=3.0) +Vz=3.68
.sub | MMBZ5233BS | Is: D(Is=1.37E-11; Rs: Rs=31.9; N: N=1.10; Cjo: Cjo=1.25E-10; M: M=0.330; Vj: Vj=0.750; Tt: Tt=5.01E-08 | [12 empty] | Iave=0.021 | Vpk=006 | mfg=DI - 100917 | type=Zener) | Dr D(Is=2.75E-15 Rs=3.11 N=3.0) +Vz=3.64 dual
.sub | MMBZ5234B | Is: D(Is=2.39E-11; Rs: Rs=33.4; N: N=1.10; Cjo: Cjo=4.94E-11; M: M=0.330; Vj: Vj=0.750; Tt: Tt=5.01E-08 | [12 empty] | Iave=0.036 | Vpk=006.2 | mfg=DI - 100917 | type=Zener) | Dr D(Is=4.65E-15 Rs=3.11 N=3.0) +Vz=3.88
.sub | MMBZ5234BS | Is: D(Is=1.33E-11; Rs: Rs=31.8; N: N=1.10; Cjo: Cjo=1.20E-10; M: M=0.330; Vj: Vj=0.750; Tt: Tt=5.01E-08 | [12 empty] | Iave=0.021 | Vpk=006.2 | mfg=DI - 100917 | type=Zener) | Dr D(Is=2.66E-15 Rs=3.11 N=3.0) +Vz=3.83 dual
.sub | MMBZ5234BT | Is: D(Is=9.97E-12; Rs: Rs=31.0; N: N=1.10; Cjo: Cjo=4.94E-11; M: M=0.330; Vj: Vj=0.750; Tt: Tt=5.01E-08 | [12 empty] | Iave=0.015 | Vpk=006.2 | mfg=DI - 100917 | type=Zener) | Dr D(Is=1.99E-15 Rs=3.11 N=3.0) +Vz=3.81
.sub | MMBZ5235B | Is: D(Is=2.12E-11; Rs: Rs=33.1; N: N=1.10; Cjo: Cjo=4.30E-11; M: M=0.330; Vj: Vj=0.750; Tt: Tt=5.01E-08 | [12 empty] | Iave=0.033 | Vpk=006.8 | mfg=DI - 100917 | type=Zener) | Dr D(Is=4.24E-15 Rs=1.15 N=2.97) +Vz=4.53
.sub | MMBZ5235BS | Is: D(Is=1.21E-11; Rs: Rs=31.5; N: N=1.10; Cjo: Cjo=1.10E-10; M: M=0.330; Vj: Vj=0.750; Tt: Tt=5.01E-08 | [12 empty] | Iave=0.019 | Vpk=006.8 | mfg=DI - 100917 | type=Zener) | Dr D(Is=2.42E-15 Rs=1.15 N=2.97) +Vz=4.49 dual
.sub | MMBZ5235BT | Is: D(Is=9.09E-12; Rs: Rs=30.7; N: N=1.10; Cjo: Cjo=4.30E-11; M: M=0.330; Vj: Vj=0.750; Tt: Tt=5.01E-08 | [12 empty] | Iave=0.014 | Vpk=006.8 | mfg=DI - 100917 | type=Zener) | Dr D(Is=1.82E-15 Rs=1.15 N=2.97) +Vz=4.47
.sub | MMBZ5236B | Is: D(Is=1.92E-11; Rs: Rs=32.81; N: N=1.10; Cjo: Cjo=3.71E-11; M: M=0.330; Vj: Vj=0.750; Tt: Tt=5.01E-08 | [12 empty] | Iave=0.030 | Vpk=007.5 | mfg=DI - 100917 | type=Zener) | Dr D(Is=3.85E-15 Rs=2.12 N=3.0) +Vz=5.18
.sub | MMBZ5236BS | Is: D(Is=1.10E-11; Rs: Rs=31.2; N: N=1.10; Cjo: Cjo=9.5E-11; M: M=0.330; Vj: Vj=0.750; Tt: Tt=5.01E-08 | [12 empty] | Iave=0.017 | Vpk=007.5 | mfg=DI - 100917 | type=Zener) | Dr D(Is=2.20E-15 Rs=2.12 N=3.0) +Vz=5.14 dual
.sub | MMBZ5237B | Is: D(Is=1.76E-11; Rs: Rs=32.6; N: N=1.10; Cjo: Cjo=3.25E-11; M: M=0.330; Vj: Vj=0.750; Tt: Tt=5.01E-08 | [12 empty] | Iave=0.027 | Vpk=008.2 | mfg=DI - 100917 | type=Zener) | Dr D(Is=3.52E-15 Rs=4.11 N=3.0) +Vz=5.84
.sub | MMBZ5237BS | Is: D(Is=1.00E-11; Rs: Rs=31.0; N: N=1.10; Cjo: Cjo=8.00E-11; M: M=0.330; Vj: Vj=0.750; Tt: Tt=5.01E-08 | [12 empty] | Iave=0.016 | Vpk=008.2 | mfg=DI - 100917 | type=Zener) | Dr D(Is=2.01E-15 Rs=4.11 N=3.0) +Vz=5.79 dual
.sub | MMBZ5237BT | Is: D(Is=7.54E-12; Rs: Rs=30.2; N: N=1.10; Cjo: Cjo=3.25E-11; M: M=0.330; Vj: Vj=0.750; Tt: Tt=5.01E-08 | [12 empty] | Iave=0.012 | Vpk=008.2 | mfg=DI - 100917 | type=Zener) | Dr D(Is=1.51E-15 Rs=4.11 N=3.0) +Vz=5.77
.sub | MMBZ5238B | Is: D(Is=1.66E-11; Rs: Rs=32.4; N: N=1.10; Cjo: Cjo=2.97E-11; M: M=0.330; Vj: Vj=0.750; Tt: Tt=5.01E-08 | [12 empty] | Iave=0.026 | Vpk=008.7 | mfg=DI - 100917 | type=Zener) | Dr D(Is=3.31E-15 Rs=4.11 N=3.0) +Vz=6.33
.sub | MMBZ5238BS | Is: D(Is=9.47E-12; Rs: Rs=30.8; N: N=1.10; Cjo: Cjo=8.30E-11; M: M=0.330; Vj: Vj=0.750; Tt: Tt=5.01E-08 | [12 empty] | Iave=0.015 | Vpk=008.7 | mfg=DI - 100917 | type=Zener) | Dr D(Is=1.89E-15 Rs=4.11 N=3.0) +Vz=6.29 dual
.sub | MMBZ5238BT | Is: D(Is=6.79E-12; Rs: Rs=29.9; N: N=1.10; Cjo: Cjo=2.78E-11; M: M=0.330; Vj: Vj=0.750; Tt: Tt=5.01E-08 | [12 empty] | Iave=0.011 | Vpk=009.1 | mfg=DI - 100917 | type=Zener) | Dr D(Is=1.36E-15 Rs=6.11 N=3.0) +Vz=6.62
.sub | MMBZ5239B | Is: D(Is=1.58E-11; Rs: Rs=32.3; N: N=1.10; Cjo: Cjo=2.78E-11; M: M=0.330; Vj: Vj=0.750; Tt: Tt=5.01E-08 | [12 empty] | Iave=0.025 | Vpk=009.1 | mfg=DI - 100917 | type=Zener) | Dr D(Is=3.17E-15 Rs=6.11 N=3.0) +Vz=6.69
.sub | MMBZ5239BS | Is: D(Is=9.05E-12; Rs: Rs=30.7; N: N=1.10; Cjo: Cjo=8.00E-11; M: M=0.330; Vj: Vj=0.750; Tt: Tt=5.01E-08 | [12 empty] | Iave=0.014 | Vpk=009.1 | mfg=DI - 100917 | type=Zener) | Dr D(Is=1.81E-15 Rs=6.11 N=3.0) +Vz=6.64 dual
.sub | MMBZ5240B | Is: D(Is=1.44E-11; Rs: Rs=32.0; N: N=1.10; Cjo: Cjo=2.41E-11; M: M=0.330; Vj: Vj=0.750; Tt: Tt=5.01E-08 | [12 empty] | Iave=0.022 | Vpk=010 | mfg=DI - 100917 | type=Zener) | Dr D(Is=2.88E-15 Rs=13.1 N=3.0) +Vz=7.44
.sub | MMBZ5240BS | Is: D(Is=8.24E-12; Rs: Rs=30.4; N: N=1.10; Cjo: Cjo=7.70E-11; M: M=0.330; Vj: Vj=0.750; Tt: Tt=5.01E-08 | [12 empty] | Iave=0.013 | Vpk=010 | mfg=DI - 100917 | type=Zener) | Dr D(Is=1.65E-15 Rs=13.1 N=3.0) +Vz=7.40 dual
.sub | MMBZ5240BT | Is: D(Is=6.18E-12; Rs: Rs=29.6; N: N=1.10; Cjo: Cjo=2.41E-11; M: M=0.330; Vj: Vj=0.750; Tt: Tt=5.01E-08 | [12 empty] | Iave=9.60E-03 | Vpk=010 | mfg=DI - 100917 | type=Zener) | Dr D(Is=1.24E-15 Rs=13.1 N=3.0) +Vz=7.37
.sub | MMBZ5241B | Is: D(Is=1.31E-11; Rs: Rs=31.7; N: N=1.10; Cjo: Cjo=4.52E-11; M: M=0.330; Vj: Vj=1.0; Tt: Tt=5.01E-08 | [12 empty] | Iave=0.020 | Vpk=011 | mfg=DI - 100917 | type=Zener) | Dr D(Is=2.62E-15 Rs=18.1 N=3.0) +Vz=8.33
.sub | MMBZ5241BS | Is: D(Is=7.49E-12; Rs: Rs=30.1; N: N=1.10; Cjo: Cjo=7.50E-11; M: M=0.330; Vj: Vj=1.0; Tt: Tt=5.01E-08 | [12 empty] | Iave=0.012 | Vpk=011 | mfg=DI - 100917 | type=Zener) | Dr D(Is=1.50E-15 Rs=18.1 N=3.0) +Vz=8.29 dual
.sub | MMBZ5241BT | Is: D(Is=5.62E-12; Rs: Rs=29.3; N: N=1.10; Cjo: Cjo=4.52E-11; M: M=0.330; Vj: Vj=1.0; Tt: Tt=5.01E-08 | [12 empty] | Iave=8.73E-03 | Vpk=011 | mfg=DI - 100917 | type=Zener) | Dr D(Is=1.12E-15 Rs=18.1 N=3.0) +Vz=8.27
.sub | MMBZ5242B | Is: D(Is=1.20E-11; Rs: Rs=31.5; N: N=1.10; Cjo: Cjo=4.27E-11; M: M=0.330; Vj: Vj=1.0; Tt: Tt=5.01E-08 | [12 empty] | Iave=0.019 | Vpk=012 | mfg=DI - 100917 | type=Zener) | Dr D(Is=2.40E-15 Rs=26.1 N=3.0) +Vz=9.17
.sub | MMBZ5242BS | Is: D(Is=6.87E-12; Rs: Rs=29.9; N: N=1.10; Cjo: Cjo=7.40E-11; M: M=0.330; Vj: Vj=1.0; Tt: Tt=5.01E-08 | [12 empty] | Iave=0.011 | Vpk=012 | mfg=DI - 100917 | type=Zener) | Dr D(Is=1.37E-15 Rs=26.1 N=3.0) +Vz=9.12 dual
.sub | MMBZ5243B | Is: D(Is=1.11E-11; Rs: Rs=31.3; N: N=1.10; Cjo: Cjo=4.06E-11; M: M=0.330; Vj: Vj=1.0; Tt: Tt=5.01E-08 | [12 empty] | Iave=0.017 | Vpk=013 | mfg=DI - 100917 | type=Zener) | Dr D(Is=2.22E-15 Rs=9.11 N=3.0) +Vz=10.5
.sub | MMBZ5243BS | Is: D(Is=6.34E-12; Rs: Rs=29.7; N: N=1.10; Cjo: Cjo=6.60E-11; M: M=0.330; Vj: Vj=1.0; Tt: Tt=5.01E-08 | [12 empty] | Iave=9.85E-03 | Vpk=013 | mfg=DI - 100917 | type=Zener) | Dr D(Is=1.27E-15 Rs=4.82 N=3.0) +Vz=10.7 dual
.sub | MMBZ5243BT | Is: D(Is=4.75E-12; Rs: Rs=28.8; N: N=1.10; Cjo: Cjo=4.06E-11; M: M=0.330; Vj: Vj=1.0; Tt: Tt=5.01E-08 | [12 empty] | Iave=7.38E-03 | Vpk=013 | mfg=DI - 100917 | type=Zener) | Dr D(Is=9.51E-16 Rs=21.8 N=3.0) +Vz=10.5
.sub | MMBZ5244B | Is: D(Is=1.03E-11; Rs: Rs=1.77; N: N=1.10; Cjo: Cjo=3.14E-11; M: M=0.330; Vj: Vj=1.0; Tt: Tt=5.01E-08 | [12 empty] | Iave=0.016 | Vpk=014 | mfg=DI - 100917 | type=Zener) | Dr D(Is=2.06E-15 Rs=6.37 N=3.0) +Vz=11.7
.sub | MMBZ5245B | Is: D(Is=9.61E-12; Rs: Rs=30.8; N: N=1.10; Cjo: Cjo=3.72E-11; M: M=0.330; Vj: Vj=1.0; Tt: Tt=5.01E-08 | [12 empty] | Iave=0.015 | Vpk=015 | mfg=DI - 100917 | type=Zener) | Dr D(Is=1.92E-15 Rs=12.1 N=3.0) +Vz=12.4
.sub | MMBZ5245BS | Is: D(Is=5.49E-12; Rs: Rs=29.3; N: N=1.10; Cjo: Cjo=6.00E-11; M: M=0.330; Vj: Vj=1.0; Tt: Tt=5.01E-08 | [12 empty] | Iave=8.53E-03 | Vpk=015 | mfg=DI - 100917 | type=Zener) | Dr D(Is=1.10E-15 Rs=6.86 N=3.0) +Vz=12.6 dual
.sub | MMBZ5245BT | Is: D(Is=4.12E-12; Rs: Rs=28.4; N: N=1.10; Cjo: Cjo=4.06E-11; M: M=0.330; Vj: Vj=1.0; Tt: Tt=5.01E-08 | [12 empty] | Iave=6.40E-03 | Vpk=015 | mfg=DI - 100917 | type=Zener) | Dr D(Is=8.24E-16 Rs=28.1 N=3.0) +Vz=12.4
.sub | MMBZ5246B | Is: D(Is=9.01E-12; Rs: Rs=30.7; N: N=1.10; Cjo: Cjo=3.58E-11; M: M=0.330; Vj: Vj=1.0; Tt: Tt=5.01E-08 | [12 empty] | Iave=0.014 | Vpk=016 | mfg=DI - 100917 | type=Zener) | Dr D(Is=1.80E-15 Rs=13.1 N=3.0) +Vz=13.4
.sub | MMBZ5246BS | Is: D(Is=5.15E-12; Rs: Rs=29.1; N: N=1.10; Cjo: Cjo=5.80E-11; M: M=0.330; Vj: Vj=1.0; Tt: Tt=5.01E-08 | [12 empty] | Iave=8.00E-03 | Vpk=016 | mfg=DI - 100917 | type=Zener) | Dr D(Is=1.03E-15 Rs=7.04 N=3.0) +Vz=13.6 dual
.sub | MMBZ5246BT | Is: D(Is=3.86E-12; Rs: Rs=28.2; N: N=1.10; Cjo: Cjo=3.58E-11; M: M=0.330; Vj: Vj=1.0; Tt: Tt=5.01E-08 | [12 empty] | Iave=6.00E-03 | Vpk=016 | mfg=DI - 100917 | type=Zener) | Dr D(Is=7.73E-16 Rs=7.04 N=3.0) +Vz=13.6
.sub | MMBZ5248B | Is: D(Is=8.01E-12; Rs: Rs=30.3; N: N=1.10; Cjo: Cjo=3.35E-11; M: M=0.330; Vj: Vj=1.0; Tt: Tt=5.01E-08 | [12 empty] | Iave=0.012 | Vpk=018 | mfg=DI - 100917 | type=Zener) | Dr D(Is=1.60E-15 Rs=17.1 N=3.0) +Vz=15.3
.sub | MMBZ5248BS | Is: D(Is=4.58E-12; Rs: Rs=28.7; N: N=1.10; Cjo: Cjo=5.30E-11; M: M=0.330; Vj: Vj=1.0; Tt: Tt=5.01E-08 | [12 empty] | Iave=7.11E-03 | Vpk=018 | mfg=DI - 100917 | type=Zener) | Dr D(Is=9.16E-16 Rs=9.90 N=3.0) +Vz=15.6 dual
.sub | MMBZ5248BT | Is: D(Is=3.43E-12; Rs: Rs=27.9; N: N=1.10; Cjo: Cjo=3.35E-11; M: M=0.330; Vj: Vj=1.0; Tt: Tt=5.01E-08 | [12 empty] | Iave=5.33E-03 | Vpk=018 | mfg=DI - 100917 | type=Zener) | Dr D(Is=6.87E-16 Rs=9.90 N=3.0) +Vz=15.6
.sub | MMBZ5250B | Is: D(Is=7.21E-12; Rs: Rs=30.0; N: N=1.10; Cjo: Cjo=3.16E-11; M: M=0.330; Vj: Vj=1.0; Tt: Tt=5.01E-08 | [12 empty] | Iave=0.011 | Vpk=020 | mfg=DI - 100917 | type=Zener) | Dr D(Is=1.44E-15 Rs=21.1 N=3.0) +Vz=17.2
.sub | MMBZ5250BS | Is: D(Is=4.12E-12; Rs: Rs=28.4; N: N=1.10; Cjo: Cjo=5.00E-11; M: M=0.330; Vj: Vj=1.0; Tt: Tt=5.01E-08 | [12 empty] | Iave=6.40E-03 | Vpk=020 | mfg=DI - 100917 | type=Zener) | Dr D(Is=8.24E-16 Rs=12.5 N=3.0) +Vz=17.6 dual
.sub | MMBZ5250BT | Is: D(Is=3.09E-12; Rs: Rs=27.6; N: N=1.10; Cjo: Cjo=3.16E-11; M: M=0.330; Vj: Vj=1.0; Tt: Tt=5.01E-08 | [12 empty] | Iave=4.80E-03 | Vpk=020 | mfg=DI - 100917 | type=Zener) | Dr D(Is=6.18E-16 Rs=12.5 N=3.0) +Vz=17.6
.sub | MMBZ5251B | Is: D(Is=6.55E-12; Rs: Rs=29.8; N: N=1.10; Cjo: Cjo=3.01E-11; M: M=0.330; Vj: Vj=1.0; Tt: Tt=5.01E-08 | [12 empty] | Iave=0.010 | Vpk=022 | mfg=DI - 100917 | type=Zener) | Dr D(Is=1.31E-15 Rs=25.1 N=3.0) +Vz=19.1
.sub | MMBZ5251BS | Is: D(Is=3.75E-12; Rs: Rs=28.2; N: N=1.10; Cjo: Cjo=4.80E-11; M: M=0.330; Vj: Vj=1.0; Tt: Tt=5.01E-08 | [12 empty] | Iave=5.82E-03 | Vpk=022 | mfg=DI - 100917 | type=Zener) | Dr D(Is=7.48E-16 Rs=15.1 N=3.0) +Vz=19.6 dual
.sub | MMBZ5251BT | Is: D(Is=2.81E-12; Rs: Rs=27.3; N: N=1.10; Cjo: Cjo=3.01E-11; M: M=0.330; Vj: Vj=1.0; Tt: Tt=5.01E-08 | [12 empty] | Iave=4.36E-03 | Vpk=022 | mfg=DI - 100917 | type=Zener) | Dr D(Is=5.62E-16 Rs=15.1 N=3.0) +Vz=19.6
.sub | MMBZ5252B | Is: D(Is=6.01E-12; Rs: Rs=29.5; N: N=1.10; Cjo: Cjo=2.89E-11; M: M=0.330; Vj: Vj=1.0; Tt: Tt=5.01E-08 | [12 empty] | Iave=9.33E-03 | Vpk=024 | mfg=DI - 100917 | type=Zener) | Dr D(Is=1.20E-15 Rs=29.1 N=3.0) +Vz=21.1
.sub | MMBZ5252BS | Is: D(Is=3.43E-12; Rs: Rs=27.9; N: N=1.10; Cjo: Cjo=4.50E-11; M: M=0.330; Vj: Vj=1.0; Tt: Tt=5.01E-08 | [12 empty] | Iave=5.33E-03 | Vpk=024 | mfg=DI - 100917 | type=Zener) | Dr D(Is=6.87E-16 Rs=18.1 N=3.0) +Vz=21.6 dual
.sub | MMBZ5252BT | Is: D(Is=2.57E-12; Rs: Rs=27.1; N: N=1.10; Cjo: Cjo=2.89E-11; M: M=0.330; Vj: Vj=1.0; Tt: Tt=5.01E-08 | [12 empty] | Iave=4.00E-03 | Vpk=024 | mfg=DI - 100917 | type=Zener) | Dr D(Is=5.15E-16 Rs=18.1 N=3.0) +Vz=21.6
.sub | MMBZ5254B | Is: D(Is=5.34E-12; Rs: Rs=29.2; N: N=1.10; Cjo: Cjo=2.73E-11; M: M=0.330; Vj: Vj=1.0; Tt: Tt=5.01E-08 | [12 empty] | Iave=8.30E-03 | Vpk=027 | mfg=DI - 100917 | type=Zener) | Dr D(Is=1.07E-15 Rs=37.1 N=3.0) +Vz=23.9
.sub | MMBZ5254BS | Is: D(Is=3.05E-12; Rs: Rs=27.6; N: N=1.10; Cjo: Cjo=4.20E-11; M: M=0.330; Vj: Vj=1.0; Tt: Tt=5.01E-08 | [12 empty] | Iave=4.74E-03 | Vpk=027 | mfg=DI - 100917 | type=Zener) | Dr D(Is=6.10E-16 Rs=25.5 N=3.0) +Vz=24.6 dual
.sub | MMBZ5254BT | Is: D(Is=2.29E-12; Rs: Rs=26.8; N: N=1.10; Cjo: Cjo=2.73E-11; M: M=0.330; Vj: Vj=1.0; Tt: Tt=5.01E-08 | [12 empty] | Iave=3.56E-03 | Vpk=027 | mfg=DI - 100917 | type=Zener) | Dr D(Is=4.58E-16 Rs=25.5 N=3.0) +Vz=24.5
.sub | MMBZ5255B | Is: D(Is=5.15E-12; Rs: Rs=29.1; N: N=1.10; Cjo: Cjo=2.69E-11; M: M=0.330; Vj: Vj=1.0; Tt: Tt=5.01E-08 | [12 empty] | Iave=8.00E-03 | Vpk=028 | mfg=DI - 100917 | type=Zener) | Dr D(Is=1.03E-15 Rs=40.1 N=3.0) +Vz=24.8
.sub | MMBZ5255BS | Is: D(Is=2.94E-12; Rs: Rs=27.5; N: N=1.10; Cjo: Cjo=4.10E-11; M: M=0.330; Vj: Vj=1.0; Tt: Tt=5.01E-08 | [12 empty] | Iave=4.57E-03 | Vpk=028 | mfg=DI - 100917 | type=Zener) | Dr D(Is=5.89E-16 Rs=26.7 N=3.0) +Vz=25.6 dual
.sub | MMBZ5255BT | Is: D(Is=2.21E-12; Rs: Rs=26.7; N: N=1.10; Cjo: Cjo=2.69E-11; M: M=0.330; Vj: Vj=1.0; Tt: Tt=5.01E-08 | [12 empty] | Iave=3.43E-03 | Vpk=028 | mfg=DI - 100917 | type=Zener) | Dr D(Is=4.41E-16 Rs=26.7 N=3.0) +Vz=25.6
.sub | MMBZ5256B | Is: D(Is=4.81E-12; Rs: Rs=28.9; N: N=1.10; Cjo: Cjo=2.61E-11; M: M=0.330; Vj: Vj=1.0; Tt: Tt=5.01E-08 | [12 empty] | Iave=7.47E-03 | Vpk=030 | mfg=DI - 100917 | type=Zener) | Dr D(Is=9.61E-16 Rs=45.1 N=3.0) +Vz=26.7
.sub | MMBZ5256BS | Is: D(Is=2.75E-12; Rs: Rs=27.3; N: N=1.10; Cjo: Cjo=4.00E-11; M: M=0.330; Vj: Vj=1.0; Tt: Tt=5.01E-08 | [12 empty] | Iave=4.27E-03 | Vpk=030 | mfg=DI - 100917 | type=Zener) | Dr D(Is=5.43E-16 Rs=30.5 N=3.0) +Vz=27.6 dual
.sub | MMBZ5256BT | Is: D(Is=2.06E-12; Rs: Rs=26.5; N: N=1.10; Cjo: Cjo=2.61E-11; M: M=0.330; Vj: Vj=1.0; Tt: Tt=5.01E-08 | [12 empty] | Iave=3.20E-03 | Vpk=030 | mfg=DI - 100917 | type=Zener) | Dr D(Is=4.12E-16 Rs=30.5 N=3.0) +Vz=27.6
.sub | MMBZ5257B | Is: D(Is=4.37E-12; Rs: Rs=28.6; N: N=1.10; Cjo: Cjo=2.51E-11; M: M=0.330; Vj: Vj=1.0; Tt: Tt=5.01E-08 | [12 empty] | Iave=6.79E-03 | Vpk=033 | mfg=DI - 100917 | type=Zener) | Dr D(Is=8.74E-16 Rs=54.1 N=3.0) +Vz=29.5
.sub | MMBZ5257BS | Is: D(Is=2.50E-12; Rs: Rs=27.0; N: N=1.10; Cjo: Cjo=3.90E-11; M: M=0.330; Vj: Vj=1.0; Tt: Tt=5.01E-08 | [12 empty] | Iave=3.88E-03 | Vpk=033 | mfg=DI - 100917 | type=Zener) | Dr D(Is=4.99E-16 Rs=37.6 N=3.0) +Vz=30.6 dual
.sub | MMBZ5257BT | Is: D(Is=1.87E-12; Rs: Rs=26.2; N: N=1.10; Cjo: Cjo=2.51E-11; M: M=0.330; Vj: Vj=1.0; Tt: Tt=5.01E-08 | [12 empty] | Iave=2.91E-03 | Vpk=033 | mfg=DI - 100917 | type=Zener) | Dr D(Is=3.75E-16 Rs=37.6 N=3.0) +Vz=30.6
.sub | MMBZ5258B | Is: D(Is=4.01E-12; Rs: Rs=28.4; N: N=1.10; Cjo: Cjo=2.42E-11; M: M=0.330; Vj: Vj=1.0; Tt: Tt=5.01E-08 | [12 empty] | Iave=6.22E-03 | Vpk=036 | mfg=DI - 100917 | type=Zener) | Dr D(Is=8.01E-16 Rs=66.1 N=3.0) +Vz=32.3
.sub | MMBZ5258BS | Is: D(Is=2.29E-12; Rs: Rs=26.8; N: N=1.10; Cjo: Cjo=3.80E-11; M: M=0.330; Vj: Vj=1.0; Tt: Tt=5.01E-08 | [12 empty] | Iave=3.56E-03 | Vpk=036 | mfg=DI - 100917 | type=Zener) | Dr D(Is=4.58E-16 Rs=47.1 N=3.0) +Vz=33.6 dual
.sub | MMBZ5258BT | Is: D(Is=1.72E-12; Rs: Rs=25.9; N: N=1.10; Cjo: Cjo=2.42E-11; M: M=0.330; Vj: Vj=1.0; Tt: Tt=5.01E-08 | [12 empty] | Iave=2.67E-03 | Vpk=036 | mfg=DI - 100917 | type=Zener) | Dr D(Is=3.43E-16 Rs=47.1 N=3.0) +Vz=33.6
.sub | MMBZ5259B | Is: D(Is=3.70E-12; Rs: Rs=28.1; N: N=1.10; Cjo: Cjo=2.35E-11; M: M=0.330; Vj: Vj=1.0; Tt: Tt=5.01E-08 | [12 empty] | Iave=5.74E-03 | Vpk=039 | mfg=DI - 100917 | type=Zener) | Dr D(Is=7.39E-16 Rs=76.1 N=3.0) +Vz=35.1
.sub | MMBZ5259BS | Is: D(Is=2.11E-12; Rs: Rs=26.5; N: N=1.10; Cjo: Cjo=3.70E-11; M: M=0.330; Vj: Vj=1.0; Tt: Tt=5.01E-08 | [12 empty] | Iave=3.28E-03 | Vpk=039 | mfg=DI - 100917 | type=Zener) | Dr D(Is=4.23E-16 Rs=55.7 N=3.0) +Vz=36.5 dual
.sub | MMBZ5259BT | Is: D(Is=1.58E-12; Rs: Rs=25.7; N: N=1.10; Cjo: Cjo=2.35E-11; M: M=0.330; Vj: Vj=1.0; Tt: Tt=5.01E-08 | [12 empty] | Iave=2.46E-03 | Vpk=039 | mfg=DI - 100917 | type=Zener) | Dr D(Is=3.17E-16 Rs=55.7 N=3.0) +Vz=36.5
.sub | MMSZ5221B | Is: D(Is=8.58E-11; Rs: Rs=37.1; N: N=1.10; Cjo: Cjo=7.94E-10; M: M=0.330; Vj: Vj=0.750; Tt: Tt=5.01E-08 | [12 empty] | Iave=0.133 | Vpk=002.4 | mfg=DI - 100917 | type=Zener) | Dr D(Is=1.72E-14 Rs=26.1 N=3.0) +Vz=0
.sub | MMSZ5221B | Is: D(Is=2.51E-11; Rs: Rs=33.6; N: N=1.10; Cjo: Cjo=4.63E-10; M: M=0.330; Vj: Vj=0.750; Tt: Tt=5.01E-08 | [12 empty] | Iave=0.133 | Vpk=002.4 | mfg=DI - 130429 | type=Zener) | Dr D(Is=3.00E-14 Rs=3.80 N=0.9) +Vz=1.65
.sub | MMSZ5221BS | Is: D(Is=7.63E-11; Rs: Rs=36.7; N: N=1.10; Cjo: Cjo=4.63E-10; M: M=0.330; Vj: Vj=0.750; Tt: Tt=5.01E-08 | [12 empty] | Iave=0.133 | Vpk=002.4 | mfg=DI - 100917 | type=Zener) | Dr D(Is=1.53E-15 Rs=26.1 N=3.0) +Vz=0
.sub | MMSZ5221BS | Is: D(Is=8.58E-11; Rs: Rs=37.1; N: N=1.10; Cjo: Cjo=7.94E-10; M: M=0.330; Vj: Vj=0.750; Tt: Tt=5.01E-08 | [12 empty] | Iave=0.133 | Vpk=002.4 | mfg=DI - 231119 | type=Zener) | Dr D(Is=1.72E-14 Rs=26.1 N=3.0) +Vz=0
.sub | MMSZ5223B | Is: D(Is=7.63E-11; Rs: Rs=36.7; N: N=1.10; Cjo: Cjo=4.63E-10; M: M=0.330; Vj: Vj=0.750; Tt: Tt=5.01E-08 | [12 empty] | Iave=0.119 | Vpk=002.7 | mfg=DI - 100917 | type=Zener) | Dr D(Is=1.53E-14 Rs=26.1 N=3.0) +Vz=9.75E-03
.sub | MMSZ5225B | Is: D(Is=6.87E-11; Rs: Rs=36.4; N: N=1.10; Cjo: Cjo=3.97E-10; M: M=0.330; Vj: Vj=0.750; Tt: Tt=5.01E-08 | [12 empty] | Iave=0.107 | Vpk=003 | mfg=DI - 100917 | type=Zener) | Dr D(Is=1.37E-14 Rs=26.1 N=3.0) +Vz=0.302
.sub | MMSZ5226B | Is: D(Is=6.24E-11; Rs: Rs=36.2; N: N=1.10; Cjo: Cjo=2.51E-10; M: M=0.330; Vj: Vj=0.750; Tt: Tt=5.01E-08 | [12 empty] | Iave=0.097 | Vpk=003.3 | mfg=DI - 100917 | type=Zener) | Dr D(Is=1.25E-14 Rs=24.1 N=3.0) +Vz=0.634
.sub | MMSZ5227B | Is: D(Is=5.72E-11; Rs: Rs=35.9; N: N=1.10; Cjo: Cjo=2.38E-10; M: M=0.330; Vj: Vj=0.750; Tt: Tt=5.01E-08 | [12 empty] | Iave=0.089 | Vpk=003.6 | mfg=DI - 100917 | type=Zener) | Dr D(Is=1.14E-14 Rs=20.1 N=3.0) +Vz=1.01
.sub | MMSZ5228B | Is: D(Is=5.28E-11; Rs: Rs=35.7; N: N=1.10; Cjo: Cjo=1.59E-10; M: M=0.330; Vj: Vj=0.750; Tt: Tt=5.01E-08 | [12 empty] | Iave=0.082 | Vpk=003.9 | mfg=DI - 100917 | type=Zener) | Dr D(Is=1.08E-14 Rs=19.1 N=3.0) +Vz=1.32
.sub | MMSZ5229B | Is: D(Is=4.79E-11; Rs: Rs=35.4; N: N=1.10; Cjo: Cjo=1.45E-10; M: M=0.330; Vj: Vj=0.750; Tt: Tt=5.01E-08 | [12 empty] | Iave=0.074 | Vpk=004.3 | mfg=DI - 100917 | type=Zener) | Dr D(Is=9.58E-15 Rs=18.1 N=3.0) +Vz=1.73
.sub | MMSZ5230B | Is: D(Is=4.38E-11; Rs: Rs=35.2; N: N=1.10; Cjo: Cjo=1.39E-10; M: M=0.330; Vj: Vj=0.750; Tt: Tt=5.01E-08 | [12 empty] | Iave=0.068 | Vpk=004.7 | mfg=DI - 100917 | type=Zener) | Dr D(Is=8.77E-15 Rs=15.1 N=3.0) +Vz=2.19
.sub | MMSZ5231B | Is: D(Is=4.04E-11; Rs: Rs=34.9; N: N=1.10; Cjo: Cjo=1.32E-10; M: M=0.330; Vj: Vj=0.750; Tt: Tt=5.01E-08 | [12 empty] | Iave=0.063 | Vpk=005.1 | mfg=DI - 100917 | type=Zener) | Dr D(Is=8.08E-15 Rs=13.1 N=3.0) +Vz=2.62
.sub | MMSZ5232B | Is: D(Is=3.68E-11; Rs: Rs=34.7; N: N=1.10; Cjo: Cjo=1.06E-10; M: M=0.330; Vj: Vj=0.750; Tt: Tt=5.01E-08 | [12 empty] | Iave=0.057 | Vpk=005.6 | mfg=DI - 100917 | type=Zener) | Dr D(Is=7.39E-15 Rs=7.11 N=3.0) +Vz=3.23
.sub | MMSZ5233B | Is: D(Is=3.43E-11; Rs: Rs=34.5; N: N=1.10; Cjo: Cjo=8.33E-11; M: M=0.330; Vj: Vj=0.750; Tt: Tt=5.01E-08 | [12 empty] | Iave=0.053 | Vpk=006 | mfg=DI - 100917 | type=Zener) | Dr D(Is=6.87E-15 Rs=3.11 N=3.0) +Vz=3.71
.sub | MMSZ5234B | Is: D(Is=3.32E-11; Rs: Rs=34.4; N: N=1.10; Cjo: Cjo=7.94E-11; M: M=0.330; Vj: Vj=0.750; Tt: Tt=5.01E-08 | [12 empty] | Iave=0.052 | Vpk=006.2 | mfg=DI - 100917 | type=Zener) | Dr D(Is=6.85E-15 Rs=3.11 N=3.0) +Vz=3.91
.sub | MMSZ5235B | Is: D(Is=3.03E-11; Rs: Rs=34.1; N: N=1.10; Cjo: Cjo=7.14E-11; M: M=0.330; Vj: Vj=0.750; Tt: Tt=5.01E-08 | [12 empty] | Iave=0.047 | Vpk=006.8 | mfg=DI - 100917 | type=Zener) | Dr D(Is=6.06E-15 Rs=1.15 N=2.97) +Vz=4.56
.sub | MMSZ5236B | Is: D(Is=2.75E-11; Rs: Rs=33.8; N: N=1.10; Cjo: Cjo=5.82E-11; M: M=0.330; Vj: Vj=0.750; Tt: Tt=5.01E-08 | [12 empty] | Iave=0.043 | Vpk=007.5 | mfg=DI - 100917 | type=Zener) | Dr D(Is=6.06E-15 Rs=1.15 N=2.97) +Vz=4.56
.sub | MMSZ5237B | Is: D(Is=2.51E-11; Rs: Rs=33.6; N: N=1.10; Cjo: Cjo=5.29E-11; M: M=0.330; Vj: Vj=0.750; Tt: Tt=5.01E-08 | [12 empty] | Iave=0.039 | Vpk=008.2 | mfg=DI - 100917 | type=Zener) | Dr D(Is=5.02E-15 Rs=4.11 N=3.0) +Vz=5.86
.sub | MMSZ5238B | Is: D(Is=2.37E-11; Rs: Rs=33.4; N: N=1.10; Cjo: Cjo=5.16E-11; M: M=0.330; Vj: Vj=0.750; Tt: Tt=5.01E-08 | [12 empty] | Iave=0.037 | Vpk=008.7 | mfg=DI - 100917 | type=Zener) | Dr D(Is=4.74E-15 Rs=4.11 N=3.0) +Vz=6.36
.sub | MMSZ5239B | Is: D(Is=2.26E-11; Rs: Rs=33.3; N: N=1.10; Cjo: Cjo=5.03E-11; M: M=0.330; Vj: Vj=0.750; Tt: Tt=5.01E-08 | [12 empty] | Iave=0.035 | Vpk=009.1 | mfg=DI - 100917 | type=Zener) | Dr D(Is=4.53E-15 Rs=6.11 N=3.0) +Vz=6.72
.sub | MMSZ5240B | Is: D(Is=2.06E-11; Rs: Rs=33.0; N: N=1.10; Cjo: Cjo=4.63E-11; M: M=0.330; Vj: Vj=0.750; Tt: Tt=5.01E-08 | [12 empty] | Iave=0.032 | Vpk=010 | mfg=DI - 100917 | type=Zener) | Dr D(Is=4.12E-15 Rs=13.1 N=3.0) +Vz=7.47
.sub | MMSZ5241B | Is: D(Is=1.87E-11; Rs: Rs=32.7; N: N=1.10; Cjo: Cjo=3.27E-11; M: M=0.330; Vj: Vj=1.0; Tt: Tt=5.01E-08 | [12 empty] | Iave=0.029 | Vpk=011 | mfg=DI - 100917 | type=Zener) | Dr D(Is=3.75E-15 Rs=18.1 N=3.0) +Vz=8.36
.sub | MMSZ5242B | Is: D(Is=1.72E-11; Rs: Rs=32.5; N: N=1.10; Cjo: Cjo=3.14E-11; M: M=0.330; Vj: Vj=1.0; Tt: Tt=5.01E-08 | [12 empty] | Iave=0.027 | Vpk=012 | mfg=DI - 100917 | type=Zener) | Dr D(Is=3.43E-15 Rs=26.1 N=3.0) +Vz=9.19
.sub | MMSZ5243B | Is: D(Is=1.58E-11; Rs: Rs=32.3; N: N=1.10; Cjo: Cjo=3.02E-11; M: M=0.330; Vj: Vj=1.0; Tt: Tt=5.01E-08 | [12 empty] | Iave=0.025 | Vpk=013 | mfg=DI - 100917 | type=Zener) | Dr D(Is=3.17E-15 Rs=4.82 N=3.0) +Vz=10.7
.sub | MMSZ5245B | Is: D(Is=1.37E-11; Rs: Rs=31.9; N: N=1.10; Cjo: Cjo=2.89E-11; M: M=0.330; Vj: Vj=1.0; Tt: Tt=5.01E-08 | [12 empty] | Iave=0.021 | Vpk=015 | mfg=DI - 100917 | type=Zener) | Dr D(Is=2.75E-15 Rs=6.86 N=3.0) +Vz=12.7
.sub | MMSZ5246B | Is: D(Is=1.29E-11; Rs: Rs=31.7; N: N=1.10; Cjo: Cjo=2.72E-11; M: M=0.330; Vj: Vj=1.0; Tt: Tt=5.01E-08 | [12 empty] | Iave=0.020 | Vpk=016 | mfg=DI - 100917 | type=Zener) | Dr D(Is=2.58E-15 Rs=7.04 N=3.0) +Vz=13.7
.sub | MMSZ5248B | Is: D(Is=1.14E-11; Rs: Rs=31.3; N: N=1.10; Cjo: Cjo=2.58E-11; M: M=0.330; Vj: Vj=1.0; Tt: Tt=5.01E-08 | [12 empty] | Iave=0.018 | Vpk=018 | mfg=DI - 100917 | type=Zener) | Dr D(Is=2.29E-15 Rs=9.90 N=3.0) +Vz=15.7
.sub | MMSZ5250B | Is: D(Is=1.03E-11; Rs: Rs=31.0; N: N=1.10; Cjo: Cjo=2.51E-11; M: M=0.330; Vj: Vj=1.0; Tt: Tt=5.01E-08 | [12 empty] | Iave=0.016 | Vpk=020 | mfg=DI - 100917 | type=Zener) | Dr D(Is=2.06E-15 Rs=8.47 N=3.0) +Vz=17.7
.sub | MMSZ5251B | Is: D(Is=9.36E-12; Rs: Rs=30.8; N: N=1.10; Cjo: Cjo=1.89E-11; M: M=0.330; Vj: Vj=1.0; Tt: Tt=5.01E-08 | [12 empty] | Iave=0.015 | Vpk=022 | mfg=DI - 100917 | type=Zener) | Dr D(Is=1.87E-15 Rs=15.1 N=3.0) +Vz=18.7
.sub | MMSZ5252B | Is: D(Is=8.58E-12; Rs: Rs=30.5; N: N=1.10; Cjo: Cjo=1.76E-11; M: M=0.330; Vj: Vj=1.0; Tt: Tt=5.01E-08 | [12 empty] | Iave=0.013 | Vpk=024 | mfg=DI - 100917 | type=Zener) | Dr D(Is=1.72E-15 Rs=18.1 N=3.0) +Vz=21.7
.sub | MMSZ5254B | Is: D(Is=7.64E-12; Rs: Rs=30.2; N: N=1.10; Cjo: Cjo=1.63E-11; M: M=0.330; Vj: Vj=1.0; Tt: Tt=5.01E-08 | [12 empty] | Iave=0.012 | Vpk=027 | mfg=DI - 100917 | type=Zener) | Dr D(Is=1.72E-15 Rs=18.1 N=3.0) +Vz=21.7
.sub | MMSZ5255B | Is: D(Is=7.36E-12; Rs: Rs=30.1; N: N=1.10; Cjo: Cjo=1.51E-11; M: M=0.330; Vj: Vj=1.0; Tt: Tt=5.01E-08 | [12 empty] | Iave=0.011 | Vpk=028 | mfg=DI - 100917 | type=Zener) | Dr D(Is=1.47E-15 Rs=26.7 N=3.0) +Vz=26.7
.sub | MMSZ5256B | Is: D(Is=6.87E-12; Rs: Rs=29.9; N: N=1.10; Cjo: Cjo=1.45E-11; M: M=0.330; Vj: Vj=1.0; Tt: Tt=5.01E-08 | [12 empty] | Iave=0.011 | Vpk=030 | mfg=DI - 100917 | type=Zener) | Dr D(Is=1.37E-15 Rs=30.5 N=3.0) +Vz=27.6
.sub | MMSZ5257B | Is: D(Is=6.24E-12; Rs: Rs=29.6; N: N=1.10; Cjo: Cjo=1.41E-11; M: M=0.330; Vj: Vj=1.0; Tt: Tt=5.01E-08 | [12 empty] | Iave=9.70E-03 | Vpk=033 | mfg=DI - 100917 | type=Zener) | Dr D(Is=1.25E-15 Rs=37.6 N=3.0) +Vz=30.6
.sub | MMSZ5258B | Is: D(Is=5.72E-12; Rs: Rs=29.4; N: N=1.10; Cjo: Cjo=1.38E-11; M: M=0.330; Vj: Vj=1.0; Tt: Tt=5.01E-08 | [12 empty] | Iave=8.89E-03 | Vpk=036 | mfg=DI - 100917 | type=Zener) | Dr D(Is=1.14E-15 Rs=47.1 N=3.0) +Vz=33.6
.sub | MMSZ5259B | Is: D(Is=5.28E-12; Rs: Rs=29.1; N: N=1.10; Cjo: Cjo=1.37E-11; M: M=0.330; Vj: Vj=1.0; Tt: Tt=5.01E-08 | [12 empty] | Iave=8.21E-03 | Vpk=039 | mfg=DI - 100917 | type=Zener) | Dr D(Is=1.06E-15 Rs=29.1 N=3.0) +Vz=36.6
.sub | MMSZ5263B | Is: D(Is=3.68E-12; Rs: Rs=28.1; N: N=1.10; Cjo: Cjo=1.16E-11; M: M=0.330; Vj: Vj=1.0; Tt: Tt=5.01E-08 | [12 empty] | Iave=5.71E-03 | Vpk=056 | mfg=DI - 100917 | type=Zener) | Dr D(Is=7.36E-16 Rs=115 N=3.0) +Vz=53.5
.sub | PD3Z284C10 | Is: D(Is=2.06E-11; Rs: Rs=4.65; N: N=1.10; Cjo: Cjo=4.89E-11; M: M=0.330; Vj: Vj=0.750; Tt: Tt=5.01E-08 | [12 empty] | Iave=0.032 | Vpk=010 | mfg=DI - 100917 | type=Zener) | Dr D(Is=4.12E-15 Rs=0.807 N=0.522) +Vz=9.62
.sub | PD3Z284C11 | Is: D(Is=1.87E-11; Rs: Rs=4.62; N: N=1.10; Cjo: Cjo=4.66E-11; M: M=0.330; Vj: Vj=1.0; Tt: Tt=5.01E-08 | [12 empty] | Iave=0.029 | Vpk=011 | mfg=DI - 100917 | type=Zener) | Dr D(Is=3.75E-15 Rs=2.30 N=1.49) +Vz=9.91
.sub | PD3Z284C12 | Is: D(Is=1.72E-11; Rs: Rs=4.59; N: N=1.10; Cjo: Cjo=3.23E-11; M: M=0.330; Vj: Vj=1.0; Tt: Tt=5.01E-08 | [12 empty] | Iave=0.027 | Vpk=012 | mfg=DI - 100917 | type=Zener) | Dr D(Is=3.43E-15 Rs=2.30 N=1.49) +Vz=10.9
.sub | PD3Z284C13 | Is: D(Is=1.58E-11; Rs: Rs=4.57; N: N=1.10; Cjo: Cjo=8.03E-11; M: M=0.330; Vj: Vj=1.0; Tt: Tt=5.01E-08 | [12 empty] | Iave=0.025 | Vpk=013 | mfg=DI - 100917 | type=Zener) | Dr D(Is=3.17E-15 Rs=2.30 N=1.49) +Vz=11.9
.sub | PD3Z284C15 | Is: D(Is=1.37E-11; Rs: Rs=4.53; N: N=1.10; Cjo: Cjo=7.53E-11; M: M=0.330; Vj: Vj=1.0; Tt: Tt=5.01E-08 | [12 empty] | Iave=0.021 | Vpk=015 | mfg=DI - 100917 | type=Zener) | Dr D(Is=2.75E-15 Rs=3.45 N=2.23) +Vz=13.4
.sub | PD3Z284C16 | Is: D(Is=1.29E-11; Rs: Rs=4.51; N: N=1.10; Cjo: Cjo=7.20E-11; M: M=0.330; Vj: Vj=1.0; Tt: Tt=5.01E-08 | [12 empty] | Iave=0.020 | Vpk=016 | mfg=DI - 100917 | type=Zener) | Dr D(Is=2.58E-15 Rs=4.60 N=2.97) +Vz=13.8
.sub | PD3Z284C18 | Is: D(Is=1.14E-11; Rs: Rs=4.48; N: N=1.10; Cjo: Cjo=6.87E-11; M: M=0.330; Vj: Vj=1.0; Tt: Tt=5.01E-08 | [12 empty] | Iave=0.018 | Vpk=018 | mfg=DI - 100917 | type=Zener) | Dr D(Is=2.29E-15 Rs=4.60 N=2.97) +Vz=15.8
.sub | PD3Z284C20 | Is: D(Is=1.03E-11; Rs: Rs=4.45; N: N=1.10; Cjo: Cjo=6.42E-11; M: M=0.330; Vj: Vj=1.0; Tt: Tt=5.01E-08 | [12 empty] | Iave=0.016 | Vpk=020 | mfg=DI - 100917 | type=Zener) | Dr D(Is=2.06E-15 Rs=4.60 N=2.97) +Vz=17.8
.sub | PD3Z284C22 | Is: D(Is=9.36E-12; Rs: Rs=4.42; N: N=1.10; Cjo: Cjo=5.93E-11; M: M=0.330; Vj: Vj=1.0; Tt: Tt=5.01E-08 | [12 empty] | Iave=0.015 | Vpk=022 | mfg=DI - 100917 | type=Zener) | Dr D(Is=1.87E-15 Rs=9.46 N=3.0) +Vz=19.7
.sub | PD3Z284C24 | Is: D(Is=8.58E-12; Rs: Rs=4.40; N: N=1.10; Cjo: Cjo=5.54E-11; M: M=0.330; Vj: Vj=1.0; Tt: Tt=5.01E-08 | [12 empty] | Iave=0.013 | Vpk=024 | mfg=DI - 100917 | type=Zener) | Dr D(Is=1.72E-15 Rs=14.5 N=3.0) +Vz=21.7
.sub | PD3Z284C27 | Is: D(Is=7.36E-12; Rs: Rs=4.36; N: N=1.10; Cjo: Cjo=5.04E-11; M: M=0.330; Vj: Vj=1.0; Tt: Tt=5.01E-08 | [12 empty] | Iave=0.013 | Vpk=027 | mfg=DI - 100917 | type=Zener) | Dr D(Is=1.53E-15 Rs=9.20 N=2.38) +Vz=25.3
.sub | PD3Z284C2V4 | Is: D(Is=8.58E-11; Rs: Rs=5.05; N: N=1.10; Cjo: Cjo=1.62E-10; M: M=0.330; Vj: Vj=0.750; Tt: Tt=5.01E-08 | [12 empty] | Iave=0.133 | Vpk=002.4 | mfg=DI - 100917 | type=Zener) | Dr D(Is=1.72E-14 Rs=84.5 N=3.0) +Vz=0
.sub | PD3Z284C2V7 | Is: D(Is=7.63E-11; Rs: Rs=5.02; N: N=1.10; Cjo: Cjo=1.44E-10; M: M=0.330; Vj: Vj=0.750; Tt: Tt=5.01E-08 | [12 empty] | Iave=0.119 | Vpk=002.7 | mfg=DI - 100917 | type=Zener) | Dr D(Is=1.53E-14 Rs=84.5 N=3.0) +Vz=0.217
.sub | PD3Z284C30 | Is: D(Is=6.87E-12; Rs: Rs=4.33; N: N=1.10; Cjo: Cjo=4.46E-11; M: M=0.330; Vj: Vj=1.0; Tt: Tt=5.01E-08 | [12 empty] | Iave=0.011 | Vpk=030 | mfg=DI - 100917 | type=Zener) | Dr D(Is=1.37E-15 Rs=9.20 N=2.38) +Vz=28.3
.sub | PD3Z284C33 | Is: D(Is=6.24E-12; Rs: Rs=4.31; N: N=1.10; Cjo: Cjo=3.86E-11; M: M=0.330; Vj: Vj=1.0; Tt: Tt=5.01E-08 | [12 empty] | Iave=9.70E-03 | Vpk=033 | mfg=DI - 100917 | type=Zener) | Dr D(Is=1.25E-15 Rs=9.20 N=2.38) +Vz=31.3
.sub | PD3Z284C36 | Is: D(Is=5.72E-12; Rs: Rs=4.28; N: N=1.10; Cjo: Cjo=3.11E-11; M: M=0.330; Vj: Vj=1.0; Tt: Tt=5.01E-08 | [12 empty] | Iave=8.89E-03 | Vpk=036 | mfg=DI - 100917 | type=Zener) | Dr D(Is=1.14E-15 Rs=21.2 N=3.0) +Vz=33.8
.sub | PD3Z284C39 | Is: D(Is=5.28E-12; Rs: Rs=4.26; N: N=1.10; Cjo: Cjo=2.61E-11; M: M=0.330; Vj: Vj=1.0; Tt: Tt=5.01E-08 | [12 empty] | Iave=8.21E-03 | Vpk=039 | mfg=DI - 100917 | type=Zener) | Dr D(Is=1.06E-15 Rs=36.1 N=3.0) +Vz=36.7
.sub | PD3Z284C3V0 | Is: D(Is=6.87E-11; Rs: Rs=4.99; N: N=1.10; Cjo: Cjo=1.21E-10; M: M=0.330; Vj: Vj=0.750; Tt: Tt=5.01E-08 | [12 empty] | Iave=0.107 | Vpk=003 | mfg=DI - 100917 | type=Zener) | Dr D(Is=1.37E-14 Rs=79.5 N=3.0) +Vz=0.534
.sub | PD3Z284C3V3 | Is: D(Is=6.24E-11; Rs: Rs=4.96; N: N=1.10; Cjo: Cjo=1.17E-10; M: M=0.330; Vj: Vj=0.750; Tt: Tt=5.01E-08 | [12 empty] | Iave=0.097 | Vpk=003.3 | mfg=DI - 100917 | type=Zener) | Dr D(Is=1.37E-14 Rs=79.5 N=3.0) +Vz=0.534
.sub | PD3Z284C3V6 | Is: D(Is=5.72E-11; Rs: Rs=4.94; N: N=1.10; Cjo: Cjo=1.12E-10; M: M=0.330; Vj: Vj=0.750; Tt: Tt=5.01E-08 | [12 empty] | Iave=0.089 | Vpk=003.6 | mfg=DI - 100917 | type=Zener) | Dr D(Is=1.14E-14 Rs=74.5 N=3.0) +Vz=1.15
.sub | PD3Z284C3V9 | Is: D(Is=5.28E-11; Rs: Rs=4.91; N: N=1.10; Cjo: Cjo=1.09E-10; M: M=0.330; Vj: Vj=0.750; Tt: Tt=5.01E-08 | [12 empty] | Iave=0.082 | Vpk=003.9 | mfg=DI - 100917 | type=Zener) | Dr D(Is=1.06E-14 Rs=74.5 N=3.0) +Vz=1.44
.sub | PD3Z284C4V3 | Is: D(Is=4.79E-11; Rs: Rs=4.89; N: N=1.10; Cjo: Cjo=1.09E-10; M: M=0.330; Vj: Vj=0.750; Tt: Tt=5.01E-08 | [12 empty] | Iave=0.074 | Vpk=004.3 | mfg=DI - 100917 | type=Zener) | Dr D(Is=9.58E-15 Rs=74.5 N=3.0) +Vz=1.83
.sub | PD3Z284C4V7 | Is: D(Is=4.38E-11; Rs: Rs=4.86; N: N=1.10; Cjo: Cjo=1.07E-10; M: M=0.330; Vj: Vj=0.750; Tt: Tt=5.01E-08 | [12 empty] | Iave=0.068 | Vpk=004.7 | mfg=DI - 100917 | type=Zener) | Dr D(Is=8.77E-15 Rs=64.5 N=3.0) +Vz=2.27
.sub | PD3Z284C4V7w | Is: D(Is=2.19E-11; Rs: Rs=9.72; N: N=1.10; Cjo: Cjo=1.03E-10; Tt: Tt=5.01E-08 | [12 empty] | Iave=0.068 | Vpk=004.7 | mfg=DI - LTSwiki | type=Zener) | Dr D(Is=4.38E-15 Rs=64.5 N=3.0) +Vz=2.22
.sub | PD3Z284C5V1 | Is: D(Is=4.04E-11; Rs: Rs=4.84; N: N=1.10; Cjo: Cjo=1.16E-10; M: M=0.330; Vj: Vj=0.750; Tt: Tt=5.01E-08 | [12 empty] | Iave=0.063 | Vpk=005.1 | mfg=DI - 100917 | type=Zener) | Dr D(Is=8.08E-15 Rs=44.5 N=3.0) +Vz=2.77
.sub | PD3Z284C5V6 | Is: D(Is=3.68E-11; Rs: Rs=4.81; N: N=1.10; Cjo: Cjo=9.20E-11; M: M=0.330; Vj: Vj=0.750; Tt: Tt=5.01E-08 | [12 empty] | Iave=0.057 | Vpk=005.6 | mfg=DI - 100917 | type=Zener) | Dr D(Is=7.36E-15 Rs=24.5 N=3.0) +Vz=3.36
.sub | PD3Z284C6V2 | Is: D(Is=3.32E-11; Rs: Rs=4.78; N: N=1.10; Cjo: Cjo=7.69E-11; M: M=0.330; Vj: Vj=0.750; Tt: Tt=5.01E-08 | [12 empty] | Iave=0.052 | Vpk=006.2 | mfg=DI - 100917 | type=Zener) | Dr D(Is=6.65E-15 Rs=2.30 N=1.49) +Vz=5.14
.sub | PD3Z284C6V8 | Is: D(Is=3.03E-11; Rs: Rs=4.76; N: N=1.10; Cjo: Cjo=7.14E-11; M: M=0.330; Vj: Vj=0.750; Tt: Tt=5.01E-08 | [12 empty] | Iave=0.047 | Vpk=006.8 | mfg=DI - 100917 | type=Zener) | Dr D(Is=6.06E-15 Rs=3.45 N=2.23) +Vz=5.20
.sub | PD3Z284C7V5 | Is: D(Is=2.75E-11; Rs: Rs=4.73; N: N=1.10; Cjo: Cjo=6.68E-11; M: M=0.330; Vj: Vj=0.750; Tt: Tt=5.01E-08 | [12 empty] | Iave=0.043 | Vpk=007.5 | mfg=DI - 100917 | type=Zener) | Dr D(Is=5.49E-15 Rs=2.30 N=1.49) +Vz=6.43
.sub | PD3Z284C8V2 | Is: D(Is=2.51E-11; Rs: Rs=4.70; N: N=1.10; Cjo: Cjo=6.22E-11; M: M=0.330; Vj: Vj=0.750; Tt: Tt=5.01E-08 | [12 empty] | Iave=0.039 | Vpk=008.2 | mfg=DI - 100917 | type=Zener) | Dr D(Is=5.02E-15 Rs=2.30 N=1.49) +Vz=7.13
.sub | PD3Z284C9V1 | Is: D(Is=2.26E-11; Rs: Rs=4.67; N: N=1.10; Cjo: Cjo=5.55E-11; M: M=0.330; Vj: Vj=0.750; Tt: Tt=5.01E-08 | [12 empty] | Iave=0.035 | Vpk=009.1 | mfg=DI - 100917 | type=Zener) | Dr D(Is=4.53E-15 Rs=2.30 N=1.49) +Vz=8.02
.model | PDZ10B | Is: D(Is=9.794E-15; Rs: Rs=0.3363; N: N=1.101; Cjo: Cjo=6.004E-11; M: M=0.3302; Vj: Vj=0.6305; Bv: Bv=10; Ibv: Ibv=0.005 | [8 empty] | Fc=0.5 |  |  |  | Iave=0.025 | Vpk=010 | mfg=PHI - LTSwiki | type=Zener)
.model | PDZ11B | Is: D(Is=9.794E-15; Rs: Rs=0.3363; N: N=1.101; Cjo: Cjo=5.404E-11; M: M=0.3295; Vj: Vj=0.5891; Bv: Bv=11; Ibv: Ibv=0.005 | [8 empty] | Fc=0.5 |  |  |  | Iave=0.023 | Vpk=011 | mfg=PHI - LTSwiki | type=Zener)
.model | PDZ4.7B | Is: D(Is=1.033E-15; Rs: Rs=0.387; N: N=1.001; Cjo: Cjo=2.589E-10; M: M=0.3636; Vj: Vj=0.8029; Bv: Bv=4.7; Ibv: Ibv=0.005 | [8 empty] | Fc=0.5 |  |  |  | Iave=0.053 | Vpk=004.7 | mfg=PHI - LTSwiki | type=Zener)
.model | PDZ5.6B | Is: D(Is=1.777E-15; Rs: Rs=0.3502; N: N=1.015; Cjo: Cjo=1.298E-10; M: M=0.3228; Vj: Vj=0.6612; Bv: Bv=5.6; Ibv: Ibv=0.005 | [8 empty] | Fc=0.5 |  |  |  | Iave=0.045 | Vpk=005.6 | mfg=PHI - LTSwiki | type=Zener)
.model | PDZ9.1B | Is: D(Is=9.794E-15; Rs: Rs=0.3363; N: N=1.101; Cjo: Cjo=7.316E-11; M: M=0.3295; Vj: Vj=0.5667; Bv: Bv=9.1; Ibv: Ibv=5.0E-03 | [8 empty] | Fc=0.5 |  |  |  | Iave=0.027 | Vpk=009.1 | mfg=PHI - LTSwiki | type=Zener)
.model | PLVA650A | D(Is=5.357E-16 | Rs=9.293 | N=1.003 | Cjo=1.19E-10 | Ikf=2.505 |  |  | M=0.3257 | Vj=0.6217 | Isr=2.169E-07 | Nr=4.995 | Bv=5.0 | Ibv=2.50E-04 | Tt=1.32E-07 |  |  |  | Nbv=2.0 |  |  | Nbvl=5 | Ibvl=5.0E-06 | [5 empty] | Vpk=005.0 | mfg=NXP - Andrews | type=Zener)
.model | PLVA653A | D(Is=6.00E-16 | Rs=0.30 | N=1 | Cjo=1.10E-10 | Ikf=2.50 |  |  | M=0.330 | Vj=0.620 | Isr=6.0E-08 | Nr=5.0 | Bv=5.3 | Ibv=1.0E-04 | Tt=1.35E-07 |  |  |  | Nbv=0.9 |  |  | Nbvl=50 | Ibvl=1.0E-06 | [5 empty] | Vpk=005.3 | mfg=NXP - Andrews | type=Zener)
.model | PLVA656A | D(Is=6.00E-16 | Rs=0.30 | N=1 | Cjo=1.10E-10 | Ikf=2.50 |  |  | M=0.330 | Vj=0.620 | Isr=6.0E-08 | Nr=5.0 | Bv=5.6 | Ibv=1.0E-04 | Tt=1.35E-07 |  |  |  | Nbv=0.45 |  |  | Nbvl=50 | Ibvl=5.0E-07 | [5 empty] | Vpk=005.6 | mfg=NXP - Andrews | type=Zener)
.model | PLVA659A | D(Is=6.00E-16 | Rs=0.30 | N=1 | Cjo=1.10E-10 | Ikf=2.50 |  |  | M=0.330 | Vj=0.620 | Isr=6.0E-08 | Nr=5.0 | Bv=5.9 | Ibv=1.0E-04 | Tt=1.35E-07 |  |  |  | Nbv=0.4 |  |  | Nbvl=50 | Ibvl=2.0E-07 | [5 empty] | Vpk=005.9 | mfg=NXP - Andrews | type=Zener)
.model | PLVA662A | D(Is=6.00E-16 | Rs=0.30 | N=1 | Cjo=1.10E-10 | Ikf=2.50 |  |  | M=0.330 | Vj=0.620 | Isr=3.0E-08 | Nr=5.0 | Bv=6.2 | Ibv=1.0E-04 | Tt=1.35E-07 |  |  |  | Nbv=0.35 | [9 empty] | Vpk=006.2 | mfg=NXP - Andrews | type=Zener)
.model | PLVA665A | D(Is=6.00E-16 | Rs=0.30 | N=1 | Cjo=1.10E-10 | Ikf=2.50 |  |  | M=0.330 | Vj=0.620 | Isr=1.5E-08 | Nr=5.0 | Bv=6.5 | Ibv=1.0E-04 | Tt=1.35E-07 |  |  |  | Nbv=0.3 | [9 empty] | Vpk=006.5 | mfg=NXP - Andrews | type=Zener)
.model | PLVA668A | D(Is=6.00E-16 | Rs=0.30 | N=1 | Cjo=1.10E-10 | Ikf=2.50 |  |  | M=0.330 | Vj=0.620 | Isr=3.0E-09 | Nr=5.0 | Bv=6.8 | Ibv=1.0E-04 | Tt=1.35E-07 |  |  |  | Nbv=0.25 | [9 empty] | Vpk=006.8 | mfg=NXP - Andrews | type=Zener)
.model | PTZ10B | D(Is=3.49E-15 | Rs=0.014 | N=1.020 | Cjo=3.84E-10 | Ikf=0.6340 |  |  | M=0.3619 | Vj=0.8223 | Isr=5.754E-11 |  | Bv=10.31 | Ibv=0.040 | Tt=3.37E-07 |  |  |  | Nbv=0.15 | Tbv1=6.60E-04 |  | Nbvl=1 | Ibvl=1.50E-05 |  |  |  |  | Iave=0.080 | Vpk=010 | mfg=ROH | type=Zener)
.model | PTZ11B | D(Is=3.52E-15 | Rs=0.014 | N=1.020 | Cjo=3.43E-10 | Ikf=0.5750 |  |  | M=0.349 | Vj=0.8247 | Isr=5.335E-11 |  | Bv=11.51 | Ibv=0.020 | Tt=4.01E-07 |  |  |  | Nbv=0.05 | Tbv1=7.20E-04 |  | Nbvl=0.5 | Ibvl=1.50E-05 |  |  |  |  | Iave=0.073 | Vpk=011 | mfg=ROH | type=Zener)
.model | PTZ12B | D(Is=6.15E-15 | Rs=0.011 | N=1.046 | Cjo=3.42E-10 | Ikf=0.8768 |  |  | M=0.3709 | Vj=0.8026 | Isr=6.917E-11 |  | Bv=12.50 | Ibv=0.020 | Tt=1.88E-07 |  |  |  | Nbv=0.05 | Tbv1=6.50E-04 |  | Nbvl=0.6 | Ibvl=1.50E-05 |  |  |  |  | Iave=0.067 | Vpk=012 | mfg=ROH | type=Zener)
.model | PTZ13B | D(Is=4.48E-15 | Rs=0.013 | N=1.033 | Cjo=3.02E-10 | Ikf=0.7834 |  |  | M=0.3729 | Vj=0.813 | Isr=3.665E-11 |  | Bv=13.82 | Ibv=0.020 | Tt=2.52E-07 |  |  |  | Nbv=0.05 | Tbv1=6.80E-04 |  | Nbvl=0.4 | Ibvl=1.50E-05 |  |  |  |  | Iave=0.062 | Vpk=013 | mfg=ROH | type=Zener)
.model | PTZ15B | D(Is=3.82E-15 | Rs=0.021 | N=1.025 | Cjo=2.83E-10 | Ikf=0.7698 |  |  | M=0.3885 | Vj=0.8094 | Isr=2.647E-11 |  | Bv=15.35 | Ibv=0.020 | Tt=3.33E-07 |  |  |  | Nbv=0.05 | Tbv1=7.20E-04 |  | Nbvl=0.4 | Ibvl=1.50E-05 |  |  |  |  | Iave=0.053 | Vpk=015 | mfg=ROH | type=Zener)
.model | PTZ16B | D(Is=3.92E-15 | Rs=0.016 | N=1.025 | Cjo=2.30E-10 | Ikf=0.7558 |  |  | M=0.339 | Vj=0.8002 | Isr=4.493E-11 |  | Bv=16.86 | Ibv=0.020 | Tt=3.78E-07 |  |  |  | Nbv=0.05 | Tbv1=7.50E-04 | [7 empty] | Iave=0.050 | Vpk=016 | mfg=ROH | type=Zener)
.model | PTZ18B | D(Is=4.50E-15 | Rs=0.013 | N=1.031 | Cjo=2.19E-10 | Ikf=0.6967 |  |  | M=0.3582 | Vj=0.8336 | Isr=3.517E-11 |  | Bv=19 | Ibv=0.020 | Tt=4.34E-07 |  |  |  | Nbv=0.05 | Tbv1=6.70E-04 | [7 empty] | Iave=0.044 | Vpk=018 | mfg=ROH | type=Zener)
.model | PTZ20B | D(Is=4.71E-15 | Rs=0.015 | N=1.032 | Cjo=1.98E-10 | Ikf=0.6487 |  |  | M=0.350 | Vj=0.8302 | Isr=3.101E-11 |  | Bv=20.82 | Ibv=0.020 | Tt=5.38E-07 |  |  |  | Nbv=0.05 | Tbv1=7.40E-04 | [7 empty] | Iave=0.040 | Vpk=020 | mfg=ROH | type=Zener)
.model | PTZ22B | D(Is=6.33E-15 | Rs=0.012 | N=1.039 | Cjo=1.81E-10 | Ikf=0.6257 |  |  | M=0.3707 | Vj=0.8253 | Isr=3.297E-11 |  | Bv=23.85 | Ibv=0.010 | Tt=5.24E-07 |  |  |  | Nbv=0.05 | Tbv1=7.40E-04 | [7 empty] | Iave=0.036 | Vpk=022 | mfg=ROH | type=Zener)
.model | PTZ24B | D(Is=5.69E-15 | Rs=0.012 | N=1.035 | Cjo=1.58E-10 | Ikf=0.5322 |  |  | M=0.3259 | Vj=0.8177 | Isr=3.892E-11 |  | Bv=25.31 | Ibv=0.010 | Tt=5.09E-07 |  |  |  | Nbv=0.05 | Tbv1=8.00E-04 | [7 empty] | Iave=0.033 | Vpk=024 | mfg=ROH | type=Zener)
.model | PTZ27B | D(Is=5.41E-15 | Rs=8.45E-03 | N=1.033 | Cjo=1.46E-10 | Ikf=0.5414 |  |  | M=0.350 | Vj=0.8071 | Isr=3.091E-11 |  | Bv=28.70 | Ibv=0.010 | Tt=5.63E-07 |  |  |  | Nbv=0.05 | Tbv1=5.90E-04 | [7 empty] | Iave=0.030 | Vpk=027 | mfg=ROH | type=Zener)
.model | PTZ30B | D(Is=5.36E-15 | Rs=0.012 | N=1.032 | Cjo=1.33E-10 | Ikf=0.5038 |  |  | M=0.3552 | Vj=0.8156 | Isr=2.473E-11 |  | Bv=31.57 | Ibv=0.010 | Tt=6.38E-07 |  |  |  | Nbv=0.05 | Tbv1=8.30E-04 | [7 empty] | Iave=0.027 | Vpk=030 | mfg=ROH | type=Zener)
.model | PTZ33B | D(Is=1.12E-14 | Rs=9.51E-03 | N=1.055 | Cjo=1.29E-10 | Ikf=0.4932 |  |  | M=0.3472 | Vj=0.8163 | Isr=3.165E-11 |  | Bv=34.95 | Ibv=0.010 | Tt=6.06E-07 |  |  |  | Nbv=0.05 | Tbv1=8.50E-04 | [7 empty] | Iave=0.024 | Vpk=033 | mfg=ROH | type=Zener)
.model | PTZ36B | D(Is=2.21E-14 | Rs=4.78E-03 | N=1.078 | Cjo=1.27E-10 | Ikf=0.4052 |  |  | M=0.3865 | Vj=0.857 | Isr=2.296E-11 |  | Bv=39.24 | Ibv=0.010 | Tt=5.66E-07 |  |  |  | Nbv=0.05 | Tbv1=8.70E-04 | [7 empty] | Iave=0.022 | Vpk=036 | mfg=ROH | type=Zener)
.model | PTZ6_2B | D(Is=7.80E-15 | Rs=0.017 | N=1.027 | Cjo=6.66E-10 | Ikf=0.7962 |  |  | M=0.3356 | Vj=0.8407 | Isr=8.407E-11 |  | Bv=6.509 | Ibv=0.040 | Tt=2.39E-07 |  |  |  | Nbv=0.3 | Tbv1=3.80E-04 |  | Nbvl=8.5 | Ibvl=4.00E-04 |  |  |  |  | Iave=0.129 | Vpk=006.2 | mfg=ROH | type=Zener)
.model | PTZ6_8B | D(Is=7.10E-15 | Rs=0.011 | N=1.022 | Cjo=5.64E-10 | Ikf=1.086 |  |  | M=0.3592 | Vj=0.8176 | Isr=6.60E-11 |  | Bv=7.250 | Ibv=0.040 | Tt=3.42E-07 |  |  |  | Nbv=0.3 | Tbv1=4.50E-04 |  | Nbvl=8.3 | Ibvl=2.00E-05 |  |  |  |  | Iave=0.118 | Vpk=006.8 | mfg=ROH | type=Zener)
.model | PTZ7_5B | D(Is=3.43E-15 | Rs=0.013 | N=1.021 | Cjo=5.61E-10 | Ikf=0.6187 |  |  | M=0.3419 | Vj=0.8106 | Isr=8.159E-11 |  | Bv=7.889 | Ibv=0.040 | Tt=1.31E-07 |  |  |  | Nbv=0.3 | Tbv1=5.00E-04 |  | Nbvl=9 | Ibvl=3.50E-05 |  |  |  |  | Iave=0.107 | Vpk=007.5 | mfg=ROH | type=Zener)
.model | PTZ8_2B | D(Is=3.16E-15 | Rs=0.016 | N=1.018 | Cjo=5.20E-10 | Ikf=0.5957 |  |  | M=0.3635 | Vj=0.8217 | Isr=3.632E-11 |  | Bv=8.655 | Ibv=0.040 | Tt=1.79E-07 |  |  |  | Nbv=0.15 | Tbv1=6.00E-04 |  | Nbvl=3 | Ibvl=1.50E-05 |  |  |  |  | Iave=0.096 | Vpk=008.2 | mfg=ROH | type=Zener)
.model | PTZ9_1B | D(Is=3.43E-15 | Rs=0.028 | N=1.021 | Cjo=4.10E-10 | Ikf=0.5922 |  |  | M=0.3504 | Vj=0.8155 | Isr=3.944E-11 |  | Bv=9.747 | Ibv=0.040 | Tt=2.71E-07 |  |  |  | Nbv=0.15 | Tbv1=6.00E-04 |  | Nbvl=1 | Ibvl=1.50E-05 |  |  |  |  | Iave=0.088 | Vpk=009.1 | mfg=ROH | type=Zener)
.sub | QZX363C12 | Is: D(Is=6.87E-12; Rs: Rs=29.9; N: N=1.10; Cjo: Cjo=2.64E-11; M: M=0.330; Vj: Vj=1.0; Tt: Tt=5.01E-08 | [12 empty] | Iave=0.011 | Vpk=012 | mfg=DI - 100917 | type=Zener) | Dr D(Is=1.37E-15 Rs=9.46 N=3.09) +Vz=9.71 quad CA
.sub | QZX363C15 | Is: D(Is=5.49E-12; Rs: Rs=29.3; N: N=1.10; Cjo: Cjo=2.58E-11; M: M=0.330; Vj: Vj=1.0; Tt: Tt=5.01E-08 | [12 empty] | Iave=8.53E-03 | Vpk=015 | mfg=DI - 100917 | type=Zener) | Dr D(Is=1.10E-15 Rs=14.5 N=3.0) +Vz=12.7 quad CA
.sub | QZX363C20 | Is: D(Is=4.12E-12; Rs: Rs=28.4; N: N=1.10; Cjo: Cjo=2.26E-11; M: M=0.330; Vj: Vj=1.0; Tt: Tt=5.01E-08 | [12 empty] | Iave=6.40E-03 | Vpk=020 | mfg=DI - 100917 | type=Zener) | Dr D(Is=8.24E-15 Rs=39.5 N=3.0) +Vz=17.5 quad CA
.sub | QZX363C5V6 | Is: D(Is=1.47E-11; Rs: Rs=32.1; N: N=1.10; Cjo: Cjo=9.26E-11; M: M=0.33; Vj: Vj=0.750; Tt: Tt=5.01E-08 | [12 empty] | Iave=0.023 | Vpk=005.6 | mfg=DI - 100917 | type=Zener) | Dr D(Is=2.94E-15 Rs=24.5 N=3.0) +Vz=3.29
.sub | QZX363C6V8 | Is: D(Is=1.21E-11; Rs: Rs=31.5; N: N=1.10; Cjo: Cjo=6.61E-11; M: M=0.33; Vj: Vj=0.750; Tt: Tt=5.01E-08 | [12 empty] | Iave=0.019 | Vpk=006.8 | mfg=DI - 100917 | type=Zener) | Dr D(Is=2.42E-15 Rs=3.45 N=2.23) +Vz=5.15
.sub | QZX563C6V8C | Is: D(Is=3.03E-11; Rs: Rs=34.1; N: N=1.10; Cjo: Cjo=7.27E-11; M: M=0.33; Vj: Vj=0.750; Tt: Tt=5.01E-08 | [12 empty] | Iave=0.014 | Vpk=006.8 | mfg=DI - 100917 | type=Zener) | Dr D(Is=6.06E-15 Rs=3.45 N=2.23) +Vz=5.20 quad CA
.model | TDZ10B | D(Is=2.82E-15 | Rs=0.076 | N=1.017 | Cjo=3.25E-10 | Ikf=13.67 |  |  | M=0.3661 | Vj=0.828 | Isr=5.492E-11 |  | Bv=10 | Ibv=0.010 | Tt=2.58E-07 |  |  |  | Nbv=0.2 | Tbv1=7.00E-04 | [7 empty] | Iave=0.028 | Vpk=010 | mfg=ROH | type=Zener)
.model | TDZ11B | D(Is=2.82E-15 | Rs=0.076 | N=1.017 | Cjo=2.97E-10 | Ikf=13.73 |  |  | M=0.354 | Vj=0.8115 | Isr=1.131E-10 |  | Bv=11 | Ibv=0.010 | Tt=2.32E-07 |  |  |  | Nbv=0.1 | Tbv1=7.00E-04 | [7 empty] | Iave=0.025 | Vpk=011 | mfg=ROH | type=Zener)
.model | TDZ12B | D(Is=4.03E-15 | Rs=0.111 | N=1.025 | Cjo=2.69E-10 | Ikf=14.03 |  |  | M=0.345 | Vj=0.8116 | Isr=7.364E-11 |  | Bv=12 | Ibv=0.010 | Tt=4.47E-07 |  |  |  | Nbv=0.2 | Tbv1=7.00E-04 | [7 empty] | Iave=0.023 | Vpk=012 | mfg=ROH | type=Zener)
.model | TDZ13B | D(Is=4.16E-15 | Rs=0.093 | N=1.025 | Cjo=2.43E-10 | Ikf=15.09 |  |  | M=0.3634 | Vj=0.8036 | Isr=3.695E-11 |  | Bv=13 | Ibv=0.010 | Tt=5.45E-07 |  |  |  | Nbv=0.3 | Tbv1=7.00E-04 | [7 empty] | Iave=0.022 | Vpk=013 | mfg=ROH | type=Zener)
.model | TDZ15B | D(Is=3.18E-15 | Rs=0.088 | N=1.025 | Cjo=4.76E-11 | Ikf=12.33 |  |  | M=0.3839 | Vj=0.8095 | Isr=3.181E-11 |  | Bv=15 | Ibv=0.010 | Tt=2.18E-07 |  |  |  | Nbv=0.3 | Tbv1=7.00E-04 | [7 empty] | Iave=0.019 | Vpk=015 | mfg=ROH | type=Zener)
.model | TDZ16B | D(Is=3.44E-15 | Rs=0.069 | N=1.028 | Cjo=2.07E-10 | Ikf=14.27 |  |  | M=0.3645 | Vj=0.8299 | Isr=4.165E-11 |  | Bv=16 | Ibv=0.010 | Tt=2.89E-07 |  |  |  | Nbv=0.3 | Tbv1=7.70E-04 | [7 empty] | Iave=0.018 | Vpk=016 | mfg=ROH | type=Zener)
.model | TDZ18B | D(Is=4.99E-15 | Rs=0.046 | N=1.035 | Cjo=1.84E-10 | Ikf=15.67 |  |  | M=0.3406 | Vj=0.8121 | Isr=3.665E-11 |  | Bv=18 | Ibv=0.010 | Tt=4.67E-07 |  |  |  | Nbv=0.3 | Tbv1=8.00E-04 | [7 empty] | Iave=0.016 | Vpk=018 | mfg=ROH | type=Zener)
.model | TDZ20B | D(Is=8.55E-15 | Rs=0.085 | N=1.050 | Cjo=1.84E-10 | Ikf=13.84 |  |  | M=0.3978 | Vj=0.8293 | Isr=2.846E-11 |  | Bv=20 | Ibv=0.010 | Tt=4.73E-07 |  |  |  | Nbv=0.3 | Tbv1=6.40E-04 | [7 empty] | Iave=0.014 | Vpk=020 | mfg=ROH | type=Zener)
.model | TDZ22B | D(Is=3.78E-15 | Rs=0.072 | N=1.027 | Cjo=1.59E-10 | Ikf=14.53 |  |  | M=0.3882 | Vj=0.8144 | Isr=3.079E-11 |  | Bv=22 | Ibv=0.010 | Tt=3.07E-07 |  |  |  | Nbv=0.3 | Tbv1=6.50E-04 | [7 empty] | Iave=0.013 | Vpk=022 | mfg=ROH | type=Zener)
.model | TDZ24B | D(Is=3.56E-15 | Rs=0.091 | N=1.023 | Cjo=1.36E-10 | Ikf=13.71 |  |  | M=0.3488 | Vj=0.8234 | Isr=3.692E-11 |  | Bv=24 | Ibv=0.010 | Tt=5.09E-07 |  |  |  | Nbv=0.3 | Tbv1=7.50E-04 | [7 empty] | Iave=0.012 | Vpk=024 | mfg=ROH | type=Zener)
.model | TDZ27B | D(Is=4.67E-15 | Rs=0.144 | N=1.032 | Cjo=1.27E-10 | Ikf=15.27 |  |  | M=0.3466 | Vj=0.8257 | Isr=3.224E-11 |  | Bv=27 | Ibv=0.010 | Tt=4.67E-07 |  |  |  | Nbv=0.3 | Tbv1=7.50E-04 | [7 empty] | Iave=0.010 | Vpk=027 | mfg=ROH | type=Zener)
.model | TDZ30B | D(Is=4.51E-15 | Rs=0.095 | N=1.030 | Cjo=1.15E-10 | Ikf=14.70 |  |  | M=0.3327 | Vj=0.8018 | Isr=3.042E-11 |  | Bv=30 | Ibv=0.010 | Tt=5.21E-07 |  |  |  | Nbv=0.3 | Tbv1=1.02E-03 | [7 empty] | Iave=0.009 | Vpk=030 | mfg=ROH | type=Zener)
.model | TDZ6_2B | D(Is=4.90E-15 | Rs=0.067 | N=1.015 | Cjo=5.83E-10 | Ikf=14.12 |  |  | M=0.3584 | Vj=0.8378 | Isr=7.998E-11 |  | Bv=6.20 | Ibv=7.00E-03 | Tt=1.99E-07 |  |  |  | Nbv=0.7 | Tbv1=2.50E-04 |  | Nbvl=7 | Ibvl=3.00E-03 |  |  |  |  | Iave=0.045 | Vpk=006.2 | mfg=ROH | type=Zener)
.model | TDZ6_8B | D(Is=4.72E-15 | Rs=0.083 | N=1.011 | Cjo=5.30E-10 | Ikf=15.31 |  |  | M=0.3632 | Vj=0.8188 | Isr=6.560E-11 |  | Bv=6.80 | Ibv=9.60E-03 | Tt=2.42E-07 |  |  |  | Nbv=0.7 | Tbv1=3.50E-04 |  | Nbvl=8 | Ibvl=4.00E-04 |  |  |  |  | Iave=0.041 | Vpk=006.8 | mfg=ROH | type=Zener)
.model | TDZ7_5B | D(Is=3.14E-15 | Rs=0.045 | N=1.019 | Cjo=5.14E-10 | Ikf=14.88 |  |  | M=0.3657 | Vj=0.8307 | Isr=7.774E-11 |  | Bv=7.50 | Ibv=9.85E-03 | Tt=1.13E-07 |  |  |  | Nbv=0.5 | Tbv1=4.80E-04 |  | Nbvl=9 | Ibvl=1.50E-04 |  |  |  |  | Iave=0.037 | Vpk=007.5 | mfg=ROH | type=Zener)
.model | TDZ8_2B | D(Is=2.95E-15 | Rs=0.102 | N=1.019 | Cjo=4.80E-10 | Ikf=13.88 |  |  | M=0.3976 | Vj=0.8177 | Isr=3.346E-11 |  | Bv=8.20 | Ibv=9.93E-03 | Tt=1.20E-07 |  |  |  | Nbv=0.3 | Tbv1=3.80E-04 |  | Nbvl=8 | Ibvl=7.00E-05 |  |  |  |  | Iave=0.034 | Vpk=008.2 | mfg=ROH | type=Zener)
.model | TDZ9_1B | D(Is=3.22E-15 | Rs=0.070 | N=1.023 | Cjo=3.72E-10 | Ikf=13.67 |  |  | M=0.3824 | Vj=0.8118 | Isr=3.684E-11 |  | Bv=9.10 | Ibv=0.010 | Tt=3.27E-07 |  |  |  | Nbv=0.3 | Tbv1=5.70E-04 |  | Nbvl=1 | Ibvl=1.50E-05 |  |  |  |  | Iave=0.031 | Vpk=009.1 | mfg=ROH | type=Zener)
.model | TFZ10B | D(Is=8.24E-16 | Rs=0.062 | N=1.012 | Cjo=1.11E-10 | Ikf=0.5361 |  |  | M=0.3478 | Vj=0.7594 | Isr=1.114E-11 | Nr=3.0 | Bv=9.655 | Ibv=0.020 | Tt=5.30E-08 |  |  |  | Nbv=0.15 | Tbv1=6.00E-04 |  | Nbvl=15 | Ibvl=3.00E-08 |  |  |  |  | Iave=0.028 | Vpk=010 | mfg=ROH | type=Zener)
.model | TFZ11B | D(Is=8.11E-16 | Rs=0.063 | N=1.012 | Cjo=9.57E-11 | Ikf=0.4655 |  |  | M=0.3469 | Vj=0.761 | Isr=1.071E-11 | Nr=3.10 | Bv=10.78 | Ibv=0.010 | Tt=7.70E-08 |  |  |  | Nbv=0.2 | Tbv1=6.60E-04 | [7 empty] | Iave=0.025 | Vpk=011 | mfg=ROH | type=Zener)
.model | TFZ12B | D(Is=1.16E-15 | Rs=0.059 | N=1.020 | Cjo=8.60E-11 | Ikf=0.4055 |  |  | M=0.3466 | Vj=0.760 | Isr=9.081E-12 | Nr=2.80 | Bv=11.74 | Ibv=0.010 | Tt=9.10E-08 |  |  |  | Nbv=0.2 | Tbv1=7.00E-04 | [7 empty] | Iave=0.023 | Vpk=012 | mfg=ROH | type=Zener)
.model | TFZ13B | D(Is=8.94E-16 | Rs=0.052 | N=1.020 | Cjo=8.87E-11 | Ikf=0.7890 |  |  | M=0.3661 | Vj=0.7592 | Isr=1.250E-11 | Nr=3.10 | Bv=12.88 | Ibv=0.010 | Tt=1.07E-07 |  |  |  | Nbv=0.2 | Tbv1=7.10E-04 | [7 empty] | Iave=0.022 | Vpk=013 | mfg=ROH | type=Zener)
.model | TFZ15B | D(Is=8.57E-16 | Rs=0.059 | N=1.020 | Cjo=7.99E-11 | Ikf=0.7305 |  |  | M=0.3611 | Vj=0.7511 | Isr=1.185E-11 | Nr=3.10 | Bv=14.26 | Ibv=0.010 | Tt=1.26E-07 |  |  |  | Nbv=0.3 | Tbv1=7.40E-04 | [7 empty] | Iave=0.019 | Vpk=015 | mfg=ROH | type=Zener)
.model | TFZ16B | D(Is=9.54E-16 | Rs=0.049 | N=1.020 | Cjo=7.22E-11 | Ikf=0.7943 |  |  | M=0.358 | Vj=0.760 | Isr=5.464E-12 | Nr=2.90 | Bv=15.65 | Ibv=0.010 | Tt=1.37E-07 |  |  |  | Nbv=0.2 | Tbv1=7.50E-04 | [7 empty] | Iave=0.018 | Vpk=016 | mfg=ROH | type=Zener)
.model | TFZ18B | D(Is=6.09E-16 | Rs=0.054 | N=1.009 | Cjo=6.53E-11 | Ikf=0.6012 |  |  | M=0.3576 | Vj=0.7719 | Isr=3.568E-12 | Nr=2.40 | Bv=17.26 | Ibv=0.010 | Tt=1.65E-07 |  |  |  | Nbv=0.2 | Tbv1=7.60E-04 | [7 empty] | Iave=0.016 | Vpk=018 | mfg=ROH | type=Zener)
.model | TFZ20B | D(Is=8.34E-16 | Rs=0.046 | N=1.016 | Cjo=5.88E-11 | Ikf=0.6787 |  |  | M=0.3513 | Vj=0.7615 | Isr=6.214E-12 | Nr=4.10 | Bv=19.11 | Ibv=0.010 | Tt=1.85E-07 |  |  |  | Nbv=0.4 | Tbv1=7.90E-04 | [7 empty] | Iave=0.014 | Vpk=020 | mfg=ROH | type=Zener)
.model | TFZ22B | D(Is=1.24E-15 | Rs=0.051 | N=1.024 | Cjo=5.33E-11 | Ikf=0.4836 |  |  | M=0.3476 | Vj=0.7569 | Isr=1.970E-12 | Nr=2.80 | Bv=21.18 | Ibv=5.00E-03 | Tt=2.28E-07 |  |  |  | Nbv=0.4 | Tbv1=8.10E-04 | [7 empty] | Iave=0.013 | Vpk=022 | mfg=ROH | type=Zener)
.model | TFZ24B | D(Is=1.65E-15 | Rs=0.059 | N=1.031 | Cjo=4.84E-11 | Ikf=0.4799 |  |  | M=0.3482 | Vj=0.7649 | Isr=5.157E-12 | Nr=3.60 | Bv=23.19 | Ibv=5.00E-03 | Tt=2.43E-07 |  |  |  | Nbv=0.4 | Tbv1=8.20E-04 | [7 empty] | Iave=0.012 | Vpk=024 | mfg=ROH | type=Zener)
.model | TFZ27B | D(Is=1.62E-15 | Rs=0.055 | N=1.031 | Cjo=4.37E-11 | Ikf=0.4548 |  |  | M=0.3481 | Vj=0.7609 | Isr=2.178E-12 | Nr=2.80 | Bv=25.66 | Ibv=5.00E-03 | Tt=2.78E-07 |  |  |  | Nbv=0.4 | Tbv1=8.20E-04 | [7 empty] | Iave=0.010 | Vpk=027 | mfg=ROH | type=Zener)
.model | TFZ30B | D(Is=1.44E-15 | Rs=0.049 | N=1.028 | Cjo=4.02E-11 | Ikf=0.4142 |  |  | M=0.3463 | Vj=0.7595 | Isr=1.517E-12 | Nr=2.60 | Bv=28.42 | Ibv=5.00E-03 | Tt=2.78E-07 |  |  |  | Nbv=0.3 | Tbv1=8.40E-04 | [7 empty] | Iave=9.33E-03 | Vpk=030 | mfg=ROH | type=Zener)
.model | TFZ33B | D(Is=2.14E-15 | Rs=0.058 | N=1.039 | Cjo=3.66E-11 | Ikf=0.4013 |  |  | M=0.3461 | Vj=0.7578 | Isr=2.508E-12 | Nr=2.70 | Bv=31.10 | Ibv=5.00E-03 | Tt=3.36E-07 |  |  |  | Nbv=0.4 | Tbv1=8.40E-04 | [7 empty] | Iave=8.48E-03 | Vpk=033 | mfg=ROH | type=Zener)
.model | TFZ36B | D(Is=2.69E-15 | Rs=0.054 | N=1.044 | Cjo=3.47E-11 | Ikf=0.3790 |  |  | M=0.3475 | Vj=0.7564 | Isr=2.058E-12 | Nr=2.70 | Bv=33.64 | Ibv=5.00E-03 | Tt=3.35E-07 |  |  |  | Nbv=0.5 | Tbv1=8.50E-04 | [7 empty] | Iave=7.78E-03 | Vpk=036 | mfg=ROH | type=Zener)
.model | TFZ39B | D(Is=4.27E-15 | Rs=0.055 | N=1.058 | Cjo=3.26E-11 | Ikf=0.3430 |  |  | M=0.3441 | Vj=0.7539 | Isr=1.249E-12 | Nr=3.0 | Bv=36.28 | Ibv=5.00E-03 | Tt=3.70E-07 |  |  |  | Nbv=0.5 | Tbv1=9.50E-04 | [7 empty] | Iave=7.18E-03 | Vpk=039 | mfg=ROH | type=Zener)
.model | TFZ6_2B | D(Is=1.62E-15 | Rs=0.057 | N=1.012 | Cjo=1.85E-10 | Ikf=0.5815 |  |  | M=0.3491 | Vj=0.7751 | Isr=6.574E-12 | Nr=3.0 | Bv=6.115 | Ibv=0.020 | Tt=2.30E-08 |  |  |  | Nbv=0.2 | Tbv1=3.90E-04 |  | Nbvl=10.8 | Ibvl=1.20E-05 |  |  |  |  | Iave=0.045 | Vpk=006.2 | mfg=ROH | type=Zener)
.model | TFZ6_8B | D(Is=1.95E-15 | Rs=0.056 | N=1.015 | Cjo=1.64E-10 | Ikf=0.4471 |  |  | M=0.3729 | Vj=0.8368 | Isr=4.775E-12 | Nr=3.0 | Bv=6.66 | Ibv=0.020 | Tt=2.80E-08 |  |  |  | Nbv=0.2 | Tbv1=4.40E-04 |  | Nbvl=11 | Ibvl=4.00E-06 |  |  |  |  | Iave=0.041 | Vpk=006.8 | mfg=ROH | type=Zener)
.model | TFZ7_5B | D(Is=1.53E-15 | Rs=0.053 | N=1.026 | Cjo=1.72E-10 | Ikf=1.8105 |  |  | M=0.3708 | Vj=0.7553 | Isr=2.475E-11 | Nr=2.70 | Bv=7.260 | Ibv=0.020 | Tt=3.00E-08 |  |  |  | Nbv=0.3 | Tbv1=4.20E-04 |  | Nbvl=15 | Ibvl=2.00E-05 |  |  |  |  | Iave=0.037 | Vpk=007.5 | mfg=ROH | type=Zener)
.model | TFZ8_2B | D(Is=1.22E-15 | Rs=0.052 | N=1.022 | Cjo=1.48E-10 | Ikf=0.8864 |  |  | M=0.3599 | Vj=0.7602 | Isr=6.286E-12 | Nr=2.20 | Bv=7.985 | Ibv=0.020 | Tt=3.30E-08 |  |  |  | Nbv=0.1 | Tbv1=5.10E-04 |  | Nbvl=15 | Ibvl=2.00E-06 |  |  |  |  | Iave=0.034 | Vpk=008.2 | mfg=ROH | type=Zener)
.model | TFZ9_1B | D(Is=1.20E-15 | Rs=0.051 | N=1.022 | Cjo=1.26E-10 | Ikf=0.6674 |  |  | M=0.3523 | Vj=0.7588 | Isr=6.284E-12 | Nr=2.40 | Bv=8.790 | Ibv=0.020 | Tt=4.20E-08 |  |  |  | Nbv=0.2 | Tbv1=5.80E-04 |  | Nbvl=17 | Ibvl=1.00E-07 |  |  |  |  | Iave=0.031 | Vpk=009.1 | mfg=ROH | type=Zener)
.sub | UDZ5V1BF | Is: D(Is=4.05E-11; Rs: Rs=1.92; N: N=1.10; Cjo: Cjo=3.0E-11; M: M=0.330; Vj: Vj=0.75; Tt: Tt=5.01E-08 | [12 empty] | Iave=0.065 | Vpk=005.09 | mfg=DI - 100917 | type=Zener) | Dr D(Is=8.09E-15 Rs=64.5 N=3)+Vz=2.66
.model | UDZV10B | D(Is=2.18E-16 | Rs=0.294 | N=1.029 | Cjo=1.74E-11 | Ikf=81.81 |  |  | M=0.3612 | Vj=0.7546 | Isr=1.238E-12 | Nr=2.80 | Bv=9.990 | Ibv=5.00E-03 | Tt=1.28E-07 |  |  |  | Nbv=0.2 | Tbv1=6.30E-04 | [7 empty] | Iave=0.011 | Vpk=010 | mfg=ROH | type=Zener)
.model | UDZV11B | D(Is=2.69E-16 | Rs=0.282 | N=1.033 | Cjo=1.50E-11 | Ikf=1.212 |  |  | M=0.3546 | Vj=0.7586 | Isr=8.083E-13 | Nr=3.10 | Bv=10.99 | Ibv=5.00E-03 | Tt=1.63E-07 |  |  |  | Nbv=0.25 | Tbv1=6.80E-04 | [7 empty] | Iave=0.010 | Vpk=011 | mfg=ROH | type=Zener)
.model | UDZV12B | D(Is=3.50E-16 | Rs=0.263 | N=1.042 | Cjo=1.37E-11 | Ikf=0.8730 |  |  | M=0.356 | Vj=0.7512 | Isr=7.754E-13 | Nr=2.90 | Bv=11.99 | Ibv=5.00E-03 | Tt=1.85E-07 |  |  |  | Nbv=0.3 | Tbv1=7.00E-04 | [7 empty] | Iave=9.17E-03 | Vpk=012 | mfg=ROH | type=Zener)
.model | UDZV13B | D(Is=3.39E-16 | Rs=0.249 | N=1.039 | Cjo=1.34E-11 | Ikf=0.8258 |  |  | M=0.3566 | Vj=0.7564 | Isr=1.095E-12 | Nr=2.80 | Bv=13.20 | Ibv=5.00E-03 | Tt=1.85E-07 |  |  |  | Nbv=0.3 | Tbv1=7.40E-04 | [7 empty] | Iave=8.46E-03 | Vpk=013 | mfg=ROH | type=Zener)
.model | UDZV15B | D(Is=2.66E-16 | Rs=0.295 | N=1.035 | Cjo=1.47E-11 | Ikf=35.14 |  |  | M=0.3651 | Vj=0.7571 | Isr=8.201E-12 | Nr=3.30 | Bv=14.66 | Ibv=5.00E-03 | Tt=1.51E-07 |  |  |  | Nbv=0.4 | Tbv1=7.60E-04 | [7 empty] | Iave=7.33E-03 | Vpk=015 | mfg=ROH | type=Zener)
.model | UDZV16B | D(Is=2.96E-16 | Rs=0.215 | N=1.036 | Cjo=1.39E-11 | Ikf=55.21 |  |  | M=0.3649 | Vj=0.7751 | Isr=1.444E-12 | Nr=2.90 | Bv=16.18 | Ibv=5.00E-03 | Tt=1.37E-07 |  |  |  | Nbv=0.4 | Tbv1=7.80E-04 | [7 empty] | Iave=6.88E-03 | Vpk=016 | mfg=ROH | type=Zener)
.model | UDZV18B | D(Is=4.39E-16 | Rs=0.236 | N=1.046 | Cjo=1.23E-11 | Ikf=1.113 |  |  | M=0.3574 | Vj=0.7763 | Isr=1.534E-12 | Nr=3.0 | Bv=17.96 | Ibv=5.00E-03 | Tt=1.71E-07 |  |  |  | Nbv=0.4 | Tbv1=8.10E-04 | [7 empty] | Iave=6.11E-03 | Vpk=018 | mfg=ROH | type=Zener)
.model | UDZV20B | D(Is=5.40E-16 | Rs=0.247 | N=1.050 | Cjo=1.12E-11 | Ikf=1.008 |  |  | M=0.3589 | Vj=0.7764 | Isr=1.625E-12 | Nr=3.40 | Bv=19.96 | Ibv=5.00E-03 | Tt=1.82E-07 |  |  |  | Nbv=0.4 | Tbv1=8.10E-04 | [7 empty] | Iave=5.50E-03 | Vpk=020 | mfg=ROH | type=Zener)
.model | UDZV22B | D(Is=7.88E-16 | Rs=0.266 | N=1.061 | Cjo=1.01E-11 | Ikf=0.8113 |  |  | M=0.3499 | Vj=0.7926 | Isr=1.135E-12 | Nr=2.80 | Bv=22.01 | Ibv=5.00E-03 | Tt=1.87E-07 |  |  |  | Nbv=0.4 | Tbv1=8.10E-04 | [7 empty] | Iave=5.00E-03 | Vpk=022 | mfg=ROH | type=Zener)
.model | UDZV24B | D(Is=1.13E-15 | Rs=0.285 | N=1.073 | Cjo=9.20E-12 | Ikf=0.6704 |  |  | M=0.3434 | Vj=0.7556 | Isr=1.442E-12 | Nr=2.80 | Bv=24.25 | Ibv=5.00E-03 | Tt=2.05E-07 |  |  |  | Nbv=0.4 | Tbv1=8.20E-04 | [7 empty] | Iave=4.58E-03 | Vpk=024 | mfg=ROH | type=Zener)
.model | UDZV27B | D(Is=1.25E-15 | Rs=0.243 | N=1.072 | Cjo=8.50E-12 | Ikf=0.5283 |  |  | M=0.342 | Vj=0.7607 | Isr=1.233E-12 | Nr=3.0 | Bv=26.86 | Ibv=5.00E-03 | Tt=1.84E-07 |  |  |  | Nbv=0.4 | Tbv1=8.30E-04 | [7 empty] | Iave=4.07E-03 | Vpk=027 | mfg=ROH | type=Zener)
.model | UDZV30B | D(Is=2.21E-15 | Rs=0.255 | N=1.093 | Cjo=8.0E-12 | Ikf=0.7571 |  |  | M=0.3498 | Vj=0.7607 | Isr=8.743E-13 | Nr=3.0 | Bv=29.94 | Ibv=5.00E-03 | Tt=1.90E-07 |  |  |  | Nbv=0.3 | Tbv1=8.50E-04 | [7 empty] | Iave=3.67E-03 | Vpk=030 | mfg=ROH | type=Zener)
.model | UDZV33B | D(Is=4.37E-15 | Rs=0.262 | N=1.109 | Cjo=7.60E-12 | Ikf=0.6283 |  |  | M=0.3409 | Vj=0.7732 | Isr=3.232E-13 | Nr=2.50 | Bv=32.97 | Ibv=5.00E-03 | Tt=1.70E-07 |  |  |  | Nbv=0.4 | Tbv1=8.50E-04 | [7 empty] | Iave=3.33E-03 | Vpk=033 | mfg=ROH | type=Zener)
.model | UDZV36B | D(Is=8.41E-15 | Rs=0.266 | N=1.137 | Cjo=6.80E-12 | Ikf=0.4740 |  |  | M=0.3569 | Vj=0.8087 | Isr=8.693E-13 | Nr=3.00 | Bv=35.97 | Ibv=5.00E-03 | Tt=2.05E-07 |  |  |  | Nbv=0.5 | Tbv1=8.60E-04 | [7 empty] | Iave=3.06E-03 | Vpk=036 | mfg=ROH | type=Zener)
.sub | UDZV5V1B | Is: D(Is=3.03E-11; Rs: Rs=34.1; N: N=1.10; Cjo: Cjo=7.27E-11; M: M=0.330; Vj: Vj=1.0; Tt: Tt=5.01E-08 | [12 empty] | Iave=0.025 | Vpk=005.1 | mfg=DI - 100917 | type=Zener) | Dr D(Is=3.23E-15 Rs=1.89 N=1.22)+Vz=4.20
.model | UDZV6_2B | D(Is=1.50E-16 | Rs=0.213 | N=1.016 | Cjo=2.20E-11 | Ikf=1.252 |  |  | M=0.3719 | Vj=0.7518 | Isr=6.171E-13 | Nr=2.30 | Bv=6.195 | Ibv=5.00E-03 | Tt=6.50E-08 |  |  |  | Nbv=0.2 | Tbv1=3.90E-04 |  | Nbvl=11 | Ibvl=1.00E-06 |  |  |  |  | Iave=0.018 | Vpk=006.2 | mfg=ROH | type=Zener)
.model | UDZV6_8B | D(Is=1.76E-16 | Rs=0.260 | N=1.020 | Cjo=1.91E-11 | Ikf=0.940 |  |  | M=0.3659 | Vj=0.7684 | Isr=6.706E-13 | Nr=3.20 | Bv=6.790 | Ibv=5.00E-03 | Tt=8.50E-08 |  |  |  | Nbv=0.1 | Tbv1=4.60E-04 |  | Nbvl=11 | Ibvl=1.00E-07 |  |  |  |  | Iave=0.016 | Vpk=006.8 | mfg=ROH | type=Zener)
.model | UDZV7_5B | D(Is=2.64E-16 | Rs=0.231 | N=1.032 | Cjo=2.59E-11 | Ikf=1.164 |  |  | M=0.399 | Vj=0.7679 | Isr=1.499E-12 | Nr=2.50 | Bv=7.440 | Ibv=5.00E-03 | Tt=6.50E-08 |  |  |  | Nbv=0.3 | Tbv1=4.80E-04 |  | Nbvl=17 | Ibvl=1.00E-07 |  |  |  |  | Iave=0.015 | Vpk=007.5 | mfg=ROH | type=Zener)
.model | UDZV8_2B | D(Is=2.24E-16 | Rs=0.261 | N=1.030 | Cjo=2.22E-11 | Ikf=1.232 |  |  | M=0.3838 | Vj=0.7594 | Isr=1.483E-12 | Nr=2.50 | Bv=8.190 | Ibv=5.00E-03 | Tt=6.90E-08 |  |  |  | Nbv=0.1 | Tbv1=5.50E-04 |  | Nbvl=15 | Ibvl=1.00E-08 |  |  |  |  | Iave=0.013 | Vpk=008.2 | mfg=ROH | type=Zener)
.model | UDZV9_1B | D(Is=2.02E-16 | Rs=0.260 | N=1.027 | Cjo=1.94E-11 | Ikf=1.134 |  |  | M=0.3716 | Vj=0.7569 | Isr=2.216E-12 | Nr=2.50 | Bv=9.040 | Ibv=5.00E-03 | Tt=1.02E-07 |  |  |  | Nbv=0.2 | Tbv1=6.00E-04 |  | Nbvl=10 | Ibvl=3.00E-09 |  |  |  |  | Iave=0.012 | Vpk=009.1 | mfg=ROH | type=Zener)
.sub | UMZ10K | D(Is=8.37E-17 | Rs=0.156 | N=0.999 | Cjo=1.94E-11 | Ikf=0.2112 |  |  | M=0.3819 | Vj=0.8255 | Isr=5.422E-11 |  | Bv=9.990 | Ibv=5.00E-03 | Tt=1.95E-07 |  |  |  | Nbv=0.2 | Tbv1=7.00E-04 | [7 empty] | Iave=0.011 | Vpk=010 | mfg=ROH | type=Zener) | dual
.sub | UMZ11K | D(Is=1.74E-16 | Rs=0.131 | N=1.017 | Cjo=1.68E-11 | Ikf=0.2012 |  |  | M=0.3653 | Vj=0.8057 | Isr=5.093E-11 |  | Bv=10.99 | Ibv=5.00E-03 | Tt=2.32E-07 |  |  |  | Nbv=0.3 | Tbv1=5.00E-04 | [7 empty] | Iave=0.010 | Vpk=011 | mfg=ROH | type=Zener) | dual
.sub | UMZ12K | D(Is=1.12E-16 | Rs=0.158 | N=1.007 | Cjo=1.54E-11 | Ikf=0.1858 |  |  | M=0.4292 | Vj=0.8169 | Isr=5.999E-11 |  | Bv=11.99 | Ibv=5.00E-03 | Tt=2.38E-07 |  |  |  | Nbv=0.3 | Tbv1=6.50E-04 | [7 empty] | Iave=9.17E-03 | Vpk=012 | mfg=ROH | type=Zener) | dual
.sub | UMZ13K | D(Is=1.87E-16 | Rs=0.127 | N=1.016 | Cjo=1.43E-11 | Ikf=0.1625 |  |  | M=0.3503 | Vj=0.8167 | Isr=3.892E-11 |  | Bv=13.20 | Ibv=5.00E-03 | Tt=2.45E-07 |  |  |  | Nbv=0.3 | Tbv1=6.50E-04 | [7 empty] | Iave=8.46E-03 | Vpk=013 | mfg=ROH | type=Zener) | dual
.sub | UMZ15K | D(Is=1.57E-16 | Rs=0.166 | N=1.017 | Cjo=1.71E-11 | Ikf=0.2272 |  |  | M=0.3525 | Vj=0.8238 | Isr=2.936E-11 |  | Bv=14.66 | Ibv=5.00E-03 | Tt=1.88E-07 |  |  |  | Nbv=0.3 | Tbv1=7.00E-04 | [7 empty] | Iave=7.33E-03 | Vpk=015 | mfg=ROH | type=Zener) | dual
.sub | UMZ16K | D(Is=1.78E-16 | Rs=0.144 | N=1.017 | Cjo=1.60E-11 | Ikf=0.1973 |  |  | M=0.3558 | Vj=0.8064 | Isr=4.30E-11 |  | Bv=16.18 | Ibv=5.00E-03 | Tt=2.02E-07 |  |  |  | Nbv=0.3 | Tbv1=7.80E-04 | [7 empty] | Iave=6.88E-03 | Vpk=016 | mfg=ROH | type=Zener) | dual
.sub | UMZ18K | D(Is=1.48E-16 | Rs=0.203 | N=1.012 | Cjo=1.40E-11 | Ikf=0.1696 |  |  | M=0.3554 | Vj=0.8079 | Isr=3.508E-11 |  | Bv=17.96 | Ibv=5.00E-03 | Tt=2.67E-07 |  |  |  | Nbv=0.3 | Tbv1=7.30E-04 | [7 empty] | Iave=6.11E-03 | Vpk=018 | mfg=ROH | type=Zener) | dual
.sub | UMZ20K | D(Is=2.44E-16 | Rs=0.160 | N=1.026 | Cjo=1.22E-11 | Ikf=0.1919 |  |  | M=0.3134 | Vj=0.8044 | Isr=3.60E-11 |  | Bv=19.96 | Ibv=5.00E-03 | Tt=2.50E-07 |  |  |  | Nbv=0.3 | Tbv1=6.50E-04 | [7 empty] | Iave=5.50E-03 | Vpk=020 | mfg=ROH | type=Zener) | dual
.sub | UMZ22K | D(Is=1.43E-16 | Rs=0.155 | N=1.008 | Cjo=1.17E-11 | Ikf=0.1590 |  |  | M=0.3399 | Vj=0.8093 | Isr=3.602E-11 |  | Bv=22.01 | Ibv=5.00E-03 | Tt=2.74E-07 |  |  |  | Nbv=0.3 | Tbv1=6.70E-04 | [7 empty] | Iave=5.00E-03 | Vpk=022 | mfg=ROH | type=Zener) | dual
.sub | UMZ24K | D(Is=2.19E-16 | Rs=0.145 | N=1.017 | Cjo=1.07E-11 | Ikf=0.1537 |  |  | M=0.3465 | Vj=0.8006 | Isr=3.620E-11 |  | Bv=24.25 | Ibv=5.00E-03 | Tt=2.55E-07 |  |  |  | Nbv=0.3 | Tbv1=9.50E-04 | [7 empty] | Iave=4.58E-03 | Vpk=024 | mfg=ROH | type=Zener) | dual
.sub | UMZ27K | D(Is=2.81E-16 | Rs=0.150 | N=1.026 | Cjo=9.64E-12 | Ikf=0.1401 |  |  | M=0.3267 | Vj=0.8191 | Isr=3.353E-11 |  | Bv=26.86 | Ibv=5.00E-03 | Tt=2.65E-07 |  |  |  | Nbv=0.3 | Tbv1=7.50E-04 | [7 empty] | Iave=4.07E-03 | Vpk=027 | mfg=ROH | type=Zener) | dual
.sub | UMZ30K | D(Is=5.17E-16 | Rs=0.193 | N=1.042 | Cjo=9.09E-12 | Ikf=0.1365 |  |  | M=0.3239 | Vj=0.8043 | Isr=2.737E-11 |  | Bv=29.94 | Ibv=5.00E-03 | Tt=3.17E-07 |  |  |  | Nbv=0.3 | Tbv1=8.60E-04 | [7 empty] | Iave=3.67E-03 | Vpk=030 | mfg=ROH | type=Zener) | dual
.sub | UMZ33K | D(Is=4.34E-16 | Rs=0.157 | N=1.038 | Cjo=8.29E-12 | Ikf=0.1159 |  |  | M=0.3327 | Vj=0.8085 | Isr=3.317E-11 |  | Bv=32.97 | Ibv=5.00E-03 | Tt=3.46E-07 |  |  |  | Nbv=0.3 | Tbv1=8.40E-04 | [7 empty] | Iave=3.33E-03 | Vpk=033 | mfg=ROH | type=Zener) | dual
.sub | UMZ36K | D(Is=4.61E-16 | Rs=0.143 | N=1.036 | Cjo=8.43E-12 | Ikf=0.1270 |  |  | M=0.3439 | Vj=0.8106 | Isr=2.615E-11 |  | Bv=35.97 | Ibv=5.00E-03 | Tt=3.17E-07 |  |  |  | Nbv=0.3 | Tbv1=8.40E-04 | [7 empty] | Iave=3.06E-03 | Vpk=036 | mfg=ROH | type=Zener) | dual
.sub | UMZ6_2K | D(Is=2.35E-16 | Rs=0.207 | N=1.035 | Cjo=2.16E-11 | Ikf=5.721 |  |  | M=0.3513 | Vj=0.8012 | Isr=7.986E-11 |  | Bv=6.195 | Ibv=5.00E-03 | Tt=1.80E-07 |  |  |  | Nbv=0.3 | Tbv1=4.00E-04 |  | Nbvl=2 | Ibvl=1.00E-05 |  |  |  |  | Iave=0.018 | Vpk=006.2 | mfg=ROH | type=Zener) | dual
.sub | UMZ6_8K | D(Is=1.54E-16 | Rs=0.157 | N=1.016 | Cjo=1.81E-11 | Ikf=0.1587 |  |  | M=0.3531 | Vj=0.8004 | Isr=6.627E-11 |  | Bv=6.790 | Ibv=5.00E-03 | Tt=2.16E-07 |  |  |  | Nbv=0.3 | Tbv1=4.80E-04 |  | Nbvl=1 | Ibvl=1.00E-05 |  |  |  |  | Iave=0.016 | Vpk=006.8 | mfg=ROH | type=Zener) | dual
.sub | UMZ7_5K | D(Is=2.75E-16 | Rs=0.210 | N=1.034 | Cjo=2.63E-11 | Ikf=17.51 |  |  | M=0.4642 | Vj=0.8089 | Isr=6.557E-11 |  | Bv=7.440 | Ibv=5.00E-03 | Tt=7.21E-08 |  |  |  | Nbv=0.3 | Tbv1=4.30E-04 |  | Nbvl=1 | Ibvl=1.00E-05 |  |  |  |  | Iave=0.015 | Vpk=007.5 | mfg=ROH | type=Zener) | dual
.sub | UMZ8_2K | D(Is=1.16E-16 | Rs=0.144 | N=1.010 | Cjo=2.48E-11 | Ikf=0.2749 |  |  | M=0.4108 | Vj=0.8054 | Isr=3.287E-11 |  | Bv=8.190 | Ibv=5.00E-03 | Tt=1.05E-07 |  |  |  | Nbv=0.2 | Tbv1=6.00E-04 |  | Nbvl=0.5 | Ibvl=1.00E-05 |  |  |  |  | Iave=0.013 | Vpk=008.2 | mfg=ROH | type=Zener) | dual
.sub | UMZ9_1K | D(Is=1.64E-16 | Rs=0.162 | N=1.017 | Cjo=2.16E-11 | Ikf=0.2326 |  |  | M=0.3837 | Vj=0.8024 | Isr=3.660E-11 |  | Bv=9.040 | Ibv=5.00E-03 | Tt=1.73E-07 |  |  |  | Nbv=0.2 | Tbv1=7.00E-04 |  | Nbvl=0.5 | Ibvl=1.00E-05 |  |  |  |  | Iave=0.012 | Vpk=009.1 | mfg=ROH | type=Zener) | dual
xxxxx | xxxxx | xxxxx | xxxxx | xxxxx | xxxxx | xxxxx | xxxxx | xxxxx | xxxxx | xxxxx | xxxxx | xxxxx | xxxxx | xxxxx | xxxxx | xxxxx | xxxxx | xxxxx | xxxxx | xxxxx | xxxxx | xxxxx | xxxxx | xxxxx | xxxxx | xxxxx | xxxxx | xxxxx | xxxxx | xxxxx | xxxxx | xxxxx

## wiki 221111
.MODEL | 10BQ015 | d | IS=1.66692e-05 | RS=0.0549971 | N=1.0339 | EG=0.6 | XTI=0.5 | BV=15 | IBV=0.001 | CJO=4.70891e-10 | VJ=1.5 | M=0.699718 | FC=0.5 | TT=0
.MODEL | 10BQ040 | d | IS=2.13126e-05 | RS=0.123203 | N=1.53952 | EG=0.600841 | XTI=3.78803 | BV=40 | IBV=0.0001 | CJO=1.53747e-10 | VJ=1.5 | M=0.476132 | FC=0.5 | TT=0
.MODEL | 10BQ100 | d | IS=3.8291n | RS=100 | N=2 | EG=0.600259 | XTI=0.5 | BV=100 | IBV=0.0001 | CJO=9.19104e-11 | VJ=1.5 | M=0.527626 | FC=0.5 | TT=1n
.MODEL | 10CTQ150 | d | IS=1.63362e-06 | RS=0.0221615 | N=2 | EG=0.6 | XTI=0.5 | BV=150 | IBV=5e-05 | CJO=4.60092e-10 | VJ=0.759589 | M=0.500823 | FC=0.5 | TT=1n
.model | 10MQ060N | D(Is=.1u | Rs=.14 | Cjo=102p | N=1 | M=.3 | Eg=.69 | Xti=2 | Iave=1.5 | Vpk=60 | mfg=International_Rectifier | type=Schottky)
.MODEL | 10MQ100N | d | IS=1e-07 | RS=0.0807081 | N=1.65612 | EG=0.6 | XTI=0.5 | BV=100 | IBV=0.00025 | CJO=8.62759e-11 | VJ=0.4 | M=0.43322 | FC=0.5 | TT=1n
.MODEL | 10TQ045 | d | IS=9.81804e-08 | RS=0.00739225 | N=0.993075 | EG=0.6 | XTI=0.5 | BV=45 | IBV=0.0001 | CJO=1.42434n | VJ=1.5 | M=0.479175 | FC=0.5 | TT=0
.MODEL | 120LQ045 | d | IS=5.90313n | RS=0.00455345 | N=0.737625 | EG=1.3 | XTI=0.5 | BV=45 | IBV=0.0001 | CJO=1.29866e-08 | VJ=0.462963 | M=0.473356 | FC=0.5 | TT=1n
.MODEL | 120LQ100 | d | IS=0.000544678 | RS=0.00277937 | N=1.83305 | EG=0.6 | XTI=0.5 | BV=100 | IBV=0.0001 | CJO=6.48813n | VJ=0.4 | M=0.384061 | FC=0.5 | TT=1n
.MODEL | 12CGQ150 | d | IS=2.4863e-05 | RS=0.0252929 | N=2 | EG=1.3 | XTI=0.5 | BV=150 | IBV=0.0001 | CJO=6.35956e-10 | VJ=1.5 | M=0.562241 | FC=0.5 | TT=0
.MODEL | 12CTQ045 | d | IS=5.30534n | RS=0.014271 | N=0.891364 | EG=0.6 | XTI=0.5 | BV=45 | IBV=0.0001 | CJO=7.11199e-10 | VJ=1.5 | M=0.484798 | FC=0.5 | TT=0
.MODEL | 12CWQ04FN | d | IS=1.05439e-06 | RS=0.0173547 | N=1.07052 | EG=0.6 | XTI=0.5 | BV=40 | IBV=0.0001 | CJO=1.51803n | VJ=0.4 | M=0.516518 | FC=0.5 | TT=1n
.MODEL | 12TQ045 | d | IS=1.61329e-12 | RS=0.01 | N=0.5 | EG=0.600004 | XTI=0.5 | BV=45 | IBV=0.0001 | CJO=1.59319n | VJ=1.5 | M=0.52241 | FC=0.5 | TT=0
.MODEL | 15CGQ100 | d | IS=8.74079e-05 | RS=0.0180811 | N=2 | EG=1.3 | XTI=3.01057 | BV=100 | IBV=0.0001 | CJO=1.08792n | VJ=0.846153 | M=0.498115 | FC=0.5 | TT=0
.MODEL | 15CLQ100 | d | IS=6.44968e-05 | RS=0.014091 | N=2 | EG=0.996757 | XTI=0.5 | BV=100 | IBV=0.005 | CJO=1.38463n | VJ=0.4 | M=0.466344 | FC=0.5 | TT=0
.MODEL | 15ETH06 | d | IS=2.2756e-08 | RS=0.0177161 | N=2 | EG=0.6 | XTI=0.500021 | BV=600 | IBV=0.0001 | CJO=1.6387e-10 | VJ=0.71953 | M=0.37991 | FC=0.5 | TT=1n
.MODEL | 15LJQ100 | d | IS=6.15446e-05 | RS=0.0153982 | N=1.88088 | EG=1.3 | XTI=3.60437 | BV=100 | IBV=0.0001 | CJO=1.08848n | VJ=0.4 | M=0.371667 | FC=0.5 | TT=1n
.MODEL | 160CMQ045 | d | IS=1.34755e-11 | RS=0.00275782 | N=0.5 | EG=0.6 | XTI=0.5 | BV=1000 | IBV=0.0001 | CJO=4.75072n | VJ=1.5 | M=0.542103 | FC=0.5 | TT=1n
.MODEL | 16CYQ150C | d | IS=1.71508e-05 | RS=0.0265393 | N=2 | EG=1.3 | XTI=2.78486 | BV=150 | IBV=0.0001 | CJO=9.98822e-10 | VJ=0.4 | M=0.484035 | FC=0.5 | TT=1n
.MODEL | 16SYQ060C | d | IS=1.66638e-08 | RS=0.0183025 | N=0.65508 | EG=0.6 | XTI=0.5 | BV=60 | IBV=0.0001 | CJO=6.83071n | VJ=0.4 | M=0.497741 | FC=0.5 | TT=1n
.MODEL | 16YQ045C | d | IS=4.98611e-07 | RS=0.0130029 | N=0.98534 | EG=1.3 | XTI=2.9591 | BV=45 | IBV=0.0001 | CJO=6.92544n | VJ=0.537519 | M=0.490188 | FC=0.5 | TT=1n
.MODEL | 16YQ150C | d | IS=2.63267e-05 | RS=0.0169253 | N=2 | EG=1.3 | XTI=2.95537 | BV=150 | IBV=0.0001 | CJO=1.74923n | VJ=0.4 | M=0.470085 | FC=0.5 | TT=1n
.MODEL | 18TQ045 | d | IS=1.97424e-13 | RS=0.00628392 | N=0.530234 | EG=0.6 | XTI=0.05 | BV=45 | IBV=0.0001 | CJO=8.24939n | VJ=1.5 | M=0.462568 | FC=0.5 | TT=0
.MODEL | 1N1200C | D | ( | IS=9.94e-06 | RS=0.00623 | CJO=4.528e-10 | VJ=0.5189 | TT=7.237e-07 | M=0.4269 | BV=100 | N=2 | EG=1.11 | XTI=3 | FC=0.5 | IBV=0.0001 | Vpk=100V | mfg=Motorola | type=silicon
.MODEL | 1N1206A | D | (IS=17.1N | RS=3.5M | N=1.7 | BV=600 | IBV=397U | CJO=495P | VJ=0.75 | M=0.333 | TT=4.32U | Vpk=600V | Iave=12 | mfg=IRF | type=silicon)
.MODEL | 1N1206C | D | ( | IS=9.94e-06 | RS=0.00653 | CJO=4.528e-10 | VJ=0.5189 | TT=7.237e-07 | M=0.4269 | BV=100 | N=2 | EG=1.11 | XTI=3 | FC=0.5 | IBV=0.0001
.MODEL | 1N34A | D(IS=2.6u | RS=6.5 | N=1.6 | CJO=0.8p | EG=0.67 | BV=25 | IBV=0.003 | Type=GePunctualContact)
.model | 1N4001 | D(Is=14.11n | N=1.984 | Rs=33.89m | Ikf=94.81 | Xti=3 | Eg=1.11 | Cjo=25.89p | M=.44 | Vj=.3245 | Fc=.5 | Bv=75 | Ibv=10u | Tt=5.7u | Iave=1 | Vpk=50 | mfg=GI | type=silicon)
.model | 1N4002 | D | (Is=14.11n | N=1.984 | Rs=33.89E-3 | Ikf=94.81 | Xti=3 | Eg=1.110 | Cjo=51.17E-12 | M=.2762 | Vj=.3905 | Fc=.5 | Isr=100.0E-12 | Nr=2 | Bv=100.1 | Ibv=10 | Tt=4.761E-6 | Iave=1 | Vpk=100 | mfg=GI | type=silicon)
.model | 1N4007 | D(IS=7.02767n | RS=0.0341512 | N=1.80803 | EG=1.05743 | XTI=5 | BV=1000 | IBV=5e-08 | CJO=1e-11 | VJ=0.7 | M=0.5 | FC=0.5 | TT=1e-07 | mfg=OnSemi | type=silicon)
.MODEL | 1N4106 | D | (BV=12 | CJO=107.101P | IBV=50U | IS=5.72393F | M=501.929M | RS=100 | VJ=750M)
.model | 1N4148 | D(Is=2.52n | Rs=.568 | N=1.752 | Cjo=4p | M=.4 | tt=20n | Iave=200m | Vpk=75 | mfg=OnSemi | type=silicon)
.MODEL | 1N4448HWT | D | (IS=137f | RS=0.168 | BV=80 | IBV=100n | CJO=3.56p | M=0.333 | N=1.11 | TT=5.76n | Vpk=80V | Iave=0.25 | Tt=4ns | mfg=DiodesInc | type=silicon)
.model | 1n4467 | D(Is=84.5f | N=1 | Rs=.1 | Ikf=0 | Xti=3 | Eg=1.11 | Cjo=930p | M=.3333 | Vj=.75 | Fc=.5 | Isr=83.39n | Nr=2 | Bv=12.05 | Ibv=.1785 | Tt=144.3n | type=zener)
.MODEL | 1N5355B | D(IS=9.15E-16 | RS=2.1 | TT=5.01E-8 | CJO=2.79E-10 | M=0.33 | BV=17.87 | IBV=0.065 | Vpk=18V | mfg=DiodesInc | type=zener | )
.model | 1N5369B | D(IS=1.54e-17 | N=1 | XTI=1 | Rs=.1 | Cjo=10p | TT=10n | BV=51 | IBV=25m | NBV=35 | Vpk=51 | mfg=OnSemi | type=Zener)
.model | 1N5371B | D(IS=1.54e-17 | N=1 | XTI=1 | Rs=.1 | Cjo=10p | TT=10n | BV=60 | IBV=20m | NBV=30 | Vpk=60 | mfg=OnSemi | type=Zener)
.model | 1N5373B | D(IS=1.54e-17 | N=1 | XTI=1 | Rs=.1 | Cjo=10p | TT=10n | BV=68 | IBV=20m | NBV=50 | Vpk=68 | mfg=OnSemi | type=Zener)
.model | 1N5375B | D(IS=1.54e-17 | N=1 | XTI=1 | Rs=.1 | Cjo=10p | TT=10n | BV=82 | IBV=15m | NBV=35 | Vpk=82 | mfg=OnSemi | type=Zener)
.model | 1N5378B | D(IS=1.54e-17 | N=1 | XTI=1 | Rs=.1 | Cjo=10p | TT=10n | BV=100 | IBV=12m | NBV=48 | Vpk=100 | mfg=OnSemi | type=Zener)
.MODEL | 1N5711 | D | (IS=19.7n | N=1.51 | BV=93.3 | IBV=50n | RS=6.27 | CJO=1.8p | VJ=.75 | M=.333 | XTI=2 | EG=.69 | TT=10.8p | type=Schottky)
.MODEL | 1N5806 | D | (IS=23.3N | RS=33.7M | N=1.67 | BV=150 | IBV=1U | CJO=66.3P | VJ=.75 | M=.333 | TT=43.2N | Iave=5 | Vpk=150 | type=silicon)
.model | 1N5806US | D(Is=13.14n | N=1.607 | Rs=28.6m | Ikf=.336 | Xti=3 | Eg=1.11 | Cjo=60.7p | Isr=168.5n | Bv=160 | Ibv=100u | Tt=36.1n | Vpk=150 | Iave=5 | mfg=Microsemi)
.model | 1N5817 | D(Is=31.7u | Rs=.051 | N=1.373 | Cjo=190p | M=.3 | Eg=.69 | Xti=2 | Iave=1 | Vpk=20 | mfg=OnSemi | type=Schottky)
.model | 1N5818 | D(Is=31.7u | Rs=.051 | N=1.373 | Cjo=160p | M=.38 | Eg=.69 | Xti=2 | Iave=1 | Vpk=30 | mfg=OnSemi | type=Schottky)
.model | 1N5819 | D(Is=31.7u | Rs=.051 | N=1.373 | Cjo=110p | M=.35 | Eg=.69 | Xti=2 | Iave=1 | Vpk=40 | mfg=OnSemi | type=Schottky)
.MODEL | 1N5822 | D | IS=2.5069u | N=1.0281 | RS=11.15m | IKF=403 | CJO=980p | M=.47978 | VJ=.3905 | ISR=5.226u | NR=4.995 | EG=.69 | XTI=2 | TT=0 | FC=0.5 | BV=40 | IBV=100u | Iave=3 | Vpk=40 | mfg=ST | type=Schottky
.model | 1N6513 | D( | IS=0.0000005 | N=7.2 | RS=0.14 | TT=70n | CJ0=56.64p | VJ=1.67 | M=0.5 | EG=1.11 | XTI=3 | FC=0.5 | BV=2200 | IBV=100u | Iave=2 | Vpk=2000 | mfg=VMI | type=Silicon)
.model | 1N6515 | D( | IS=0.5U | N=13.5 | RS=0.18 | TT=70N | CJ0=35.24P | VJ=3.29 | M=0.5 | EG=1.11 | XTI=3 | FC=0.5 | BV=3600 | IBV=100U | Iave=1.5 | Vpk=3000 | mfg=VMI | type=Silicon)
.model | 1N6517 | D( | IS=0.5U | N=19.2 | RS=0.36 | TT=70N | CJ0=22.76P | VJ=6.41 | M=0.5 | EG=1.11 | XTI=3 | FC=0.5 | BV=6000 | IBV=100U | Iave=1 | Vpk=5000 | mfg=VMI | type=Silicon)
.model | 1N6519 | D( | IS=0.5U | N=37 | RS=0.75 | TT=70N | CJ0=8.87P | VJ=14.03 | M=0.5 | EG=1.11 | XTI=3 | FC=0.5 | BV=12000 | IBV=100U | Iave=0.5 | Vpk=10000 | mfg=VMI | type=Silicon)
.model | 1N6521 | D( | IS=0.25U | N=6.8 | RS=29 | TT=70N | CJ0=11.94P | VJ=1.57 | M=0.5 | EG=1.11 | XTI=3 | FC=0.5 | BV=2200 | IBV=100U | Iave=0.6 | Vpk=2000 | mfg=VMI | type=Silicon)
.model | 1N6523 | D( | IS=0.25U | N=16 | RS=0.48 | TT=70N | CJ0=4.77P | VJ=3.81 | M=0.5 | EG=1.11 | XTI=3 | FC=0.5 | BV=3600 | IBV=100U | Iave=0.25 | Vpk=3000 | mfg=VMI | type=Silicon)
.model | 1N6525 | D( | IS=0.25U | N=20.4 | RS=0.9 | TT=70N | CJ0=3.1P | VJ=6.73 | M=0.5 | EG=1.11 | XTI=3 | FC=0.5 | BV=6000 | IBV=100U | Iave=0.15 | Vpk=5000 | mfg=VMI | type=Silicon)
.model | 1N6527 | D( | IS=0.25U | N=38.4 | RS=1.8 | TT=70N | CJ0=1.45P | VJ=17.06 | M=0.5 | EG=1.11 | XTI=3 | FC=0.5 | BV=12000 | IBV=100U | Iave=0.15 | Vpk=10000 | mfg=VMI | type=Silicon)
.model | 1N6529 | D( | IS=0.1U | N=8.4 | RS=0.8 | TT=70N | CJ0=4.77P | VJ=1.23 | M=0.5 | EG=1.11 | XTI=3 | FC=0.5 | BV=2200 | IBV=100U | Iave=0.25 | Vpk=2000 | mfg=VMI | type=Silicon)
.model | 1N6531 | D( | IS=0.1U | N=16.3 | RS=1 | TT=70N | CJ0=1.92P | VJ=6.21 | M=0.5 | EG=1.11 | XTI=3 | FC=0.5 | BV=3600 | IBV=100U | Iave=0.15 | Vpk=3000 | mfg=VMI | type=Silicon)
.model | 1N6533 | D( | IS=0.1U | N=22.8 | RS=3.8 | TT=70N | CJ0=1.44P | VJ=7.17 | M=0.5 | EG=1.11 | XTI=3 | FC=0.5 | BV=6000 | IBV=100U | Iave=0.05 | Vpk=5000 | mfg=VMI | type=Silicon)
.model | 1N6535 | D( | IS=0.1U | N=54 | RS=14 | TT=70N | CJ0=0.68P | VJ=16.15 | M=0.5 | EG=1.11 | XTI=3 | FC=0.5 | BV=12000 | IBV=100U | Iave=0.025 | Vpk=10000 | mfg=VMI | type=Silicon)
.model | 1N6823 | D(Is=4.258u | N=1.265 | Rs=1.038m | Ikf=3.295 | Xti=2 | Eg=.69 | Cjo=11.7n | M=.564 | Isr=362n | Nr=2 | Bv=120 | Ibv=5m | Iave=150 | Vpk=100 | mfg=Microsemi | type=Schottky)
.model | 1N746 | D(Is=31.47f | Rs=9.494 | Ikf=0 | N=1 | Xti=3 | Eg=1.11 | Cjo=220p | M=.5959 | Vj=.75 | Fc=.5 | Isr=2.035n | Nr=2 | Bv=3.3 | Ibv=45.862m | Nbv=3.0477 | Ibvl=29.831m | Nbvl=11.606 | Tbv1=-636.4u | Vpk=3.3 | mfg=Motorola | type=zener)
.model | 1N747 | D(Is=1.242f | Rs=1.137 | Ikf=0 | N=1 | Xti=3 | Eg=1.11 | Cjo=210p | M=.6063 | Vj=.75 | Fc=.5 | Isr=1.922n | Nr=2 | Bv=3.6 | Ibv=13.987m | Nbv=3.031 | Ibvl=10.212m | Nbvl=12.73 | Tbv1=-555.6u | Vpk=3.6 | mfg=Motorola | type=zener)
.model | 1N748 | D(Is=1.252f | Rs=1.156 | Ikf=0 | N=1 | Xti=3 | Eg=1.11 | Cjo=205p | M=.6004 | Vj=.75 | Fc=.5 | Isr=1.867n | Nr=2 | Bv=3.9 | Ibv=17.244m | Nbv=2.4016 | Ibvl=8.619m | Nbvl=13.283 | Tbv1=-384.62u | Vpk=3.9 | mfg=Motorola | type=zener)
.model | 1N749 | D(Is=880.5E-18 | Rs=.25 | Ikf=0 | N=1 | Xti=3 | Eg=1.11 | Cjo=190p | M=.6124 | Vj=.75 | Fc=.5 | Isr=1.743n | Nr=2 | Bv=4.3 | Ibv=16.748m | Nbv=1.7936 | Ibvl=5.0382m | Nbvl=12.554 | Tbv1=-232.56u | Vpk=4.3 | mfg=Motorola | type=zener)
.model | 1N750 | D(Is=.88f | Rs=.25 | Cjo=175p | M=.55 | nbv=1.7 | bv=4.7 | Vj=.75 | Isr=1.86n | Nr=2 | Ibv=20.245m | Ibvl=1.96m | Nbvl=15 | Tbv1=-21.3u | Vpk=4.7 | mfg=OnSemi | type=Zener)
.model | 1N751 | D(Is=1.004f | Rs=.5875 | Ikf=0 | N=1 | Xti=3 | Eg=1.11 | Cjo=160p | M=.5484 | Vj=.75 | Fc=.5 | Isr=1.8n | Nr=2 | Bv=5.1 | Ibv=27.721m | Nbv=1.1779 | Ibvl=1.1646m | Nbvl=21.894 | Tbv1=176.47u | Vpk=5.1 | mfg=Motorola | type=zener)
.model | 1N752 | D(Is=1.154f | Rs=.9471 | Ikf=0 | N=1 | Xti=3 | Eg=1.11 | Cjo=150p | M=.5788 | Vj=.75 | Fc=.5 | Isr=1.625n | Nr=2 | Bv=5.6 | Ibv=62.583m | Nbv=.62382 | Ibvl=631.96u | Nbvl=50 | Tbv1=267.86u | Vpk=5.6 | mfg=Motorola | type=zener)
.model | 1N754 | D(Is=1.616f | Rs=1.818 | Ikf=0 | N=1 | Xti=3 | Eg=1.11 | Cjo=120p | M=.5117 | Vj=.75 | Fc=.5 | Isr=1.698n | Nr=2 | Bv=6.8 | Ibv=2.8814 | Nbv=.28248 | Ibvl=1.9426e-6 | Nbvl=.27168 | Tbv1=485.29u | Vpk=6.8 | mfg=Motorola | type=zener)
.model | 1N755 | D(Is=2.077f | Rs=2.467 | Ikf=0 | N=1 | Xti=3 | Eg=1.11 | Cjo=104p | M=.5061 | Vj=.75 | Fc=.5 | Isr=1.645n | Nr=2 | Bv=7.5 | Ibv=2.5701 | Nbv=.39227 | Ibvl=4.0222e-5 | Nbvl=.25042 | Tbv1=533.33u | Vpk=7.5 | mfg=Motorola | type=zener)
.model | 1N757 | D(Is=2.453f | Rs=2.9 | Ikf=0 | N=1 | Xti=3 | Eg=1.11 | Cjo=78p | M=.4399 | Vj=.75 | Fc=.5 | Isr=1.762n | Nr=2 | Bv=9.1 | Ibv=.48516 | Nbv=.7022 | Ibvl=1m | Nbvl=.13785 | Tbv1=604.396u | Vpk=9.1 | mfg=Motorola | type=zener)
.model | 1N914 | D(Is=2.52n | Rs=.568 | N=1.752 | Cjo=4p | M=.4 | tt=20n | Iave=200m | Vpk=75 | mfg=OnSemi | type=silicon)
.model | 1SS226 | D(Is=5.157n | N=1.903 | Rs=.7407 | Ikf=0 | Xti=3 | Eg=1.11 | Cjo=879.9f | M=.1335 | Vj=11.85 | Fc=.5 | Isr=3.476n | Nr=1.945 | Bv=85 | Ibv=100u | Tt=2.308n | Iave=100m | Vpk=80 | mfg=Toshiba | type=silicon)
.MODEL | 200TD120U | d | IS=1.4976e-11 | RS=0.007312 | N=2 | EG=0.6 | XTI=4 | BV=1200 | IBV=0.0001 | CJO=1.8n | VJ=0.4 | M=0.45418 | FC=0.5 | TT=1n
.MODEL | 20CJQ030 | d | IS=7.45927n | RS=0.0632601 | N=0.89875 | EG=1.3 | XTI=4 | BV=30 | IBV=0.0001 | CJO=2.9346e-10 | VJ=0.4 | M=0.427299 | FC=0.5 | TT=0
.MODEL | 20CLQ045 | d | IS=5.55194e-10 | RS=0.01 | N=0.736126 | EG=0.6 | XTI=0.5 | BV=45 | IBV=0.005 | CJO=2.42073n | VJ=0.470122 | M=0.477502 | FC=0.5 | TT=0
.MODEL | 20ETS12 | d | IS=8.28224n | RS=0.00791517 | N=1.61051 | EG=1.12793 | XTI=0.5 | BV=1000 | IBV=0.0001 | CJO=1e-11 | VJ=0.7 | M=0.5 | FC=0.5 | TT=1n
.MODEL | 20ETS12A+3S | d | IS=2.797e-10 | RS=0.0113232 | N=1.38813 | EG=1.07556 | XTI=4 | BV=1200 | IBV=0.0001 | CJO=1e-11 | VJ=0.7 | M=0.5 | FC=0.5 | TT=1n
.MODEL | 20ETS12AVG | d | IS=3.14987e-10 | RS=0.01 | N=1.37516 | EG=1.06967 | XTI=4 | BV=1200 | IBV=0.0001 | CJO=1e-11 | VJ=0.7 | M=0.5 | FC=0.5 | TT=1n
.MODEL | 22GQ100 | d | IS=5.91885e-14 | RS=0.0197462 | N=0.527335 | EG=0.6 | XTI=0.5 | BV=100 | IBV=0.0001 | CJO=4.67713n | VJ=0.4 | M=0.513011 | FC=0.5 | TT=0
.model | 30bq015 | D | is=50u | rs=18m | n=1.0339 | cjo=1400p | vj=1.5 | m=0.699718 | eg=0.6 | xti=0.5 | fc=0.5 | bv=15 | ibv=3m | Iave=3 | Vpk=15 | mfg=International_Rectifier | type=Schottky
.model | 30BQ060 | D(Is=10u | Rs=.04 | N=1.4 | Cjo=180p | Eg=.69 | Xti=2 | Iave=3 | Vpk=60 | mfg=International_Rectifier | type=Schottky)
.MODEL | 30CLJQ045 | d | IS=6.17168e-07 | RS=0.0202821 | N=1.08809 | EG=1.3 | XTI=3.29182 | BV=45 | IBV=0.0001 | CJO=1.24067n | VJ=0.408846 | M=0.481835 | FC=0.5 | TT=0
.MODEL | 30CLJQ150 | d | IS=1.30646e-06 | RS=0.0239928 | N=2 | EG=1.3 | XTI=3.05712 | BV=150 | IBV=0.0001 | CJO=3.73861e-10 | VJ=0.4 | M=0.457852 | FC=0.5 | TT=0
.MODEL | 30CTH02 | d | IS=1e-15 | RS=0.01 | N=0.77819 | EG=1.3 | XTI=4 | BV=200 | IBV=0.0001 | CJO=4.06302e-10 | VJ=0.4 | M=0.3385 | FC=0.5 | TT=1e-07
.MODEL | 30CTQ060S | d | IS=0.001 | RS=0.00753336 | N=2.31312 | EG=0.510131 | XTI=0.497683 | BV=60 | IBV=0.0001 | CJO=1.18606n | VJ=1.5 | M=0.494139 | FC=0.5 | TT=1n
.MODEL | 30EPH06 | d | IS=3.75476e-10 | RS=0.0182211 | N=2 | EG=0.626585 | XTI=0.500695 | BV=600 | IBV=0.0001 | CJO=3.68339e-10 | VJ=1.27928 | M=0.404368 | FC=0.5 | TT=1.23518e-08
.MODEL | 30LJQ045 | d | IS=3.01029e-08 | RS=0.00758833 | N=0.877045 | EG=0.6 | XTI=0.5 | BV=45 | IBV=0.0001 | CJO=2.65012n | VJ=1.18451 | M=0.511241 | FC=0.5 | TT=0
.MODEL | 30LJQ100 | d | IS=2.8036e-05 | RS=0.0100392 | N=2 | EG=0.6 | XTI=0.5 | BV=100 | IBV=0.0001 | CJO=1.41531n | VJ=0.4 | M=0.47998 | FC=0.5 | TT=0
.MODEL | 30LJQ150 | d | IS=4.79361e-06 | RS=0.0108545 | N=2 | EG=1.3 | XTI=0.502388 | BV=150 | IBV=0.0001 | CJO=9.09704e-10 | VJ=0.4 | M=0.462283 | FC=0.5 | TT=0
.MODEL | 30SCLJQ030 | d | IS=3.04923e-06 | RS=0.0123656 | N=1.0506 | EG=1.3 | XTI=2.9944 | BV=30 | IBV=0.0001 | CJO=1.61571n | VJ=0.442068 | M=0.472758 | FC=0.5 | TT=0
.MODEL | 30SLJQ030 | d | IS=2.08649e-07 | RS=0.00676047 | N=0.86202 | EG=0.6 | XTI=0.5 | BV=30 | IBV=0.0001 | CJO=5.85622n | VJ=0.4 | M=0.485403 | FC=0.5 | TT=0
.MODEL | 32CTQ030 | d | IS=2.21746e-11 | RS=0.01 | N=0.5 | EG=0.6 | XTI=2.38672 | BV=30 | IBV=0.00175 | CJO=2.11811n | VJ=1.5 | M=0.499425 | FC=0.5 | TT=0
.MODEL | 32CTQ030H | d | IS=1e-15 | RS=0.01 | N=0.5 | EG=1.07785 | XTI=4 | BV=30 | IBV=0.00175 | CJO=2.11811n | VJ=1.5 | M=0.499425 | FC=0.5 | TT=0
.MODEL | 35CGQ100 | d | IS=1e-15 | RS=0.01681 | N=0.5 | EG=0.608064 | XTI=0.500208 | BV=100 | IBV=0.0001 | CJO=2.00581n | VJ=1.24629 | M=0.513186 | FC=0.5 | TT=1n
.MODEL | 35CLQ045 | d | IS=2.76847e-07 | RS=0.00674255 | N=1.0155 | EG=1.3 | XTI=4 | BV=45 | IBV=0.0001 | CJO=2.76301n | VJ=1.01389 | M=0.489865 | FC=0.5 | TT=0
.MODEL | 40CPQ050 | d | IS=2.4532e-11 | RS=0.0071 | N=0.5 | EG=0.6 | XTI=0.5 | BV=1000 | IBV=0.0001 | CJO=2.49633n | VJ=1.5 | M=0.483473 | FC=0.5 | TT=1n
.MODEL | 40CTQ045 | d | IS=3.357e-08 | RS=0.01 | N=0.5 | EG=1.04653 | XTI=0.957426 | BV=45 | IBV=0.00025 | CJO=1.51919e-08 | VJ=0.4 | M=0.704417 | FC=0.5 | TT=1n
.MODEL | 40EPS08 | d | IS=1e-15 | RS=0.00426912 | N=0.926332 | EG=0.6 | XTI=0.5 | BV=800 | IBV=0.0001 | CJO=1e-11 | VJ=0.7 | M=0.5 | FC=0.5 | TT=1n
.MODEL | 40EPS12 | d | IS=1e-15 | RS=0.00426912 | N=0.926332 | EG=0.6 | XTI=0.5 | BV=1200 | IBV=0.0001 | CJO=1e-11 | VJ=0.7 | M=0.5 | FC=0.5 | TT=1n
.MODEL | 40EPS16 | d | IS=1e-15 | RS=0.00426912 | N=0.926332 | EG=0.6 | XTI=0.5 | BV=1600 | IBV=0.0001 | CJO=1e-11 | VJ=0.7 | M=0.5 | FC=0.5 | TT=1n
.MODEL | 50WQ06FN | d | IS=1e-15 | RS=0.0205874 | N=0.5 | EG=1.3 | XTI=0.5 | BV=1000 | IBV=0.0001 | CJO=8.86241e-10 | VJ=0.899259 | M=0.559144 | FC=0.5 | TT=1n
.MODEL | 5EQ100 | d | IS=8.77154e-05 | RS=0.0202145 | N=2 | EG=0.815312 | XTI=3.9995 | BV=100 | IBV=0.005 | CJO=1.06148n | VJ=0.79108 | M=0.475554 | FC=0.5 | TT=0
.MODEL | 60LQ045 | d | IS=1e-07 | RS=0.00252226 | N=0.914851 | EG=0.6 | XTI=0.5 | BV=45 | IBV=0.0001 | CJO=6.87655n | VJ=0.4 | M=0.408789 | FC=0.5 | TT=0
.MODEL | 60LQ100 | d | IS=0.001 | RS=0.0026041 | N=1.79037 | EG=0.6 | XTI=0.5 | BV=100 | IBV=0.0001 | CJO=4.12278n | VJ=0.4 | M=0.477205 | FC=0.5 | TT=0
.MODEL | 6CWQ04FN | d | IS=7.48131e-13 | RS=0.0287717 | N=0.540086 | EG=0.6 | XTI=0.5 | BV=40 | IBV=0.0001 | CJO=5.09354e-10 | VJ=0.795245 | M=0.513157 | FC=0.5 | TT=1n
.MODEL | 6CWQ10FN | d | IS=1.92816e-06 | RS=0.0227346 | N=2 | EG=0.6 | XTI=0.5 | BV=100 | IBV=0.001 | CJO=2.9028e-10 | VJ=0.4 | M=0.453836 | FC=0.5 | TT=1n
.MODEL | 6TQ045 | d | IS=1.1357e-08 | RS=0.0148614 | N=0.895316 | EG=1.3 | XTI=4 | BV=45 | IBV=0.0001 | CJO=7.53573e-10 | VJ=1.5 | M=0.502931 | FC=0.5 | TT=0
.MODEL | 75LQ150 | d | IS=6.47147e-05 | RS=0.00457083 | N=2 | EG=0.6 | XTI=0.5 | BV=150 | IBV=0.0001 | CJO=3.61923n | VJ=0.4 | M=0.479638 | FC=0.5 | TT=0
.MODEL | 75SLQ030 | d | IS=1.05375e-05 | RS=0.00235787 | N=0.994404 | EG=1.3 | XTI=0.5 | BV=30 | IBV=0.0001 | CJO=1.14291e-08 | VJ=0.4 | M=0.46991 | FC=0.5 | TT=0
.MODEL | 80CLQ150 | d | IS=3.00965e-05 | RS=0.00595685 | N=2 | EG=1.3 | XTI=3.40773 | BV=150 | IBV=0.0001 | CJO=1.45286n | VJ=0.4 | M=0.415374 | FC=0.5 | TT=0
.MODEL | 80ebu02 | d | IS=6.10239u | RS=0.00151476 | N=2 | EG=0.1 | XTI=0.0005 | BV=200 | IBV=50u | CJO=1.77691n | VJ=0.4 | M=0.495417 | FC=0.5 | TT=1n
.MODEL | 8EQ045 | d | IS=1.8026e-05 | RS=0.0138308 | N=1.50131 | EG=0.689509 | XTI=4 | BV=45 | IBV=0.005 | CJO=1.98488n | VJ=0.711167 | M=0.477336 | FC=0.5 | TT=0
.MODEL | 8ETH06 | d | IS=6.92843e-10 | RS=0.121017 | N=2 | EG=1.3 | XTI=0.528448 | BV=600 | IBV=0.0001 | CJO=1.56732e-10 | VJ=0.4 | M=0.404011 | FC=0.5 | TT=1n
.MODEL | 8EWS08 | d | IS=1.04304e-07 | RS=0.0103888 | N=2 | EG=1.28885 | XTI=3.00461 | BV=800 | IBV=0.0001 | CJO=1e-11 | VJ=0.7 | M=0.5 | FC=0.5 | TT=1n
.MODEL | 8EWS10 | d | IS=1.17378e-07 | RS=0.0104837 | N=2 | EG=1.29966 | XTI=3.06473 | BV=1000 | IBV=0.0001 | CJO=1e-11 | VJ=0.7 | M=0.5 | FC=0.5 | TT=1n
.MODEL | 8EWS12 | d | IS=1e-07 | RS=0.0115955 | N=1.9747 | EG=0.6 | XTI=0.5 | BV=1200 | IBV=0.0001 | CJO=1e-11 | VJ=0.7 | M=0.5 | FC=0.5 | TT=1n
.MODEL | 90CLQ100 | d | IS=0.00032603 | RS=0.00931445 | N=2 | EG=1.3 | XTI=0.5 | BV=100 | IBV=0.0001 | CJO=3.07785n | VJ=0.4 | M=0.479989 | FC=0.5 | TT=0
.model | AA112 | D | is=1.2u | n=1.4 | rs=80 | cjo=1.2p | tt=18n | eg=0.69 | type=germanium
.MODEL | AEG_AA112 | D(IS=2.777779u | RS=35.67365 | BV=20 | IBV=0.0022 | CJO=1p | TT=1p | M=0.5 | VJ=1 | N=2.172326 | EG=0.67 | FC=0.5 | type=germanium)
.MODEL | AEG_AA117 | D(IS=1.111111E-05 | RS=46.02731 | BV=115 | IBV=0.006 | CJO=1p | TT=1p | ISR=1.581139E-06 | M=0.5 | VJ=0.5 | N=3.542911 | IKF=0.03 | NR=29.56001 | EG=0.67 | FC=0.5 | XTI=3.012615 | NBV=14.78 | IBVL=0.00007 | NBVL=22.17001 | type=germanium
.MODEL | AL307 | D | (IS=5.493858e-021 | N=1.41399 | RS=46.6023 | TT=5U | CJO=5P | VJ=750M | EG=1.43 | type=LED | mfg=USSR)
.model | AOT-2015 | D(Is=5.961e-10 | Rs=1.07 | N=6.222 | Cjo=.5n | Xti=200 | Iave=175mA | Vpk=5 | mfg=AOT | type=LED)
.model | APT1608SURCK | d(IS=2.01E-17 | N=2.139 | RS=2 | m=0.431 | Vj=2.32 | Cjo=35pF | IBV=10u | BV=5 | EG=2.26 | XTI=3 | Iave=30mA | Vpk=5 | mfg=Kingbright | type=LED)
.MODEL | B0520WS | D | ( | IS=1.96u | RS=0.131 | BV=20.0 | IBV=250u | CJO=170p | M=0.333 | N=0.907 | TT=7.2n | Vpk=20V | Iave=0.5A | mfg=Diodes_Inc | type=Schottky | )
.model | B520C | D(Is=200u | Rs=8m | Cjo=300p | N=1.7 | Ikf=2 | Isr=200u | Nr=2 | Iave=5 | Vpk=20 | mfg=Diodes_Inc. | type=Schottky)
.model | B530C | D(Is=200u | Rs=8m | Cjo=300p | N=1.7 | Ikf=2 | Isr=200u | Nr=2 | Iave=5 | Vpk=30 | mfg=Diodes_Inc. | type=Schottky)
.model | B540C | D(Is=200u | Rs=8m | Cjo=300p | N=1.7 | Ikf=2 | Isr=200u | Nr=2 | Iave=5 | Vpk=40 | mfg=Diodes_Inc. | type=Schottky)
.model | B550C | D(Is=20u | Rs=25m | Cjo=300p | N=1.7 | Ikf=10 | Isr=100u | Nr=2 | Iave=5 | Vpk=50 | mfg=Diodes_Inc. | type=Schottky)
.model | B560C | D(Is=20u | Rs=25m | Cjo=300p | N=1.7 | Ikf=10 | Isr=100u | Nr=2 | Iave=5 | Vpk=60 | mfg=Diodes_Inc. | type=Schottky)
.MODEL | BAS116 | D(BV=75 | CJO=1.83p | EG=1.11 | FC=0.5 | IBV=100u | IS=1.48E-13 | M=0.262 | N=1.33 | RS=8.48E-01 | TT=8.66n | VJ=3.44E-01 | XTI=3 | type=silicon)
.MODEL | BAS21 | D | ( | IS=41.7n | RS=0.270 | BV=200 | IBV=100n | CJO=2.98p | M=0.333 | N=2.35 | TT=72.0n | Vpk=200V | Iave=0.400A | mfg=DiodesInc | type=silicon | )
.MODEL | BAS216 | D | (IS=6.0289E-9 | N=2.1283 | RS=1.0000E-3 | IKF=37.638E-3 | CJO=593.63E-15 | M=.1 | VJ=.68774 | ISR=2.0646E-9 | NR=4.9950 | BV=113.60 | IBV=10 | TT=4.5n | mfg=Philips | type=silicon | )
.MODEL | BAS316 | D | IS=6.0289n | N=2.1283 | RS=1m | IKF=37.638m | CJO=593.63f | M=.1 | VJ=.68774 | ISR=2.0646n | NR=4.995 | BV=113.6 | IBV=10 | TT=4.5n | Iave=200m | Vpk=75 | mfg=NXP | type=silicon
.MODEL | BAS516 | D | IS=2.9891n | N=1.9303 | RS=0.78115 | IKF=0.085491m | CJO=383.41f | M=.1 | VJ=9.99 | ISR=6.8038n | NR=4.9950 | BV=130.38 | IBV=10 | TT=3.0297n
.model | bas70 | D | is=3n | rs=29 | n=1.06 | tt=25p | cjo=1.55p | vj=.36 | m=.29 | eg=.68 | xti=1.8 | fc=.5 | bv=70 | ibv=100n | Vpk=70 | type=Schottky
.model | BAS81 | D(Is=86.03n | N=1.678 | Rs=11.45 | Ikf=914.9u | Xti=3 | Eg=1.11 | Cjo=1.8p | M=.3333 | Vj=.75 | Fc=.5 | Isr=15.8E-30 | Nr=6.116 | Bv=100 | Ibv=100u | Tt=5n | type=Schottky)
.model | BAT46WJ | D(Is=.1703u | N=1.06 | BV=75 | IBV=1.055u | Rs=1.3 | Cjo=35p | Vj=.4 | M=.5 | Eg=.69 | XTI=2 | Iave=.25 | Vpk=100 | mfg=Philips | type=Schottky)
.model | BAT54 | D(Is=.1u | Rs=2.2 | N=1 | Cjo=12p | M=.3 | Eg=.69 | Xti=2 | Iave=300m | Vpk=30 | mfg=Vishay | type=Schottky)
.MODEL | BB112 | D | ( | IS=1e-14 | RS=0.0011 | CJO=2.324n | VJ=0.75 | TT=5n | M=0.9 | BV=100 | XTI=3 | FC=0.5 | IBV=0.0001 | mfg=Philips | type=varactor
.MODEL | BB119 | D | IS=1.122e-17 | RS=0.0011 | CJO=4.163e-11 | VJ=0.75 | TT=5n | M=0.3333 | BV=100 | N=1 | EG=1.11 | XTI=3 | FC=0.5 | IBV=0.0001 | TNOM=27 | mfg=Philips | type=varactor
.MODEL | BB130 | D | IS=1e-14 | RS=0.0011 | CJO=5.563e-11 | VJ=0.75 | TT=5n | M=0.3333 | BV=100 | N=1 | EG=1.11 | XTI=3 | FC=0.5 | IBV=0.0001 | TNOM=27 | mfg=Philips | type=varactor
.MODEL | BB133 | D | (BV=30 | CJO=53.493515P | IBV=100P | IS=10F | M=1 | RS=1M | VJ=1.931292 | type=varactor)
.MODEL | BB204B | D | IS=1e-14 | RS=0.0011 | CJO=7.783e-11 | VJ=0.75 | TT=5n | M=0.4705 | BV=100 | N=1 | EG=1.11 | XTI=3 | FC=0.5 | IBV=0.0001 | TNOM=27 | mfg=Philips | type=varactor
.MODEL | BB204G | D | IS=1e-14 | RS=0.0011 | CJO=8.431e-11 | VJ=0.75 | TT=5n | M=0.4711 | BV=100 | N=1 | EG=1.11 | XTI=3 | FC=0.5 | IBV=0.0001 | TNOM=27 | mfg=Philips | type=varactor
.MODEL | BB212 | D | ( | IS=1e-14 | RS=0.0011 | CJO=7.202e-10 | VJ=.10 | TT=5n | M=0.9 | BV=100 | XTI=3 | FC=0.5 | IBV=0.0001 | mfg=Philips | type=varactor
.MODEL | BB215 | D | IS=1e-14 | RS=0.0011 | CJO=3.249e-11 | VJ=0.75 | TT=5n | M=0.7646 | BV=100 | N=1 | EG=1.11 | XTI=3 | FC=0.5 | IBV=0.0001 | TNOM=27 | mfg=Philips | type=varactor
.MODEL | BB219 | D | IS=1e-14 | RS=0.0011 | CJO=6.351e-11 | VJ=0.75 | TT=5n | M=0.8465 | BV=100 | N=1 | EG=1.11 | XTI=3 | FC=0.5 | IBV=0.0001 | TNOM=27 | mfg=Philips | type=varactor
.MODEL | BB240 | D | IS=1e-14 | RS=0.0011 | CJO=2.479e-08 | VJ=0.75 | TT=5n | M=0.77 | BV=100 | N=1 | EG=1.11 | XTI=3 | FC=0.5 | IBV=0.0001 | TNOM=27 | mfg=Philips | type=varactor
.MODEL | BB241 | D | IS=1e-14 | RS=0.0011 | CJO=1.049e-10 | VJ=0.75 | TT=5n | M=0.9987 | BV=100 | N=1 | EG=1.11 | XTI=3 | FC=0.5 | IBV=0.0001 | TNOM=27 | mfg=Philips | type=varactor
.MODEL | BB249 | D | IS=1e-14 | RS=0.0011 | CJO=8.387e-11 | VJ=0.75 | TT=5n | M=0.8022 | BV=100 | N=1 | EG=1.11 | XTI=3 | FC=0.5 | IBV=0.0001 | TNOM=27 | mfg=Philips | type=varactor
.MODEL | BB405B | D | IS=1e-14 | RS=0.0011 | CJO=2.673e-11 | VJ=1.922 | TT=5n | M=0.9446 | BV=100 | N=1 | EG=1.11 | XTI=3 | FC=0.5 | IBV=0.0001 | TNOM=27 | mfg=Philips | type=varactor
.MODEL | BB417 | D | IS=1e-14 | RS=0.0011 | CJO=5.329e-11 | VJ=0.75 | TT=5n | M=0.9343 | BV=100 | N=1 | EG=1.11 | XTI=3 | FC=0.5 | IBV=0.0001 | TNOM=27 | mfg=Philips | type=varactor
.MODEL | BB515 | D | IS=1e-14 | RS=0.0011 | CJO=3.412e-11 | VJ=0.75 | TT=5n | M=0.7712 | BV=30.36 | N=1 | EG=1.11 | XTI=3 | FC=0.5 | IBV=10 | TNOM=27 | mfg=Philips | type=varactor
.MODEL | BB535/SIE | D(IS=1.75E-15 | N=1.043 | RS=60E-3 | XTI=3 | EG=1.11 | CJO=25.31E-12 | M=1.064 | VJ=3.022 | FC=.5 | BV=32 | IBV=100E-9 | TT=120E-9 | type=varactor)
.MODEL | BB545/SIE | D(IS=110.11E-15 | RS=0.24545 | N=1.2034 | XTI=3 | EG=1.11 | CJo=38.264P | M=0.87698 | Vj=0.91294 | FC=0 | BV=30 | IBV=5E-6 | TT=80N | type=varactor)
.MODEL | BB619 | D | IS=1e-14 | RS=0.0011 | CJO=8.244e-11 | VJ=0.75 | TT=5n | M=0.9376 | BV=30.36 | N=1 | EG=1.11 | XTI=3 | FC=0.5 | IBV=10 | TNOM=27 | mfg=Philips | type=varactor
.MODEL | BB620 | D | IS=1e-14 | RS=0.0011 | CJO=1.756e-10 | VJ=0.75 | TT=5n | M=0.9 | BV=30.36 | N=1 | EG=1.11 | XTI=3 | FC=0.5 | IBV=10 | TNOM=27 | mfg=Philips | type=varactor
.MODEL | BB639/SIE | D(IS=4E-15 | N=1.035 | RS=.12 | XTI=3 | EG=1.11 | CJO=55.88E-12 | M=1.286 | VJ=2.922 | FC=.5 | BV=32 | IBV=100E-9 | TT=160E-9 | type=varactor)
.MODEL | BB804 | D | IS=1e-14 | RS=0.0011 | CJO=6.9e-11 | VJ=0.75 | TT=5n | M=0.3333 | BV=30.36 | N=1 | EG=1.11 | XTI=3 | FC=0.5 | IBV=10 | TNOM=27 | mfg=Philips | type=varactor
.MODEL | BB804/SIE | D(IS=48F | N=1.13 | RS=.18 | XTI=3 | EG=1.11 | CJO=80.6P | M=.47 | VJ=.8 | FC=.5 | BV=20 | IBV=.1U | TT=137N | type=varactor)
.MODEL | BB809 | D | IS=1e-14 | RS=0.0011 | CJO=8.387e-11 | VJ=0.75 | TT=5n | M=0.8022 | BV=30.36 | N=1 | EG=1.11 | XTI=3 | FC=0.5 | IBV=10 | TNOM=27 | mfg=Philips | type=varactor
.MODEL | BB811 | D | IS=1e-14 | RS=0.0011 | CJO=1.687e-11 | VJ=0.75 | TT=5n | M=0.7681 | BV=30.36 | N=1 | EG=1.11 | XTI=3 | FC=0.5 | IBV=10 | TNOM=27 | mfg=Philips | type=varactor
.MODEL | BB814/SIE | D(IS=7f | N=1.012 | RS=.18 | XTI=3 | EG=1.11 | CJO=83.9p | M=.775 | VJ=1.6 | FC=.5 | BV=20 | IBV=100n | TT=137n | type=varactor)
.MODEL | BB833/SIE | D | (IS=42.156E-15 | N=1.1718 | RS=.10785 | XTI=3 | EG=1.11 | CJO=29.033E-12 | M=0.90022 | VJ=.39089 | FC=.5 | BV=32 | IBV=5E-6 | TT=120E-9 | type=varactor)
.MODEL | BB909A | D | IS=1e-14 | RS=0.0011 | CJO=3.725e-11 | VJ=10 | TT=5n | M=0.9 | BV=100 | N=1 | EG=1.11 | XTI=3 | FC=0.5 | IBV=0.0001 | TNOM=27 | mfg=Philips | type=varactor
.MODEL | BB909B | D | IS=1e-14 | RS=0.0011 | CJO=4.028e-11 | VJ=10 | TT=5n | M=0.9 | BV=100 | N=1 | EG=1.11 | XTI=3 | FC=0.5 | IBV=0.0001 | TNOM=27 | mfg=Philips | type=varactor
.MODEL | BB910 | D | IS=1e-14 | RS=0.0011 | CJO=5.92e-11 | VJ=0.75 | TT=5n | M=0.8679 | BV=100 | N=1 | EG=1.11 | XTI=3 | FC=0.5 | IBV=0.0001 | TNOM=27 | mfg=Philips | type=varactor
.MODEL | BB911 | D | IS=1e-14 | RS=0.0011 | CJO=1.049e-10 | VJ=0.75 | TT=5n | M=0.9987 | BV=100 | N=1 | EG=1.11 | XTI=3 | FC=0.5 | IBV=0.0001 | TNOM=27 | mfg=Philips | type=varactor
.MODEL | BB914/SIE | D(IS=10.00E-15 | N=1.020 | RS=.28 | IKF=0 | XTI=3 | EG=1.11 | CJO=75.54E-12 | M=1.161 | VJ=3.445 | FC=.5 | ISR=100E-12 | NR=2 | BV=20 | IBV=100E-9 | TT=137.0E-9 | type=varactor)
.Model | BYW96E | D(IS=59.77971E-6 | N=3.61403 | RS=52.308E-3 | IKF=0.566356 | CJO=27.010E-12 | M=.43978 | VJ=.81612 | ISR=447.9139E-9 | NR=2.54303 | BV=1.2003E3 | IBV=2.5910 | TT=295.54E-9 | Iave=3 | Vpk=1000 | mfg=Philips | type=Silicon)
.model | BZX384B10 | D(Is=1.13E-14 | N=1.103 | BV=10 | IBV=0.005 | Rs=0.4798 | Cjo=6.004E-11 | Vj=0.6305 | M=0.3302 | Fc=0.5 | Iave=250M | Vpk=10 | Mfg=NXP | Type=ZENER)
.model | BZX384B11 | D(Is=1.13E-14 | N=1.103 | BV=11 | IBV=0.005 | Rs=0.4798 | Cjo=5.404E-11 | Vj=0.5891 | M=0.3295 | Fc=0.5 | Iave=250M | Vpk=11 | Mfg=NXP | Type=ZENER)
.model | BZX384B12 | D(Is=1.13E-14 | N=1.103 | BV=12 | IBV=0.005 | Rs=0.4798 | Cjo=4.928E-11 | Vj=0.575 | M=0.3292 | Fc=0.5 | Iave=250M | Vpk=12 | Mfg=NXP | Type=ZENER)
.model | BZX384B13 | D(Is=1.13E-14 | N=1.103 | BV=13 | IBV=0.005 | Rs=0.4798 | Cjo=4.377E-11 | Vj=0.5656 | M=0.3289 | Fc=0.5 | Iave=250M | Vpk=13 | Mfg=NXP | Type=ZENER)
.model | BZX384B15 | D(Is=1.13E-14 | N=1.103 | BV=15 | IBV=0.005 | Rs=0.4798 | Cjo=4.023E-11 | Vj=0.6144 | M=0.3297 | Fc=0.5 | Iave=250M | Vpk=15 | Mfg=NXP | Type=ZENER)
.model | BZX384B16 | D(Is=1.13E-14 | N=1.103 | BV=16 | IBV=0.005 | Rs=0.4798 | Cjo=3.509E-11 | Vj=0.6502 | M=0.3378 | Fc=0.5 | Iave=250M | Vpk=16 | Mfg=NXP | Type=ZENER)
.model | BZX384B18 | D(Is=1.13E-14 | N=1.103 | BV=18 | IBV=0.005 | Rs=0.4798 | Cjo=3.17E-11 | Vj=0.6421 | M=0.3327 | Fc=0.5 | Iave=250M | Vpk=18 | Mfg=NXP | Type=ZENER)
.model | BZX384B20 | D(Is=1.13E-14 | N=1.103 | BV=20 | IBV=0.005 | Rs=0.4798 | Cjo=2.915E-11 | Vj=0.635 | M=0.3362 | Fc=0.5 | Iave=250M | Vpk=20 | Mfg=NXP | Type=ZENER)
.model | BZX384B22 | D(Is=1.13E-14 | N=1.103 | BV=22 | IBV=0.005 | Rs=0.4798 | Cjo=2.701E-11 | Vj=0.7087 | M=0.3557 | Fc=0.5 | Iave=250M | Vpk=22 | Mfg=NXP | Type=ZENER)
.model | BZX384B24 | D(Is=1.13E-14 | N=1.103 | BV=24 | IBV=0.002 | Rs=0.4798 | Cjo=2.48E-11 | Vj=0.7142 | M=0.3513 | Fc=0.5 | Iave=250M | Vpk=24 | Mfg=NXP | Type=ZENER)
.model | BZX384B27 | D(Is=1.13E-14 | N=1.103 | BV=27 | IBV=0.002 | Rs=0.4798 | Cjo=2.233E-11 | Vj=0.7107 | M=0.3546 | Fc=0.5 | Iave=250M | Vpk=27 | Mfg=NXP | Type=ZENER)
.model | BZX384B2V4 | D(Is=1.033E-15 | N=1.001 | BV=2.4 | IBV=0.005 | Rs=0.387 | Cjo=3.615E-10 | Vj=0.5762 | M=0.2715 | Fc=0.5 | Iave=250M | Vpk=2.4 | Mfg=NXP | Type=ZENER)
.model | BZX384B2V7 | D(Is=1.033E-15 | N=1.001 | BV=2.7 | IBV=0.005 | Rs=0.387 | Cjo=3.518E-10 | Vj=0.6816 | M=0.3174 | Fc=0.5 | Iave=250M | Vpk=2.7 | Mfg=NXP | Type=ZENER)
.model | BZX384B30 | D(Is=1.13E-14 | N=1.103 | BV=30 | IBV=0.002 | Rs=0.4798 | Cjo=2.17E-011 | Vj=0.6718 | M=0.3465 | Fc=0.5 | Iave=250M | Vpk=30 | Mfg=NXP | Type=ZENER)
.model | BZX384B33 | D(Is=1.13E-14 | N=1.103 | BV=33 | IBV=0.002 | Rs=0.4798 | Cjo=2.019E-11 | Vj=0.7645 | M=0.3782 | Fc=0.5 | Iave=250M | Vpk=33 | Mfg=NXP | Type=ZENER)
.model | BZX384B36 | D(Is=1.13E-14 | N=1.103 | BV=36 | IBV=0.002 | Rs=0.4798 | Cjo=1.866E-11 | Vj=0.7591 | M=0.3771 | Fc=0.5 | Iave=250M | Vpk=36 | Mfg=NXP | Type=ZENER)
.model | BZX384B39 | D(Is=1.13E-14 | N=1.103 | BV=39 | IBV=0.002 | Rs=0.4798 | Cjo=1.772E-11 | Vj=0.7471 | M=0.3751 | Fc=0.5 | Iave=250M | Vpk=39 | Mfg=NXP | Type=ZENER)
.model | BZX384B3V0 | D(Is=1.033E-15 | N=1.001 | BV=3 | IBV=0.005 | Rs=0.387 | Cjo=3.346E-10 | Vj=0.6722 | M=0.3162 | Fc=0.5 | Iave=250M | Vpk=3 | Mfg=NXP | Type=ZENER)
.model | BZX384B3V3 | D(Is=1.033E-15 | N=1.001 | BV=3.3 | IBV=0.005 | Rs=0.387 | Cjo=3.162E-10 | Vj=0.6687 | M=0.3164 | Fc=0.5 | Iave=250M | Vpk=3.3 | Mfg=NXP | Type=ZENER)
.model | BZX384B3V6 | D(Is=1.033E-15 | N=1.001 | BV=3.6 | IBV=0.005 | Rs=0.387 | Cjo=3.062E-10 | Vj=0.6643 | M=0.3168 | Fc=0.5 | Iave=250M | Vpk=3.6 | Mfg=NXP | Type=ZENER)
.model | BZX384B3V9 | D(Is=1.033E-15 | N=1.001 | BV=3.9 | IBV=0.005 | Rs=0.387 | Cjo=2.82E-10 | Vj=0.6743 | M=0.3219 | Fc=0.5 | Iave=250M | Vpk=3.9 | Mfg=NXP | Type=ZENER)
.model | BZX384B43 | D(Is=1.13E-14 | N=1.103 | BV=43 | IBV=0.002 | Rs=0.4798 | Cjo=1.638E-11 | Vj=0.7517 | M=0.3762 | Fc=0.5 | Iave=250M | Vpk=43 | Mfg=NXP | Type=ZENER)
.model | BZX384B47 | D(Is=1.13E-14 | N=1.103 | BV=47 | IBV=0.002 | Rs=0.4798 | Cjo=1.707E-11 | Vj=0.888 | M=0.4248 | Fc=0.5 | Iave=250M | Vpk=47 | Mfg=NXP | Type=ZENER)
.model | BZX384B4V3 | D(Is=1.033E-15 | N=1.001 | BV=4.3 | IBV=0.005 | Rs=0.387 | Cjo=2.715E-10 | Vj=0.7721 | M=0.3557 | Fc=0.5 | Iave=250M | Vpk=4.3 | Mfg=NXP | Type=ZENER)
.model | BZX384B4V7 | D(Is=1.033E-15 | N=1.001 | BV=4.7 | IBV=0.005 | Rs=0.387 | Cjo=2.589E-10 | Vj=0.8029 | M=0.3636 | Fc=0.5 | Iave=250M | Vpk=4.7 | Mfg=NXP | Type=ZENER)
.model | BZX384B51 | D(Is=1.13E-14 | N=1.103 | BV=51 | IBV=0.002 | Rs=0.4798 | Cjo=1.602E-11 | Vj=0.8454 | M=0.4154 | Fc=0.5 | Iave=250M | Vpk=51 | Mfg=NXP | Type=ZENER)
.model | BZX384B56 | D(Is=1.13E-14 | N=1.103 | BV=56 | IBV=0.002 | Rs=0.4798 | Cjo=1.508E-11 | Vj=0.8856 | M=0.4177 | Fc=0.5 | Iave=250M | Vpk=56 | Mfg=NXP | Type=ZENER)
.model | BZX384B5V1 | D(Is=1.033E-15 | N=1.001 | BV=5.1 | IBV=0.005 | Rs=0.387 | Cjo=2.402E-10 | Vj=0.7934 | M=0.3578 | Fc=0.5 | Iave=250M | Vpk=5.1 | Mfg=NXP | Type=ZENER)
.model | BZX384B5V6 | D(Is=1.033E-15 | N=1.001 | BV=5.6 | IBV=0.005 | Rs=0.387 | Cjo=1.961E-10 | Vj=0.9187 | M=0.423 | Fc=0.5 | Iave=250M | Vpk=5.6 | Mfg=NXP | Type=ZENER)
.model | BZX384B62 | D(Is=1.13E-14 | N=1.103 | BV=62 | IBV=0.002 | Rs=0.4798 | Cjo=1.403E-11 | Vj=0.8053 | M=0.4033 | Fc=0.5 | Iave=250M | Vpk=62 | Mfg=NXP | Type=ZENER)
.model | BZX384B68 | D(Is=1.13E-14 | N=1.103 | BV=68 | IBV=0.002 | Rs=0.4798 | Cjo=1.321E-11 | Vj=0.7877 | M=0.4021 | Fc=0.5 | Iave=250M | Vpk=68 | Mfg=NXP | Type=ZENER)
.model | BZX384B6V2 | D(Is=1.033E-15 | N=1.001 | BV=6.2 | IBV=0.005 | Rs=0.387 | Cjo=1.732E-10 | Vj=0.9334 | M=0.4321 | Fc=0.5 | Iave=250M | Vpk=6.2 | Mfg=NXP | Type=ZENER)
.model | BZX384B6V8 | D(Is=1.033E-15 | N=1.001 | BV=6.8 | IBV=0.005 | Rs=0.387 | Cjo=1.519E-10 | Vj=0.9041 | M=0.4027 | Fc=0.5 | Iave=250M | Vpk=6.8 | Mfg=NXP | Type=ZENER)
.model | BZX384B75 | D(Is=1.13E-14 | N=1.103 | BV=75 | IBV=0.002 | Rs=0.4798 | Cjo=1.246E-11 | Vj=0.822 | M=0.4052 | Fc=0.5 | Iave=250M | Vpk=75 | Mfg=NXP | Type=ZENER)
.model | BZX384B7V5 | D(Is=1.13E-14 | N=1.103 | BV=7.5 | IBV=0.005 | Rs=0.4798 | Cjo=8.767E-11 | Vj=0.5829 | M=0.3299 | Fc=0.5 | Iave=250M | Vpk=7.5 | Mfg=NXP | Type=ZENER)
.model | BZX384B8V2 | D(Is=1.13E-14 | N=1.103 | BV=8.2 | IBV=0.005 | Rs=0.4798 | Cjo=7.562E-11 | Vj=0.5765 | M=0.3298 | Fc=0.5 | Iave=250M | Vpk=8.2 | Mfg=NXP | Type=ZENER)
.model | BZX384B9V1 | D(Is=1.13E-14 | N=1.103 | BV=9.1 | IBV=0.005 | Rs=0.4798 | Cjo=7.316E-11 | Vj=0.5667 | M=0.3295 | Fc=0.5 | Iave=250M | Vpk=9.1 | Mfg=NXP | Type=ZENER)
.MODEL | BZX79C6V8 | D | IS=2.471n | N=2.088 | RS=1m | IKF=6.51 | CJO=95.65p | M=.3487 | VJ=.7022 | ISR=10.010E-21 | BV=6.948 | IBV=.8623 | TT=140n | type=zener
.model | BZX84C10L | D(Is=.6n | Rs=.5 | Cjo=150p | nbv=5 | bv=10 | Ibv=1m | Vpk=10 | mfg=OnSemi | type=Zener)
.model | BZX84C12L | D(Is=.6n | Rs=.5 | Cjo=150p | nbv=5 | bv=12 | Ibv=1m | Vpk=12 | mfg=OnSemi | type=Zener)
.model | BZX84C15L | D(Is=.6n | Rs=.5 | Cjo=110p | nbv=6 | bv=15 | Ibv=1m | Vpk=15 | mfg=OnSemi | type=Zener)
.MODEL | BZX84C18V | D(Is=110.88E-18 | N=.92657 | RS=.85899 | IKF=149.75 | CJO=24.981E-12 | M=.331 | VJ=.64091 | ISR=36.794E-12 | BV=18.118 | IBV=.56589 | TT=2.7700E-6 | mfg=Philips | type=zener)
.MODEL | BZX84C2V7 | D(IS=3.677E-15 | N=1.059 | RS=.12 | IKF=1 | XTI=3 | EG=1.11 | CJO=312.1E-12 | M=.2052 | VJ=.3971 | FC=.5 | BV=2.766 | IBV=64.76E-3 | TBV1=-.56E-3 | TT=57.71E-9 | Vpk=2.7 | mfg=Philips | type=zener)
.MODEL | BZX84C3V0 | D(IS=4.311E-15 | N=1.057 | RS=.12 | IKF=1 | XTI=3 | EG=1.11 | CJO=291.5E-12 | M=.2719 | VJ=.5248 | FC=.5 | BV=3.066 | IBV=64.76E-3 | TBV1=-.5E-3 | TT=64.92E-9 | Vpk=3 | mfg=Philips | type=zener)
.MODEL | BZX84C3V3 | D(IS=1.636E-15 | N=1.028 | RS=.13 | IKF=1 | XTI=3 | EG=1.11 | CJO=283.5E-12 | M=.2019 | VJ=.3905 | FC=.5 | BV=3.366 | IBV=64.77E-3 | TBV1=-.46E-3 | TT=57.71E-9 | Vpk=3.3 | mfg=Philips | type=zener)
.model | BZX84C6V2L | D(Is=1.5n | Rs=.5 | Cjo=185p | nbv=3 | bv=6.2 | Ibv=1m | Vpk=6.2 | mfg=OnSemi | type=Zener)
.model | BZX84C8V2L | D(Is=.8n | Rs=.5 | Cjo=135p | nbv=3 | bv=8.2 | Ibv=1m | Vpk=8.2 | mfg=OnSemi | type=Zener)
.model | BZY79C62 | D(Is=113f | N=1.195 | Rs=.197 | Ikf=24m | Xti=3 | Eg=1.11 | Cjo=35p | Bv=62 | Ibv=.16 | Iave=250m | Vpk=62 | mfg=NXP | type=Zener)
.model | CMDSH2-3 | D(Is=210nA | Rs=.5 | N=1.09 | Cjo=50p | M=.5 | Eg=.69 | Xti=2 | Iave=200m | Vpk=30 | mfg=Central | type=Schottky)
.MODEL | CSD06060 | D(IS=479.17E-6 | RS=70.317E-3 | N=4.9950 | CJO=537.33E-12 | M=.40753 | BV=800.13 | IKF=1.0000E3 | VJ=.3905 | ISR=10.010E-21 | NR=4.9950 | IBV=.12937 | TT=15.628E-12 | Iave=6A | Vpk=600V | mfg=Cree | type=Schottky
.model | D_njl1302 | D | IS=5.17122e-08 | RS=0.0324668 | N=1.78236 | EG=1.12011 | XTI=0.5 | BV=200 | IBV=2u | CJO=5.59229e-11 | VJ=0.4 | M=0.346657 | FC=0.5 | TT=2.59685e-08
.model | D_njl3281 | D | IS=5.17122e-08 | RS=0.0324668 | N=1.78236 | EG=1.12011 | XTI=0.5 | BV=200 | IBV=2u | CJO=5.59229e-11 | VJ=0.4 | M=0.346657 | FC=0.5 | TT=2.59685e-08
.model | D18 | d(IS=4u | N=2.15 | RS=17 | m=0.124 | Vj=0.1 | Cjo=0.67pF | IBV=2u | BV=20 | TT=5n | EG=0.67 | XTI=3 | Iave=16m | Vpk=20 | mfg=USSR | type=germanium)
.model | D1N4007 | ako: | 1N4007 | d | mfg=OnSemi | type=silicon
.Model | D237A | D(Is=31.69p | N=1 | Rs=91.07m | Cjo=13p | Tt=721.3n | M=0.25 | Vj=0.75 | Fc=0.5 | Bv=200 | IBv=1e-11 | Eg=1.11 | Xti=3 | mfg=USSR | type=silicon)
.model | D237B | D(Is=31.69p | Rs=91.07m | N=1 | Xti=3 | Eg=1.11 | Bv=400.1 | Ibv=158.5u | Cjo=15p | Vj=.75 | M=.3333 | Fc=.5 | Tt=721.3n | mfg=USSR | type=silicon)
.model | D237E | D(Is=28.72p | Rs=51.27m | N=1 | Xti=3 | Eg=1.11 | Bv=200.1 | Ibv=158.5u | Cjo=15p | Vj=.75 | M=.3333 | Fc=.5 | Tt=721.3n | mfg=USSR | type=silicon)
.model | D237J | D(Is=28.72p | Rs=51.27m | N=1 | Xti=3 | Eg=1.11 | Bv=400.1 | Ibv=158.5u | Cjo=15p | Vj=.75 | M=.3333 | Fc=.5 | Tt=721.3n | mfg=USSR | type=silicon)
.model | D237V | D(Is=76.09p | Rs=.4451 | N=1 | Xti=3 | Eg=1.11 | Bv=600.1 | Ibv=158.5u | Cjo=15p | Vj=.75 | M=.3333 | Fc=.5 | Tt=721.3n | mfg=USSR | type=silicon)
.model | D310 | d(IS=2.5u | N=1.437 | RS=0.07 | m=0.314 | Vj=1.65 | Cjo=14pF | IBV=5u | BV=20 | TT=130n | EG=0.67 | XTI=3 | Iave=500m | Vpk=20 | mfg=USSR | type=germanium)
.model | D311A | d(IS=8u | N=1.483 | RS=1.85 | m=0.22 | Vj=0.1 | Cjo=3.5pF | IBV=1.00E-04 | BV=30 | TT=20n | EG=0.67 | XTI=3 | Iave=80m | Vpk=30 | mfg=USSR | type=germanium)
.MODEL | DA2JF81 | D | IS=10.55E-10 | N=1.85 | RS=320.8E-2 | IKF=98.0932u | CJO=552.75f | M=0.49251 | VJ=0.75 | FC=0.5 | ISR=8.238205E-11 | NR=1.7 | BV=900 | IBV=100u | TT=22n | EG=1.11 | XTI=2.5 | TRS1=0.001 | Vpk=800V | Iave=200mA | mfg=Panasonic | type=silicon
.MODEL | DA2JF8100L | D | IS=10.55E-10 | N=1.85 | RS=320.8E-2 | IKF=98.0932u | CJO=552.75f | M=0.49251 | VJ=0.75 | FC=0.5 | ISR=8.238205E-11 | NR=1.7 | BV=900 | IBV=100u | TT=22n | EG=1.11 | XTI=2.5 | TRS1=0.001 | Vpk=800V | Iave=200mA | mfg=Panasonic | type=silicon
.model | DFLS220L | D(Is=25u | Rs=.047 | N=1 | Cjo=252p | M=.33 | Eg=.69 | Xti=2 | Iave=2 | Vpk=20 | mfg=Diodes_Inc. | type=Schottky)
.model | DFLZ33 | D(Is=12.5p | Rs=.6 | N=1.1 | Cjo=220p | VJ=1 | M=.33 | tt=50n | BV=29 | IBV=1e-10 | NBV=8 | Vpk=33 | mfg=Diodes_Inc. | type=Zener)
.MODEL | DI_2W005G | D | ( | IS=28.4n | RS=21.1m | BV=50.0 | IBV=5.00u | CJO=29.6p | M=0.333 | N=1.95 | TT=4.32u | Vpk=50.0V | Iave=2.00A | mfg=DiodesInc | type=silicon | )
.MODEL | DI_2W01G | D | ( | IS=28.4n | RS=21.1m | BV=100 | IBV=5.00u | CJO=29.6p | M=0.333 | N=1.95 | TT=4.32u | Vpk=100V | Iave=2.00A | mfg=DiodesInc | type=silicon | )
.MODEL | DI_2W02G | D | ( | IS=28.4n | RS=21.1m | BV=200 | IBV=5.00u | CJO=29.6p | M=0.333 | N=1.95 | TT=4.32u | Vpk=200V | Iave=2.00A | mfg=DiodesInc | type=silicon | )
.MODEL | DI_2W04G | D | ( | IS=28.4n | RS=21.1m | BV=400 | IBV=5.00u | CJO=29.6p | M=0.333 | N=1.95 | TT=4.32u | Vpk=400V | Iave=2.00A | mfg=DiodesInc | type=silicon | )
.MODEL | DI_2W06G | D | ( | IS=28.4n | RS=21.1m | BV=600 | IBV=5.00u | CJO=29.6p | M=0.333 | N=1.95 | TT=4.32u | Vpk=600V | Iave=2.00A | mfg=DiodesInc | type=silicon | )
.MODEL | DI_2W08G | D | ( | IS=28.4n | RS=21.1m | BV=800 | IBV=5.00u | CJO=29.6p | M=0.333 | N=1.95 | TT=4.32u | Vpk=800V | Iave=2.00A | mfg=DiodesInc | type=silicon | )
.MODEL | DI_2W10G | D | ( | IS=28.4n | RS=21.1m | BV=1.00k | IBV=5.00u | CJO=29.6p | M=0.333 | N=1.95 | TT=4.32u | Vpk=1.00kV | Iave=2.00A | mfg=DiodesInc | type=silicon | )
.MODEL | DI_BAS21 | D | ( | IS=41.7n | RS=0.270 | BV=200 | IBV=100n | CJO=2.98p | M=0.333 | N=2.35 | TT=72n | Vpk=200V | Iave=0.4 | mfg=DiodesInc | type=silicon | )
.MODEL | DI_BAS21T | D | ( | IS=401n | RS=0.105 | BV=200 | IBV=100n | CJO=5.00p | M=0.333 | N=2.87 | TT=72n | Vpk=200V | Iave=0.4 | mfg=DiodesInc | type=silicon | )
.MODEL | DI_BAS21W | D | ( | IS=114n | RS=0.172 | BV=200 | IBV=100n | CJO=2.98p | M=0.333 | N=2.58 | TT=72n | Vpk=200V | Iave=0.4 | mfg=DiodesInc | type=silicon | )
.MODEL | DI_DF10M | D | ( | IS=4.42n | RS=42.0m | BV=1.00k | IBV=10.0u | CJO=65.0p | M=0.333 | N=1.70 | TT=4.32u | Vpk=1.00kV | Iave=1.00A | mfg=DiodesInc | type=silicon | )
.MODEL | DI_DF10S | D | ( | IS=4.42n | RS=42.0m | BV=1.00k | IBV=10.0u | CJO=65.0p | M=0.333 | N=1.70 | TT=4.32u | Vpk=1.00kV | Iave=1.00A | mfg=DiodesInc | type=silicon | )
.MODEL | DI_RS3A | D | ( | IS=200n | RS=25.4m | BV=50.0 | IBV=5.00u | CJO=92.5p | M=0.333 | N=2.23 | TT=216n | Vpk=50.0V | Iave=3.00A | mfg=DiodesInc | type=silicon | )
.MODEL | DI_RS3AB | D | ( | IS=200n | RS=25.4m | BV=50.0 | IBV=5.00u | CJO=92.5p | M=0.333 | N=2.23 | TT=216n | Vpk=50.0V | Iave=3.00A | mfg=DiodesInc | type=silicon | )
.MODEL | DI_RS3B | D | ( | IS=200n | RS=25.4m | BV=100 | IBV=5.00u | CJO=92.5p | M=0.333 | N=2.23 | TT=216n | Vpk=100V | Iave=3.00A | mfg=DiodesInc | type=silicon | )
.MODEL | DI_RS3BB | D | ( | IS=200n | RS=25.4m | BV=100 | IBV=5.00u | CJO=92.5p | M=0.333 | N=2.23 | TT=216n | Vpk=100V | Iave=3.00A | mfg=DiodesInc | type=silicon | )
.MODEL | DI_RS3D | D | ( | IS=200n | RS=25.4m | BV=200 | IBV=5.00u | CJO=92.5p | M=0.333 | N=2.23 | TT=216n | Vpk=200V | Iave=3.00A | mfg=DiodesInc | type=silicon | )
.MODEL | DI_RS3DB | D | ( | IS=200n | RS=25.4m | BV=200 | IBV=5.00u | CJO=92.5p | M=0.333 | N=2.23 | TT=216n | Vpk=200V | Iave=3.00A | mfg=DiodesInc | type=silicon | )
.MODEL | DI_RS3G | D | ( | IS=200n | RS=25.4m | BV=400 | IBV=5.00u | CJO=92.5p | M=0.333 | N=2.23 | TT=216n | Vpk=400V | Iave=3.00A | mfg=DiodesInc | type=silicon | )
.MODEL | DI_RS3GB | D | ( | IS=200n | RS=25.4m | BV=400 | IBV=5.00u | CJO=92.5p | M=0.333 | N=2.23 | TT=216n | Vpk=400V | Iave=3.00A | mfg=DiodesInc | type=silicon | )
.MODEL | DI_RS3J | D | ( | IS=200n | RS=25.4m | BV=600 | IBV=5.00u | CJO=92.5p | M=0.333 | N=2.23 | TT=360n | Vpk=600V | Iave=3.00A | mfg=DiodesInc | type=silicon | )
.MODEL | DI_RS3JB | D | ( | IS=200n | RS=25.4m | BV=600 | IBV=5.00u | CJO=92.5p | M=0.333 | N=2.23 | TT=360n | Vpk=600V | Iave=3.00A | mfg=DiodesInc | type=silicon | )
.MODEL | DI_RS3K | D | ( | IS=200n | RS=25.4m | BV=800 | IBV=5.00u | CJO=92.5p | M=0.333 | N=2.23 | TT=720n | Vpk=800V | Iave=3.00A | mfg=DiodesInc | type=silicon | )
.MODEL | DI_RS3KB | D | ( | IS=200n | RS=25.4m | BV=800 | IBV=5.00u | CJO=92.5p | M=0.333 | N=2.23 | TT=720n | Vpk=800V | Iave=3.00A | mfg=DiodesInc | type=silicon | )
.MODEL | DI_RS3M | D | ( | IS=200n | RS=25.4m | BV=1.00k | IBV=5.00u | CJO=92.5p | M=0.333 | N=2.23 | TT=720n | Vpk=1.00kV | Iave=3.00A | mfg=DiodesInc | type=silicon | )
.MODEL | DI_RS3MB | D | ( | IS=200n | RS=25.4m | BV=1.00k | IBV=5.00u | CJO=92.5p | M=0.333 | N=2.23 | TT=720n | Vpk=1.00kV | Iave=3.00A | mfg=DiodesInc | type=silicon | )
.MODEL | DI_US1A | D | ( | IS=667n | RS=72.0m | BV=50.0 | IBV=5.00u | CJO=37.0p | M=0.333 | N=2.41 | TT=72.0n | Vpk=50.0V | Iave=1.00A | mfg=DiodesInc | type=silicon | )
.MODEL | DI_US1B | D | ( | IS=667n | RS=72.0m | BV=100 | IBV=5.00u | CJO=37.0p | M=0.333 | N=2.41 | TT=72.0n | Vpk=100V | Iave=1.00A | mfg=DiodesInc | type=silicon | )
.MODEL | DI_US1D | D | ( | IS=667n | RS=72.0m | BV=200 | IBV=5.00u | CJO=37.0p | M=0.333 | N=2.41 | TT=72.0n | Vpk=200V | Iave=1.00A | mfg=DiodesInc | type=silicon | )
.MODEL | DI_US1G | D | ( | IS=540p | RS=0.116 | BV=400 | IBV=5.00u | CJO=37.0p | M=0.333 | N=1.70 | TT=72.0n | Vpk=400V | Iave=1.00A | mfg=DiodesInc | type=silicon | )
.MODEL | DI_US1J | D | ( | IS=709n | RS=82.3m | BV=600 | IBV=5.00u | CJO=18.5p | M=0.333 | N=3.23 | TT=108n | Vpk=600V | Iave=1.00A | mfg=DiodesInc | type=silicon | )
.MODEL | DI_US1K | D | ( | IS=709n | RS=82.3m | BV=800 | IBV=5.00u | CJO=18.5p | M=0.333 | N=3.23 | TT=108n | Vpk=800V | Iave=1.00A | mfg=DiodesInc | type=silicon | )
.MODEL | DI_US1M | D | ( | IS=709n | RS=82.3m | BV=1.00k | IBV=5.00u | CJO=18.5p | M=0.333 | N=3.23 | TT=108n | Vpk=1.00kV | Iave=1.00A | mfg=DiodesInc | type=silicon | )
.MODEL | DSEI60-06A | D( | IS=148.21E-6 | N=1.8882 | RS=3.0622E-3 | IKF=811.78E-9 | CJO=1.0000E-12 | M=.3333 | VJ=.75 | ISR=406.73E-9 | NR=4.9950 | BV=600.05 | IBV=1.2932E-3 | TT=26.602E-9 | Vpk=600 | Iave=60A | mfg=IXYS | type=silicon | Vpk=600.0V | Iave=60.0A)
.MODEL | DSEP29-12A | D(IS=2.6918E-6 | N=4.9950 | RS=18.105E-3 | IKF=999 | CJO=1.0000E-12 | M=.3333 | VJ=.75 | ISR=21.145E-6 | BV=1.2001E3 | IBV=2.1553E-3 | TT=16.681E-9 | mfg=IXYS | type=silicon | Vpk=1200.0V | Iave=29.0A)
.MODEL | DSEP8-12A | D(IS=3.7288E-6 | N=4.9950 | RS=72.502E-3 | IKF=999 | CJO=1.0000E-12 | M=.3333 | VJ=.75 | ISR=4.8113E-6 | BV=1.2002E3 | IBV=21.554E-3 | TT=31.929E-9 | mfg=IXYS | type=silicon | Vpk=1200.0V | Iave=8.0A)
.MODEL | DX_B520C | D | ( | IS=0.3m | RS=10m | BV=20 | IBV=500u | Ikf=1 | CJO=500p | M=0.333 | N=1.5 | TT=7.20n | )
.MODEL | ES1C | D | IS=123n | RS=42.0m | BV=150 | IBV=5.00u | CJO=18.5p | M=0.333 | N=2.12 | TT=28.8n | Vpk=150V | Iave=1 | mfg=DiodesInc | type=silicon | )
.model | ES1D | D(Is=.5u | Rs=25m | N=2 | Cjo=10.5p | M=.4 | tt=15n | Iave=1 | Vpk=200 | mfg=Vishay | type=silicon)
.model | fes16gt | d | is=9.18249E-006 | n=2.87442 | rs=0.00352225 | eg=1.29002 | xti=3.87546 | cjo=3.75068E-010 | vj=0.700001 | m=0.406785 | fc=0.5 | tt=4.93261E-008 | bv=440 | ibv=15 | mfg=Vishay | type=silicon
.model | GI250-4 | D(Is=5u | Rs=3 | N=1.2 | EG=1.11 | XTI=3 | BV=4200 | IBV=1e-04 | Cjo=3p | Vj=3.5 | M=.5 | tt=30n | Iave=.25 | Vpk=4200 | mfg=VISHAY | type=silicon)
.model | gl34g | d | is=1E-007 | n=2.32276 | rs=0.0734855 | eg=1.11 | xti=3 | cjo=7.42627p | vj=1.5489 | m=0.393575 | fc=0.5 | tt=3.51448u | bv=440 | ibv=0.5 | Vpk=400V | Iave=500mA | mfg=Vishay | type=silicon
.model | gl34m | d | is=1E-007 | n=2.32276 | rs=0.075 | eg=1.11 | xti=3 | cjo=7.42627p | vj=1.5489 | m=0.393575 | fc=0.5 | tt=3.51448u | bv=1040 | ibv=0.5 | Vpk=1000V | Iave=500mA | mfg=Vishay | type=silicon
.model | GSD2004W-V | D(Is=.01p | Rs=1.6 | N=1 | Cjo=5p | tt=50n | Iave=225m | Vpk=300 | mfg=Vishay | type=silicon)
.MODEL | HFA06TB120 | d | IS=0.001 | RS=0.110401 | N=13.6537 | EG=0.6 | XTI=0.5 | BV=1200 | IBV=0.0001 | CJO=1.1896e-10 | VJ=0.4 | M=0.430052 | FC=0.5 | TT=5.54521e-08
.MODEL | HFA08TB60 | d | IS=2.88464e-12 | RS=0.0305193 | N=2 | EG=1.29955 | XTI=0.521907 | BV=600 | IBV=0.0001 | CJO=1.37419e-10 | VJ=0.4 | M=0.418241 | FC=0.5 | TT=1n
.MODEL | HFA140NH60R | d | IS=2.34895e-06 | RS=0.0025 | N=2 | EG=1.3 | XTI=0.5 | BV=1000 | IBV=0.0001 | CJO=4.67077n | VJ=0.4 | M=0.467713 | FC=0.5 | TT=1n
.MODEL | HFA15PB60 | d | IS=7.68701e-11 | RS=0.020004 | N=2 | EG=0.6 | XTI=0.5 | BV=600 | IBV=0.0001 | CJO=2.94798e-10 | VJ=0.7742 | M=0.447397 | FC=0.5 | TT=1n
.MODEL | HFA30PA60C | d | IS=0.000690394 | RS=0.0117897 | N=6.00599 | EG=0.6 | XTI=0.5 | BV=600 | IBV=0.0001 | CJO=4.84089e-11 | VJ=4720.92 | M=0.9 | FC=0.5 | TT=1n
.MODEL | HFA30TA60CS | d | IS=0.001 | RS=0.0395 | N=2 | EG=1.282 | XTI=3.02161 | BV=600 | IBV=0.0001 | CJO=2.73039e-10 | VJ=1.5 | M=0.451856 | FC=0.5 | TT=2.42596e-08
.MODEL | HFA80NC40CSL | d | IS=2.37825e-07 | RS=0.01 | N=2 | EG=1.04775 | XTI=2.97132 | BV=400 | IBV=0.0001 | CJO=1.50848n | VJ=0.4 | M=0.453789 | FC=0.5 | TT=1n
.MODEL | HFB16HY20C | d | IS=3.69563e-06 | RS=0.0218406 | N=2 | EG=0.6 | XTI=0.500087 | BV=200 | IBV=0.0001 | CJO=1.17122n | VJ=0.4 | M=0.337217 | FC=0.5 | TT=1n
.MODEL | HFB20HJ20C | d | IS=2.31797e-07 | RS=0.0180424 | N=2 | EG=1.3 | XTI=3.00177 | BV=200 | IBV=0.0001 | CJO=1.25047e-10 | VJ=0.4 | M=0.329663 | FC=0.5 | TT=1n
.MODEL | HFB25HJ20 | d | IS=5.77437e-07 | RS=0.00510648 | N=2 | EG=1.3 | XTI=2.94572 | BV=200 | IBV=0.0001 | CJO=4.64754e-10 | VJ=0.4 | M=0.332685 | FC=0.5 | TT=1n
.MODEL | HFB35HB20C | d | IS=3.09007e-07 | RS=0.012861 | N=2 | EG=1.3 | XTI=3.0157 | BV=200 | IBV=0.0001 | CJO=1.14597n | VJ=0.4 | M=0.389409 | FC=0.5 | TT=1n
.MODEL | HFB50HC20 | d | IS=7.18041e-06 | RS=0.00862324 | N=2 | EG=1.3 | XTI=2.22389 | BV=200 | IBV=0.0001 | CJO=2.80175n | VJ=0.4 | M=0.361761 | FC=0.5 | TT=1n
.MODEL | HFB60HF20 | d | IS=1.33655e-05 | RS=0.00424093 | N=2 | EG=0.6 | XTI=0.5 | BV=200 | IBV=0.0001 | CJO=1.42712n | VJ=0.4 | M=0.358042 | FC=0.5 | TT=1n
.MODEL | HFB60HF20C | d | IS=8.824e-07 | RS=0.0053362 | N=2 | EG=1.3 | XTI=2.93114 | BV=200 | IBV=0.0001 | CJO=9.80264e-10 | VJ=0.4 | M=0.349795 | FC=0.5 | TT=1n
.model | HIR5393C/L223 | d | is=36.4e-21 | n=1.262 | rs=778m | Cjo=100p | bv=5 | ibv=10u | Vpk=5 | Iave=350m | mfg=Everlight | type=LED
.model | HLMP-6000 | d | (IS=93.2P | RS=42M | N=3.73 | BV=4 | IBV=10U | CJO=2.97P | VJ=.75 | M=.333 | Iave=0.04 | mfg=Avago | type=LED)
.model | HSMS_2820 | d | BV=15 | CJO=.7p | EG=.69 | IBV=100u | IS=22n | N=1.08 | RS=6 | VJ=.65 | XTI=2 | M=.5 | Vpk=15 | type=Schottky | mfg=Agilent
.MODEL | HSMS_285x | D | (IS=3u | RS=25 | N=1.06 | BV=3.8 | IBV=300u | CJO=.18P | VJ=.35 | M=.5 | EG=.69 | XTI=2 | TT=72P | type=Schottky | mfg=Agilent)
.model | HSMS-2820 | d | BV=15 | CJO=.7p | EG=.69 | IBV=100u | IS=22n | N=1.08 | RS=6 | VJ=.65 | XTI=2 | M=.5 | Vpk=15 | type=Schottky | mfg=Agilent
.MODEL | HSMS-285x | D | (IS=3u | RS=25 | N=1.06 | BV=3.8 | IBV=300u | CJO=.18P | VJ=.35 | M=.5 | EG=.69 | XTI=2 | TT=72P | type=Schottky | mfg=Agilent)
.MODEL | HSMS-8202 | D | (IS=46N | RS=6 | N=1.08 | BV=7.3 | IBV=10U | CJO=.18P | VJ=.5 | M=.5 | EG=.69 | TT=72P | Vpk=4 | mfg=Avago | type=Schottky)
.model | K100UF | D( | IS=1U | N=35 | RS=0.1 | TT=100N | CJ0=34.76P | VJ=8.75 | M=0.5 | EG=1.11 | XTI=3 | FC=0.5 | BV=12000 | IBV=100U | Iave=1.5 | Vpk=10000 | mfg=VMI | type=Silicon)
.model | K25S | D( | IS=1U | N=8.2 | RS=0.002 | TT=3000N | CJ0=103.9P | VJ=3.51 | M=0.5 | EG=1.11 | XTI=3 | FC=0.5 | BV=3600 | IBV=100U | Iave=3 | Vpk=2500 | mfg=VMI | type=Silicon)
.model | K25UF | D( | IS=1U | N=11 | RS=0.08 | TT=100N | CJ0=102.5P | VJ=3.27 | M=0.5 | EG=1.11 | XTI=3 | FC=0.5 | BV=3600 | IBV=100U | Iave=3 | Vpk=2500 | mfg=VMI | type=Silicon)
.model | K50UF | D( | IS=1U | N=16 | RS=0.15 | TT=100N | CJ0=68.46P | VJ=4.27 | M=0.5 | EG=1.11 | XTI=3 | FC=0.5 | BV=6000 | IBV=100U | Iave=2.2 | Vpk=5000 | mfg=VMI | type=Silicon)
.Model | KD102A | D(Is=21.66p | N=1.28 | Rs=1.79 | Cjo=3.27p | Tt=6.12e-9 | M=0.32 | Vj=0.71 | Fc=0.5 | Bv=250 | IBv=1e-11 | Eg=1.11 | Xti=3 | mfg=USSR | type=silicon)
.model | KD102B | D(Is=910.8f | Rs=6.325 | N=1 | Xti=3 | Eg=1.11 | Bv=300.2 | Ibv=1.521m | Cjo=3.27p | Vj=.71 | M=.32 | Fc=.5 | Tt=6.12e-9 | mfg=USSR | type=silicon)
.Model | KD103A | D(Is=67.08p | N=1.21 | Rs=1.43 | Cjo=8.58p | Tt=4.15e-9 | M=0.31 | Vj=0.72 | Fc=0.5 | Bv=75 | IBv=1e-11 | Eg=1.11 | Xti=3 | mfg=USSR | type=silicon)
.Model | KD104A | D(Is=5.812p | N=1.15 | Rs=8.1 | Cjo=41.2p | Tt=8.28e-9 | M=0.33 | Vj=0.71 | Fc=0.5 | Bv=300 | IBv=1e-11 | Eg=1.11 | Xti=3 | mfg=USSR | type=silicon)
.Model | KD105B | D(Is=84.26p | N=1.11 | Rs=0.12 | Cjo=120p | Tt=1.08e-8 | M=0.33 | Vj=0.71 | Fc=0.5 | Bv=400 | IBv=1e-11 | Eg=1.11 | Xti=3 | mfg=USSR | type=silicon)
.Model | KD106A | D(Is=114.3p | N=1.23 | Rs=6.3e-2 | Cjo=130p | Tt=3.85e-8 | M=0.33 | Vj=0.71 | Fc=0.5 | Bv=100 | IBv=1e-10 | Eg=1.11 | Xti=3 | mfg=USSR | type=silicon)
.Model | KD202D | D(Is=4.012n | N=1.56 | Rs=4.7e-2 | Cjo=82p | Tt=3.19e-7 | M=0.38 | Vj=0.75 | Fc=0.5 | Bv=200 | IBv=1e-10 | Eg=1.11 | Xti=3 | mfg=USSR | type=silicon)
.model | KD202J | D(Is=4.012n | Rs=4.7e-2 | N=1.56 | Xti=3 | Eg=1.11 | Bv=300 | Ibv=1e-10 | Cjo=82p | Vj=.75 | M=.38 | Fc=.5 | Tt=3.12e-7 | mfg=USSR | type=silicon)
.model | KD202K | D(Is=4.012n | Rs=4.7e-2 | N=1.56 | Xti=3 | Eg=1.11 | Bv=400 | Ibv=1e-10 | Cjo=82p | Vj=.75 | M=.38 | Fc=.5 | Tt=3.12e-7 | mfg=USSR | type=silicon)
.model | KD202M | D(Is=4.012n | Rs=4.7e-2 | N=1.56 | Xti=3 | Eg=1.11 | Bv=500 | Ibv=1e-10 | Cjo=82p | Vj=.75 | M=.38 | Fc=.5 | Tt=3.12e-7 | mfg=USSR | type=silicon)
.model | KD202P | D(Is=4.012n | Rs=4.7e-2 | N=1.56 | Xti=3 | Eg=1.11 | Bv=600 | Ibv=1e-10 | Cjo=82p | Vj=.75 | M=.38 | Fc=.5 | Tt=3.12e-7 | mfg=USSR | type=silicon)
.model | KD202V | D(Is=4.012n | Rs=4.7e-2 | N=1.56 | Xti=3 | Eg=1.11 | Bv=100 | Ibv=1e-10 | Cjo=82p | Vj=.75 | M=.38 | Fc=.5 | Tt=3.12e-7 | mfg=USSR | type=silicon)
.Model | KD203A | D(Is=2.98n | N=1.52 | Rs=9.3e-3 | Cjo=21.2p | Tt=9.09e-7 | M=0.28 | Vj=0.73 | Fc=0.5 | Bv=600 | IBv=1e-10 | Eg=1.11 | Xti=3 | mfg=USSR | type=silicon)
.model | KD203B | D(Is=303.3f | Rs=30.57m | N=1 | Xti=3 | Eg=1.11 | Bv=799.9 | Ibv=7.607u | Cjo=21.2p | Vj=.73 | M=.28 | Fc=.5 | Tt=9.09e-7 | mfg=USSR | type=silicon)
.model | KD203D | D(Is=268.8f | Rs=14.95m | N=1 | Xti=3 | Eg=1.11 | Bv=999.9 | Ibv=7.607u | Cjo=21.2p | Vj=.73 | M=.28 | Fc=.5 | Tt=9.09e-7 | mfg=USSR | type=silicon)
.model | KD203G | D(Is=303.3f | Rs=30.57m | N=1 | Xti=3 | Eg=1.11 | Bv=999.9 | Ibv=7.607u | Cjo=21.2p | Vj=.73 | M=.28 | Fc=.5 | Tt=9.09e-7 | mfg=USSR | type=silicon)
.model | KD203V | D(Is=268.8f | Rs=14.95m | N=1 | Xti=3 | Eg=1.11 | Bv=799.9 | Ibv=7.607u | Cjo=21.2p | Vj=.73 | M=.28 | Fc=.5 | Tt=9.09e-7 | mfg=USSR | type=silicon)
.Model | KD204A | D(Is=4.110n | N=1.52 | Rs=7.5e-2 | Cjo=31.5p | Tt=1.16e-7 | M=0.35 | Vj=0.68 | Fc=0.5 | Bv=400 | IBv=1e-10 | Eg=1.11 | Xti=3 | mfg=USSR | type=silicon)
.model | KD204B | D(Is=6.335f | Rs=64.96m | N=1 | Xti=3 | Eg=1.11 | Bv=200.1 | Ibv=161.7u | Cjo=35p | Vj=.75 | M=.3333 | Fc=.5 | Tt=1.16e-7 | mfg=USSR | type=silicon)
.model | KD204V | D(Is=5.849f | Rs=23.7m | N=1 | Xti=3 | Eg=1.11 | Bv=50.12 | Ibv=517.3u | Cjo=35p | Vj=.75 | M=.3333 | Fc=.5 | Tt=1.16e-7 | mfg=USSR | type=silicon)
.Model | KD208A | D(Is=181p | N=1.31 | Rs=0.12 | Cjo=96.3p | Tt=2.23e-7 | M=0.38 | Vj=0.68 | Fc=0.5 | Bv=100 | IBv=1e-10 | Eg=1.11 | Xti=3 | mfg=USSR | type=silicon)
.Model | KD209A | D(Is=62.2p | N=1.23 | Rs=0.17 | Cjo=16.2 | Tt=7.21e-7 | M=0.35 | Vj=0.68 | Fc=0.5 | Bv=600 | IBv=1e-10 | Eg=1.11 | Xti=3 | mfg=USSR | type=silicon)
.Model | KD212A | D(Is=1.26p | N=1.1 | Rs=0.11 | Cjo=140.7p | Tt=1.27e-8 | M=0.26 | Vj=0.73 | Fc=0.5 | Bv=200 | IBv=1e-10 | Eg=1.11 | Xti=3 | mfg=USSR | type=silicon)
.model | KD212B | D(Is=8.272p | Rs=.107 | N=1 | Xti=3 | Eg=1.11 | Bv=100.2 | Ibv=783.8u | Cjo=150p | Vj=.75 | M=.25 | Fc=.5 | Tt=360.7n | mfg=USSR | type=silicon)
.Model | KD213A | D(Is=57.90p | N=1.12 | Rs=17m | Cjo=275.1p | Tt=224n | M=0.321 | Vj=0.72 | Fc=0.5 | Bv=200 | IBv=1e-10 | Eg=1.11 | Xti=3 | mfg=USSR | type=silicon)
.model | KD213B | D(Is=124.72p | Rs=25.34m | N=1 | Xti=3 | Eg=1.11 | Bv=200.1 | Ibv=258.6u | Cjo=249.6p | Vj=.75 | M=.33 | Fc=.5 | Tt=173.1n | mfg=USSR | type=silicon)
.model | KD213G | D(Is=64.72p | Rs=25.34m | N=1 | Xti=3 | Eg=1.11 | Bv=200.1 | Ibv=258.6u | Cjo=2.496n | Vj=.75 | M=.3333 | Fc=.5 | Tt=173.1n | mfg=USSR | type=silicon)
.model | KD213V | D(Is=20.83p | Rs=19.59m | N=1 | Xti=3 | Eg=1.11 | Bv=100.1 | Ibv=258.6u | Cjo=2.496n | Vj=.75 | M=.3333 | Fc=.5 | Tt=252.5n | mfg=USSR | type=silicon)
.Model | KD219A | D(Is=57.60n | N=1.12 | Rs=3m | Cjo=63.1p | Tt=1.23n | M=0.33 | Vj=0.54 | Fc=0.5 | Bv=15 | IBv=1e-11 | Eg=1.11 | Xti=3 | mfg=USSR | type=silicon)
.Model | KD220A | D(Is=11.20n | N=1.25 | Rs=7.1e-2 | Cjo=164.5p | Tt=1.23e-9 | M=0.33 | Vj=0.65 | Fc=0.5 | Bv=400 | IBv=1e-11 | Eg=1.11 | Xti=3 | mfg=USSR | type=silicon)
.model | KD2997A | d(IS=3.28E-07 | N=1.544 | RS=0.003938 | m=0.552 | Vj=25.06 | Cjo=1007.45pF | IBV=2.00E-04 | BV=250.0 | TT=158.4n | EG=1.11 | XTI=3 | Iave=30 | Vpk=250 | mfg=USSR | type=silicon)
.model | KD2999A | d(IS=2.19E-07 | N=1.544 | RS=0.006 | m=0.552 | Vj=25.06 | Cjo=700pF | IBV=2.00E-04 | BV=250.0 | TT=158.4n | EG=1.11 | XTI=3 | Iave=20 | Vpk=250 | mfg=USSR | type=silicon)
.Model | KD503A | D(Is=7.920e-13 | N=1.11 | Rs=2.3 | Cjo=1.45p | Tt=2.19e-9 | M=0.27 | Vj=0.71 | Fc=0.5 | Bv=30 | IBv=1e-11 | Eg=1.11 | Xti=3 | mfg=USSR | type=silicon)
.Model | KD509A | D(Is=1.14p | N=1.12 | Rs=2.1 | Cjo=2.15p | Tt=3.25e-9 | M=0.33 | Vj=0.71 | Fc=0.5 | Bv=50 | IBv=1e-11 | Eg=1.11 | Xti=3 | mfg=USSR | type=silicon)
.model | KD510A | D(Is=528.2f | Rs=1.302 | N=1 | Xti=3 | Eg=1.11 | Bv=70.23 | Ibv=3.233m | Cjo=3p | Vj=.75 | M=.25 | Fc=.5 | Tt=1.443n | mfg=USSR | type=silicon)
.Model | KD512A | D(Is=2.120f | N=1.0 | Rs=9.2 | Cjo=0.85p | Tt=.961e-9 | M=0.25 | Vj=0.69 | Fc=0.5 | Bv=15 | IBv=1e-11 | Eg=1.11 | Xti=3 | mfg=USSR | type=silicon)
.Model | KD513A | D(Is=568.0f | N=1.11 | Rs=1.6 | Cjo=1.81p | Tt=.850e-9 | M=0.31 | Vj=0.69 | Fc=0.5 | Bv=50 | IBv=1e-11 | Eg=1.11 | Xti=3 | mfg=USSR | type=silicon)
.Model | KD520A | D(Is=618.0f | N=1.12 | Rs=6.3 | Cjo=2.35p | Tt=1.44e-9 | M=0.33 | Vj=0.68 | Fc=0.5 | Bv=15 | IBv=1e-11 | Eg=1.11 | Xti=3 | mfg=USSR | type=silicon)
.Model | KD521A | D(Is=115f | N=1.0 | Rs=3.21 | Cjo=2.25p | Tt=3.12e-9 | M=0.26 | Vj=0.68 | Fc=0.5 | Bv=75 | IBv=1e-11 | Eg=1.11 | Xti=3 | mfg=USSR | type=silicon)
.Model | KD522A | D(Is=227f | N=1.1 | Rs=1.17 | Cjo=1.83p | Tt=2.38e-9 | M=0.25 | Vj=0.68 | Fc=0.5 | Bv=50 | IBv=1e-11 | Eg=1.11 | Xti=3 | mfg=USSR | type=silicon)
.model | KD522B | D(Is=72.71f | Rs=2.662 | N=1 | Xti=3 | Eg=1.11 | Bv=50.23 | Ibv=862.1u | Cjo=2.6p | Vj=.75 | M=.15 | Fc=.5 | Tt=1.443n | mfg=USSR | type=silicon)
.model | KD906A | D(Is=718.1f | Rs=2.763 | N=1 | Xti=3 | Eg=1.11 | Bv=140.3 | Ibv=1.847m | Cjo=27.15p | Vj=.75 | M=.15 | Fc=.5 | Tt=179.8n | mfg=USSR | type=silicon)
.model | Led_GaAlAs | D(IS=6.97f | N=2.35 | RS=1.3772 | BV=15.0 | IBV=0.5uA | CJO=38pF | Vj=0.6323 | M=0.323 | type=Led)
.model | Led_GaP | D(IS=7.33f | N=2.645 | RS=1.472 | BV=15.0 | IBV=0.5uA | CJO=19pF | Vj=0.6323 | M=0.322 | type=Led)
.MODEL | LedBLUE | D | (IS=93.2P | RS=42M | N=7.47 | BV=5 | IBV=10U | CJO=2.97P | VJ=.75 | M=.333 | TT=4.32U | Iave=40m | Vpk=5 | type=LED)
.MODEL | LedGreen | D | (IS=93.2P | RS=42M | N=4.61 | BV=4 | IBV=10U | CJO=2.97P | VJ=.75 | M=.333 | TT=4.32U | Iave=40m | Vpk=4 | type=LED)
.MODEL | LedRed | D | (IS=93.2P | RS=42M | N=3.73 | BV=4 | IBV=10U | CJO=2.97P | VJ=.75 | M=.333 | TT=4.32U | Iave=40m | Vpk=4 | type=LED)
.model | LedWHITE | D(Is=0.27n | Rs=5.65 | N=6.79 | Cjo=42p | Iave=30m | Vpk=5 | type=LED)
.MODEL | LL4148 | D | IS=3.6e-9 | RS=0.03622 | N=2.0 | ISR=7.208e-9 | NR=2.0 | CJO=8.68e-13 | M=0.021 | VJ=0.6506 | FC=0.5 | TT=3.812e-9 | BV=100.5 | IBV=1.0e-4 | EG=1.02 | XTI=3
.model | LUW-W5AP | D(Is=6.572e-8 | Rs=.147 | N=7.267 | Cjo=5n | Xti=150 | Iave=2000mA | mfg=OSRAM | type=LED)
.model | Luxeon1 | D(Is=2.27n | Rs=0.25 | N=6.79 | Cjo=42p | Iave=350m | mfg=Lumileds | type=LED)
.model | LuxStarW1w | D(Is=2.52144e-017 | Rs=0.769946 | N=3.33836 | Cjo=100p | Iave=350m | Ipk=500m | mfg=Luxeon | type=LED)
.model | LuxStarW5w | D(Is=3.2946e-017 | Rs=0.774809 | N=6.5979 | Cjo=200p | Iave=700m | Ipk=1000m | mfg=Luxeon | type=LED)
.model | LXHL-BW02 | D(Is=4.5e-20 | Rs=.85 | N=2.6 | Cjo=1.18n | Xti=200 | Iave=400mA | Vpk=5 | mfg=Lumileds | type=LED)
.model | LXK2-PW14 | D(Is=3.5e-17 | Rs=.725 | N=3.12 | Cjo=1.2n | Xti=200 | Iave=1.6 | Vpk=5 | mfg=Lumileds | type=LED)
.model | LXM2-PL01-VFBin_C | D(Is=9.9054E-16 | Rs=0.3672 | N=3.2997 | Iave=350m | mfg=Lumileds | type=LED)
.model | LXM2-PL01-VFBin_D | D(Is=1.5264E-11 | Rs=0.4785 | N=4.8316 | Iave=350m | mfg=Lumileds | type=LED)
.model | LXM2-PL01-VFBin_E | D(Is=1.2192E-08 | Rs=0.6093 | N=7.0727 | Iave=350m | mfg=Lumileds | type=LED)
.model | LXM2-PL01-VFBin_F | D(Is=7.7010E-07 | Rs=0.7860 | N=10.1428 | Iave=350m | mfg=Lumileds | type=LED)
.model | LXM2-PL01-VFBin_G | D(Is=1.6973E-06 | Rs=0.7700 | N=11.2454 | Iave=350m | mfg=Lumileds | type=LED)
.model | LXM3-PW51-VFBin_C | D(Is=9.9054E-16 | Rs=0.3672 | N=3.2997 | Iave=350m | mfg=Lumileds | type=LED)
.model | LXM3-PW51-VFBin_D | D(Is=1.5264E-11 | Rs=0.4785 | N=4.8316 | Iave=350m | mfg=Lumileds | type=LED)
.model | LXM3-PW51-VFBin_E | D(Is=1.2192E-08 | Rs=0.6093 | N=7.0727 | Iave=350m | mfg=Lumileds | type=LED)
.model | LXM3-PW51-VFBin_F | D(Is=7.7010E-07 | Rs=0.7860 | N=10.1428 | Iave=350m | mfg=Lumileds | type=LED)
.model | LXM3-PW51-VFBin_G | D(Is=1.6973E-06 | Rs=0.7700 | N=11.2454 | Iave=350m | mfg=Lumileds | type=LED)
.model | LXM3-PW61-VFBin_C | D(Is=9.9054E-16 | Rs=0.3672 | N=3.2997 | Iave=350m | mfg=Lumileds | type=LED)
.model | LXM3-PW61-VFBin_D | D(Is=1.5264E-11 | Rs=0.4785 | N=4.8316 | Iave=350m | mfg=Lumileds | type=LED)
.model | LXM3-PW61-VFBin_E | D(Is=1.2192E-08 | Rs=0.6093 | N=7.0727 | Iave=350m | mfg=Lumileds | type=LED)
.model | LXM3-PW61-VFBin_F | D(Is=7.7010E-07 | Rs=0.7860 | N=10.1428 | Iave=350m | mfg=Lumileds | type=LED)
.model | LXM3-PW61-VFBin_G | D(Is=1.6973E-06 | Rs=0.7700 | N=11.2454 | Iave=350m | mfg=Lumileds | type=LED)
.model | LXM3-PW71-VFBin_C | D(Is=9.9054E-16 | Rs=0.3672 | N=3.2997 | Iave=350m | mfg=Lumileds | type=LED)
.model | LXM3-PW71-VFBin_D | D(Is=1.5264E-11 | Rs=0.4785 | N=4.8316 | Iave=350m | mfg=Lumileds | type=LED)
.model | LXM3-PW71-VFBin_E | D(Is=1.2192E-08 | Rs=0.6093 | N=7.0727 | Iave=350m | mfg=Lumileds | type=LED)
.model | LXM3-PW71-VFBin_F | D(Is=7.7010E-07 | Rs=0.7860 | N=10.1428 | Iave=350m | mfg=Lumileds | type=LED)
.model | LXM3-PW71-VFBin_G | D(Is=1.6973E-06 | Rs=0.7700 | N=11.2454 | Iave=350m | mfg=Lumileds | type=LED)
.model | LXM3-PW81-VFBin_C | D(Is=9.9054E-16 | Rs=0.3672 | N=3.2997 | Iave=350m | mfg=Lumileds | type=LED)
.model | LXM3-PW81-VFBin_D | D(Is=1.5264E-11 | Rs=0.4785 | N=4.8316 | Iave=350m | mfg=Lumileds | type=LED)
.model | LXM3-PW81-VFBin_E | D(Is=1.2192E-08 | Rs=0.6093 | N=7.0727 | Iave=350m | mfg=Lumileds | type=LED)
.model | LXM3-PW81-VFBin_F | D(Is=7.7010E-07 | Rs=0.7860 | N=10.1428 | Iave=350m | mfg=Lumileds | type=LED)
.model | LXM3-PW81-VFBin_G | D(Is=1.6973E-06 | Rs=0.7700 | N=11.2454 | Iave=350m | mfg=Lumileds | type=LED)
.model | LXM8-PW27-VFBin_R | D(Is=2.5153E-16 | Rs=0.3584 | N=3.1556 | Iave=350m | mfg=Lumileds | type=LED)
.model | LXM8-PW27-VFBin_S | D(Is=3.6124E-12 | Rs=0.4539 | N=4.5259 | Iave=350m | mfg=Lumileds | type=LED)
.model | LXM8-PW27-VFBin_T | D(Is=8.7087n | Rs=0.5964 | N=6.9100 | Iave=350m | mfg=Lumileds | type=LED)
.model | LXM8-PW30-VFBin_R | D(Is=2.5153E-16 | Rs=0.3584 | N=3.1556 | Iave=350m | mfg=Lumileds | type=LED)
.model | LXM8-PW30-VFBin_S | D(Is=3.6124E-12 | Rs=0.4539 | N=4.5259 | Iave=350m | mfg=Lumileds | type=LED)
.model | LXM8-PW30-VFBin_T | D(Is=8.7087n | Rs=0.5964 | N=6.9100 | Iave=350m | mfg=Lumileds | type=LED)
.model | LXMA-PW01-VFBin_C | D(Is=3.0749e-15 | Rs=0.2797 | N=3.4778 | Iave=350m | mfg=Lumileds | type=LED)
.model | LXMA-PW01-VFBin_D | D(Is=3.4288e-11 | Rs=0.3057 | N=5.2188 | Iave=350m | mfg=Lumileds | type=LED)
.model | LXMA-PW01-VFBin_E | D(Is=1.1155n | Rs=0.3410 | N=6.4431 | Iave=350m | mfg=Lumileds | type=LED)
.model | LXMA-PW01-VFBin_F | D(Is=5.7680e-08 | Rs=0.4115 | N=8.5775 | Iave=350m | mfg=Lumileds | type=LED)
.model | LXMA-PW01-VFBin_G | D(Is=1.7159e-06 | Rs=0.5122 | N=11.4792 | Iave=350m | mfg=Lumileds | type=LED)
.model | LXML-PB01-average | D(Is=1.3869e-6 | Rs=.3958 | N=11.1953 | Iave=350m | mfg=Lumileds | type=LED)
.model | LXML-PD01-average | D(Is=3.5669e-7 | Rs=2.4444 | N=6.5192 | Iave=350m | mfg=Lumileds | type=LED)
.model | LXML-PE01-average | D(Is=1.9474e-7 | Rs=.4891 | N=8.1120 | Iave=350m | mfg=Lumileds | type=LED)
.model | LXML-PH01-average | D(Is=3.0677e-10 | Rs=2.1217 | N=4.2190 | Iave=350m | mfg=Lumileds | type=LED)
.model | LXML-PL01-average | D(Is=7.7990e-15 | Rs=1.5470 | N=2.7626 | Iave=350m | mfg=Lumileds | type=LED)
.model | LXML-PM01-average | D(Is=8.0330e-8 | Rs=.4818 | N=7.0005 | Iave=350m | mfg=Lumileds | type=LED)
.model | LXML-PR01-VFBin_C | D(Is=9.9054E-16 | Rs=0.3672 | N=3.2997 | Iave=350m | mfg=Lumileds | type=LED)
.model | LXML-PR01-VFBin_D | D(Is=1.5264E-11 | Rs=0.4785 | N=4.8316 | Iave=350m | mfg=Lumileds | type=LED)
.model | LXML-PR01-VFBin_E | D(Is=1.2192E-08 | Rs=0.6093 | N=7.0727 | Iave=350m | mfg=Lumileds | type=LED)
.model | LXML-PR01-VFBin_F | D(Is=7.7010E-07 | Rs=0.7860 | N=10.1428 | Iave=350m | mfg=Lumileds | type=LED)
.model | LXML-PR01-VFBin_G | D(Is=1.6973E-06 | Rs=0.7700 | N=11.2454 | Iave=350m | mfg=Lumileds | type=LED
.model | LXML-PW11-VFBin_C | D(Is=9.9054E-16 | Rs=0.3672 | N=3.2997 | Iave=350m | mfg=Lumileds | type=LED)
.model | LXML-PW11-VFBin_D | D(Is=1.5264E-11 | Rs=0.4785 | N=4.8316 | Iave=350m | mfg=Lumileds | type=LED)
.model | LXML-PW11-VFBin_E | D(Is=1.2192E-08 | Rs=0.6093 | N=7.0727 | Iave=350m | mfg=Lumileds | type=LED)
.model | LXML-PW11-VFBin_F | D(Is=7.7010E-07 | Rs=0.7860 | N=10.1428 | Iave=350m | mfg=Lumileds | type=LED)
.model | LXML-PW11-VFBin_G | D(Is=1.6973E-06 | Rs=0.7700 | N=11.2454 | Iave=350m | mfg=Lumileds | type=LED)
.model | LXML-PW21-VFBin_C | D(Is=9.9054E-16 | Rs=0.3672 | N=3.2997 | Iave=350m | mfg=Lumileds | type=LED)
.model | LXML-PW21-VFBin_D | D(Is=1.5264E-11 | Rs=0.4785 | N=4.8316 | Iave=350m | mfg=Lumileds | type=LED)
.model | LXML-PW21-VFBin_E | D(Is=1.2192E-08 | Rs=0.6093 | N=7.0727 | Iave=350m | mfg=Lumileds | type=LED)
.model | LXML-PW21-VFBin_F | D(Is=7.7010E-07 | Rs=0.7860 | N=10.1428 | Iave=350m | mfg=Lumileds | type=LED)
.model | LXML-PW21-VFBin_G | D(Is=1.6973E-06 | Rs=0.7700 | N=11.2454 | Iave=350m | mfg=Lumileds | type=LED)
.model | LXML-PW31-VFBin_C | D(Is=9.9054E-16 | Rs=0.3672 | N=3.2997 | Iave=350m | mfg=Lumileds | type=LED)
.model | LXML-PW31-VFBin_D | D(Is=1.5264E-11 | Rs=0.4785 | N=4.8316 | Iave=350m | mfg=Lumileds | type=LED)
.model | LXML-PW31-VFBin_E | D(Is=1.2192E-08 | Rs=0.6093 | N=7.0727 | Iave=350m | mfg=Lumileds | type=LED)
.model | LXML-PW31-VFBin_F | D(Is=7.7010E-07 | Rs=0.7860 | N=10.1428 | Iave=350m | mfg=Lumileds | type=LED)
.model | LXML-PW31-VFBin_G | D(Is=1.6973E-06 | Rs=0.7700 | N=11.2454 | Iave=350m | mfg=Lumileds | type=LED)
.model | LXML-PW51-VFBin_C | D(Is=9.9054E-16 | Rs=0.3672 | N=3.2997 | Iave=350m | mfg=Lumileds | type=LED)
.model | LXML-PW51-VFBin_D | D(Is=1.5264E-11 | Rs=0.4785 | N=4.8316 | Iave=350m | mfg=Lumileds | type=LED)
.model | LXML-PW51-VFBin_E | D(Is=1.2192E-08 | Rs=0.6093 | N=7.0727 | Iave=350m | mfg=Lumileds | type=LED)
.model | LXML-PW51-VFBin_F | D(Is=7.7010E-07 | Rs=0.7860 | N=10.1428 | Iave=350m | mfg=Lumileds | type=LED)
.model | LXML-PW51-VFBin_G | D(Is=1.6973E-06 | Rs=0.7700 | N=11.2454 | Iave=350m | mfg=Lumileds | type=LED)
.model | LXML-PW71-VFBin_C | D(Is=9.9054E-16 | Rs=0.3672 | N=3.2997 | Iave=350m | mfg=Lumileds | type=LED)
.model | LXML-PW71-VFBin_D | D(Is=1.5264E-11 | Rs=0.4785 | N=4.8316 | Iave=350m | mfg=Lumileds | type=LED)
.model | LXML-PW71-VFBin_E | D(Is=1.2192E-08 | Rs=0.6093 | N=7.0727 | Iave=350m | mfg=Lumileds | type=LED)
.model | LXML-PW71-VFBin_F | D(Is=7.7010E-07 | Rs=0.7860 | N=10.1428 | Iave=350m | mfg=Lumileds | type=LED)
.model | LXML-PW71-VFBin_G | D(Is=1.6973E-06 | Rs=0.7700 | N=11.2454 | Iave=350m | mfg=Lumileds | type=LED)
.model | LXML-PWC1-VFBin_C | D(Is=9.9054E-16 | Rs=0.3672 | N=3.2997 | Iave=350m | mfg=Lumileds | type=LED)
.model | LXML-PWC1-VFBin_D | D(Is=1.5264E-11 | Rs=0.4785 | N=4.8316 | Iave=350m | mfg=Lumileds | type=LED)
.model | LXML-PWC1-VFBin_E | D(Is=1.2192E-08 | Rs=0.6093 | N=7.0727 | Iave=350m | mfg=Lumileds | type=LED)
.model | LXML-PWC1-VFBin_F | D(Is=7.7010E-07 | Rs=0.7860 | N=10.1428 | Iave=350m | mfg=Lumileds | type=LED)
.model | LXML-PWC1-VFBin_G | D(Is=1.6973E-06 | Rs=0.7700 | N=11.2454 | Iave=350m | mfg=Lumileds | type=LED)
.model | LXML-PWC2-VFBin_R | D(Is=5.6664E-17 | Rs=0.1919 | N=2.9519 | Iave=700m | mfg=Lumileds | type=LED)
.model | LXML-PWC2-VFBin_S | D(Is=3.6528E-13 | Rs=0.2110 | N=4.0323 | Iave=700m | mfg=Lumileds | type=LED)
.model | LXML-PWC2-VFBin_T | D(Is=1.6213E-10 | Rs=0.2426 | N=5.4770 | Iave=700m | mfg=Lumileds | type=LED)
.model | LXML-PWN1-VFBin_C | D(Is=9.9054E-16 | Rs=0.3672 | N=3.2997 | Iave=350m | mfg=Lumileds | type=LED)
.model | LXML-PWN1-VFBin_D | D(Is=1.5264E-11 | Rs=0.4785 | N=4.8316 | Iave=350m | mfg=Lumileds | type=LED)
.model | LXML-PWN1-VFBin_E | D(Is=1.2192E-08 | Rs=0.6093 | N=7.0727 | Iave=350m | mfg=Lumileds | type=LED)
.model | LXML-PWN1-VFBin_F | D(Is=7.7010E-07 | Rs=0.7860 | N=10.1428 | Iave=350m | mfg=Lumileds | type=LED)
.model | LXML-PWN1-VFBin_G | D(Is=1.6973E-06 | Rs=0.7700 | N=11.2454 | Iave=350m | mfg=Lumileds | type=LED)
.model | LXML-PWN2-VFBin_R | D(Is=5.6664E-17 | Rs=0.1919 | N=2.9519 | Iave=700m | mfg=Lumileds | type=LED)
.model | LXML-PWN2-VFBin_S | D(Is=3.6528E-13 | Rs=0.2110 | N=4.0323 | Iave=700m | mfg=Lumileds | type=LED)
.model | LXML-PWN2-VFBin_T | D(Is=1.6213E-10 | Rs=0.2426 | N=5.4770 | Iave=700m | mfg=Lumileds | type=LED)
.model | LXML-PWW1-VFBin_C | D(Is=9.9054E-16 | Rs=0.3672 | N=3.2997 | Iave=350m | mfg=Lumileds | type=LED)
.model | LXML-PWW1-VFBin_D | D(Is=1.5264E-11 | Rs=0.4785 | N=4.8316 | Iave=350m | mfg=Lumileds | type=LED)
.model | LXML-PWW1-VFBin_E | D(Is=1.2192E-08 | Rs=0.6093 | N=7.0727 | Iave=350m | mfg=Lumileds | type=LED)
.model | LXML-PWW1-VFBin_F | D(Is=7.7010E-07 | Rs=0.7860 | N=10.1428 | Iave=350m | mfg=Lumileds | type=LED)
.model | LXML-PWW1-VFBin_G | D(Is=1.6973E-06 | Rs=0.7700 | N=11.2454 | Iave=350m | mfg=Lumileds | type=LED)
.model | M100FF3 | D( | IS=0.1U | N=70 | RS=30 | TT=30N | CJ0=0.66P | VJ=15.52 | M=0.5 | EG=1.11 | XTI=3 | FC=0.5 | BV=12000 | IBV=100U | Iave=0.025 | Vpk=10000 | mfg=VMI | type=Silicon)
.model | M100SG | D( | IS=0.1U | N=28.8 | RS=0.3 | TT=3000N | CJ0=0.77P | VJ=15.92 | M=0.5 | EG=1.11 | XTI=3 | FC=0.5 | BV=12000 | IBV=100U | Iave=0.025 | Vpk=10000 | mfg=VMI | type=Silicon)
.model | M160FF3 | D( | IS=0.1U | N=4.4 | RS=13.8 | TT=30N | CJ0=0.43P | VJ=19.22 | M=0.5 | EG=1.11 | XTI=3 | FC=0.5 | BV=20000 | IBV=100U | Iave=0.01 | Vpk=16000 | mfg=VMI | type=Silicon)
.model | M160SG | D( | IS=0.1U | N=46.25 | RS=2.5 | TT=3000N | CJ0=0.45P | VJ=28.44 | M=0.5 | EG=1.11 | XTI=3 | FC=0.5 | BV=20000 | IBV=100U | Iave=0.01 | Vpk=16000 | mfg=VMI | type=Silicon)
.model | M160UFG | D( | IS=0.1U | N=65 | RS=40 | TT=70N | CJ0=0.43P | VJ=19.22 | M=0.5 | EG=1.11 | XTI=3 | FC=0.5 | BV=20000 | IBV=100U | Iave=0.01 | Vpk=16000 | mfg=VMI | type=Silicon)
.model | M25SG | D( | IS=0.1U | N=9.5 | RS=0.3 | TT=3000N | CJ0=2.22P | VJ=6.76 | M=0.5 | EG=1.11 | XTI=3 | FC=0.5 | BV=3600 | IBV=100U | Iave=0.1 | Vpk=2500 | mfg=VMI | type=Silicon)
.model | M50FF3 | D( | IS=0.1U | N=40 | RS=20 | TT=30N | CJ0=1.25P | VJ=9.64 | M=0.5 | EG=1.11 | XTI=3 | FC=0.5 | BV=6000 | IBV=100U | Iave=0.04 | Vpk=5000 | mfg=VMI | type=Silicon)
.model | M50SG | D( | IS=0.1U | N=14.4 | RS=1 | TT=3000N | CJ0=1.45P | VJ=7.31 | M=0.5 | EG=1.11 | XTI=3 | FC=0.5 | BV=6000 | IBV=100U | Iave=0.05 | Vpk=5000 | mfg=VMI | type=Silicon)
.model | MBR0520L | D(Is=82.5n | Rs=.115 | N=.7228 | Cjo=180p | M=.63 | Eg=.69 | Xti=2 | Iave=.5 | Vpk=20 | mfg=OnSemi | type=Schottky)
.model | MBR0530L | D(Is=1.55u | Rs=.0858 | N=1.079 | Cjo=180p | Eg=.69 | Xti=2 | Iave=.5 | Vpk=30 | mfg=OnSemi | type=Schottky)
.model | MBR0540 | D(Is=9.11u | Rs=.121 | N=1.33753 | Eg=.69 | Xti=2 | Cjo=194p | Vj=.25 | M=.4 | Iave=.5 | Vpk=40 | mfg=GI | type=Schottky)
.MODEL | mbr120lsft1 | d | IS=2.31117u | RS=0.0172896 | N=1.08118 | EG=0.604937 | XTI=5 | BV=20 | IBV=0.00025 | CJO=3.23747e-10 | VJ=0.401691 | M=0.398428 | FC=0.5 | TT=1n | Iave=1 | Vpk=20 | mfg=ONsemi | type=Schottky
.MODEL | MBR1635 | D | (IS=138u | RS=2.62m | BV=35 | IBV=31u | CJO=862p | M=0.333 | N=1.53 | TT=7.20n | Vpk=35V | Iave=16A | mfg=DiodesInc | type=Schottky | )
.MODEL | MBR20100 | D | IS=0.000210108 | RS=0.0123882 | N=2 | EG=0.817576 | XTI=0.500001 | BV=1000 | IBV=0.0001 | CJO=1e-11 | VJ=0.7 | M=0.5 | FC=0.5
.model | MBR20100CT | D(Is=10u | Rs=.005 | N=1.5 | Ikf=.3 | Isr=10u | Nr=3 | Cjo=1e-11 | Vj=.7 | Iave=10 | Vpk=100 | mfg=OnSemi | type=Schottky)
.MODEL | mbr40250 | d | IS=3e-06 | RS=0.00398945 | N=1.75864 | EG=0.999094 | XTI=5 | BV=250 | IBV=0.00025 | CJO=9.00035e-10 | VJ=0.557029 | M=0.428275 | FC=0.5 | TT=3.47959e-08
.MODEL | MBR4045PT | D | (IS=56.8N | RS=1.05M | N=1.7 | BV=45 | IBV=70M | CJO=1.65N | VJ=0.75 | M=0.333 | TT=4.32U | EG=.69 | XTI=2 | Vpk=45V | Iave=40)
.model | MBR735 | D(Is=159u | Rs=.02 | N=1.76 | Cjo=740p | M=.6 | Eg=.69 | Xti=2 | Iave=7.5 | Vpk=35 | mfg=OnSemi | type=Schottky)
.model | MBR745 | D(Is=159u | Rs=.02 | N=1.76 | Cjo=740p | M=.6 | Eg=.69 | Xti=2 | Iave=7.5 | Vpk=45 | mfg=OnSemi | type=Schottky)
.MODEL | mbr845 | d | IS=6.50276e-05 | RS=0.0119924 | N=1.33205 | EG=0.6 | XTI=3.09376 | BV=45 | IBV=0.0001 | CJO=1.3657n | VJ=0.4 | M=0.478505 | FC=0.5 | TT=1n
.MODEL | mbra210et3 | d | IS=1.58646n | RS=0.01 | N=0.797738 | EG=0.71104 | XTI=4 | BV=10 | IBV=8e-07 | CJO=1.5593n | VJ=0.570707 | M=0.478061 | FC=0.5
.model | MBRB2545CT | D(Is=19.4n | Rs=.01 | N=.733 | Eg=.718 | Xti=.535 | Cjo=2.05n | Vj=.4 | M=.41 | Iave=25 | Vpk=45 | mfg=GI | type=Schottky)
.MODEL | mbrf2060ct | d | IS=1e-15 | RS=0.0238648 | N=0.510622 | EG=0.947814 | XTI=0.5 | BV=60 | IBV=0.00015 | CJO=1e-11 | VJ=0.7 | M=0.5 | FC=0.5
.MODEL | mbrp30045ct | d | IS=0.001 | RS=0.000431628 | N=1.97975 | EG=1.3 | XTI=2.80944 | BV=45 | IBV=0.0008 | CJO=1e-11 | VJ=0.7 | M=0.5 | FC=0.5
.model | MBRS1100 | D(Is=20.6u | Rs=.0079 | N=2.303 | Cjo=270p | M=.575 | Eg=.69 | Xti=2 | Iave=1 | Vpk=100 | mfg=OnSemi | type=Schottky)
.model | MBRS130L | D(Is=772n | Rs=.0299 | N=.8442 | Cjo=290p | M=.7 | Eg=.69 | Xti=2 | Iave=1 | Vpk=30 | mfg=OnSemi | type=Schottky)
.model | MBRS140 | D(Is=235n | Rs=.109 | N=.7760 | Cjo=160p | M=.6 | Eg=.69 | Xti=2 | Iave=1 | Vpk=40 | mfg=OnSemi | type=Schottky)
.model | MBRS340 | D(Is=22.6u | Rs=.042 | N=1.094 | Cjo=480p | M=.61 | Eg=.69 | Xti=2 | Iave=3 | Vpk=40 | mfg=OnSemi | type=Schottky)
.model | MBRS360 | D(Is=22.6u | Rs=.042 | N=1.094 | Cjo=480p | M=.61 | Eg=.69 | Xti=2 | Iave=3 | Vpk=60 | mfg=OnSemi | type=Schottky)
.model | MD90FF25 | D( | IS=1U | N=16.5 | RS=1.9 | TT=30N | CJ0=8.23P | VJ=1.41 | M=0.5 | EG=1.11 | XTI=3 | FC=0.5 | BV=2500 | IBV=100U | Iave=0.35 | Vpk=2500 | mfg=VMI | type=Silicon)
.model | MMSD4148 | D(Is=2.52n | Rs=.568 | N=1.752 | Cjo=.64p | M=.4 | tt=5n | Iave=200m | Vpk=100 | mfg=Onsemi | type=silicon)
.model | MR760 | D(IS=5.86764e-08 | RS=0.00170261 | N=1.7374 | EG=0.6 | XTI=0.5 | BV=1000 | IBV=2.5e-05 | CJO=1.33832n | VJ=0.4 | M=0.708966 | FC=0.5 | TT=5.45339e-06 | Iave=6 | Vpk=1000 | mfg=GI | type=silicon)
.model | MUR1560 | D(Is=95.51p | Rs=46.69m | Ikf=8.883m | N=1 | Xti=6 | Eg=1.11 | Cjo=525.4p | M=.414 | Vj=.75 | Fc=.5 | Isr=251.2n | Nr=2 | Tt=148n | type=silicon)
.model | MUR160 | D(Is=1.043p | Rs=74.44m | Ikf=2.705m | N=1 | Xti=2 | Eg=1.11 | Cjo=28.43p | M=.6225 | Vj=.75 | Fc=.5 | Isr=7.011n | Nr=2 | Tt=123.3n | Iave=1.0A | Vpk=600.0V | mfg=Motorola | type=silicon)
.model | MUR160-M | D(Is=1.043p | Rs=74.44m | Ikf=2.705m | N=1 | Xti=2 | Eg=1.11 | Cjo=28.43p | M=.6225 | Vj=.75 | Fc=.5 | Isr=7.011n | Nr=2 | Tt=123.3n | Iave=1.0A | Vpk=600.0V | mfg=Motorola | type=silicon)
.MODEL | MUR3060 | D | BV=600 | CJO=517P | IBV=10U | IS=235U | M=.333 | N=3.68 | RS=35M | TT=86.4N | VJ=.75
.model | MUR460 | D(Is=149n | Rs=.0384 | N=2 | EG=1.285 | XTI=.5 | BV=800 | IBV=1e-05 | Cjo=126.4p | Vj=1.34 | M=.52 | tt=44.4n | Iave=4 | Vpk=600 | mfg=GI | type=silicon)
.model | MUR460-GI | D(Is=149n | Rs=0.0384 | N=2 | EG=1.285 | XTI=0.5 | BV=800 | IBV=1e-05 | Cjo=126.4p | Vj=1.34 | M=0.52 | TT=44.4n | Iave=4.0A | Vpk=600.0V | mfg=GI | type=silicon)
.model | MUR460-M | D(Is=289.1f | Rs=33.23m | Ikf=5.678m | N=1 | Xti=5 | Eg=1.11 | Cjo=70.72p | M=.5733 | Vj=.75 | Fc=.5 | Isr=6.495n | Nr=2 | Tt=123.3n | Iave=4.0A | Vpk=600.0V | mfg=Motorola | type=silicon)
.model | MURS120 | D(Is=33.8n | Rs=.0236 | N=1.718 | Cjo=45p | M=.6 | tt=45n | Iave=1 | Vpk=200 | mfg=OnSemi | type=silicon)
.MODEL | MURS160 | D | ( | IS=17.1n | RS=20.6m | BV=600 | IBV=2.00u | CJO=45.0p | M=0.333 | N=1.73 | TT=72.0n | Vpk=600V | Iave=1.00A | mfg=DiodesInc | type=silicon | )
.model | MURS320 | D(Is=1.06n | Rs=.0111 | N=1.367 | Cjo=135p | M=.45 | tt=45n | Iave=3 | Vpk=200 | mfg=OnSemi | type=silicon)
.model | MV209 | D(Is=.43p | Rs=1 | Bv=35 | Ibv=10u | Isr=4.4p | Cjo=125p | Vj=.75 | M=.908 | Vpk=30 | mfg=Motorola | type=varactor)
.model | MV2201 | D(Is=1.365p | Rs=1 | Cjo=14.93p | M=.4261 | Vj=.75 | Isr=16.02p | Nr=2 | Bv=25 | Ibv=10u | Vpk=25 | mfg=OnSemi | type=varactor)
.MODEL | njl0281dg_diode | d | IS=5.17122e-08 | RS=0.0324668 | N=1.78236 | EG=1.12011 | XTI=0.5 | BV=200 | IBV=2e-06 | CJO=5.59229e-11 | VJ=0.4 | M=0.346657 | FC=0.5 | TT=2.59685e-08
.MODEL | njl0302dg_diode | d | IS=5.17122e-08 | RS=0.0324668 | N=1.78236 | EG=1.12011 | XTI=0.5 | BV=200 | IBV=2e-06 | CJO=5.59229e-11 | VJ=0.4 | M=0.346657 | FC=0.5 | TT=2.59685e-08
.MODEL | njl21193dg_diode | d | IS=5.17122e-08 | RS=0.0324668 | N=1.78236 | EG=1.12011 | XTI=0.5 | BV=200 | IBV=2e-06 | CJO=5.59229e-11 | VJ=0.4 | M=0.346657 | FC=0.5 | TT=2.59685e-08
.MODEL | njl21194dg_diode | d | IS=5.17122e-08 | RS=0.0324668 | N=1.78236 | EG=1.12011 | XTI=0.5 | BV=200 | IBV=2e-06 | CJO=5.59229e-11 | VJ=0.4 | M=0.346657 | FC=0.5 | TT=2.59685e-08
.MODEL | njl4281dg_diode | d | IS=3.44393e-08 | RS=0.179036 | N=2 | EG=1.3 | XTI=2.33354 | BV=400 | IBV=1e-05 | CJO=2.08272e-11 | VJ=1.5 | M=0.653713 | FC=0.5 | TT=5.1937e-08
.MODEL | njl4302dg_diode | d | IS=3.44393e-08 | RS=0.179036 | N=2 | EG=1.3 | XTI=2.33354 | BV=400 | IBV=1e-05 | CJO=2.08272e-11 | VJ=1.5 | M=0.653713 | FC=0.5 | TT=5.1937e-08
.model | NSCW100 | D(Is=16.88n | Rs=8.163 | N=9.626 | Cjo=42p | Xti=200 | Iave=30m | Vpk=5 | mfg=Nichia | type=LED)
.model | NSPW500BS | D(Is=.27n | Rs=5.65 | N=6.79 | Cjo=42p | Xti=200 | Iave=30m | Vpk=5 | mfg=Nichia | type=LED)
.model | NSSW008CT-P1 | D(Is=.23f | Rs=17.6 | N=3.43 | Cjo=42p | Xti=120 | Iave=35m | Vpk=5 | mfg=Nichia | type=LED)
.model | NSSWS108T | D(Is=1.13e-18 | Rs=14.9 | N=3.02 | Cjo=42p | Xti=150 | Iave=35m | Vpk=5 | mfg=Nichia | type=LED)
.model | OA90-G | D(Is=54.12u | N=4.209 | Rs=42.72 | Ikf=0 | Xti=3 | Eg=1.11 | Cjo=1p | M=.3333 | Vj=.75 | Fc=.5 | Isr=13.54E-21 | Nr=4.62 | Bv=22.5 | Ibv=100u | Tt=5n | type=germanium)
.model | OA90-M | D(Is=120.5u | N=7.405 | Rs=48.89 | Ikf=0 | Xti=3 | Eg=1.11 | Cjo=1p | M=.3333 | Vj=.75 | Fc=.5 | Isr=10.36E-21 | Nr=4.99 | Bv=40 | Ibv=100u | Tt=5n | type=germanium)
.model | OA91 | D(Is=19.43u | N=2.986 | Rs=65.98 | Ikf=0 | Xti=3 | Eg=1.11 | Cjo=1.326p | M=.3333 | Vj=.75 | Fc=.5 | Isr=2.787u | Nr=1.954 | Bv=100 | Ibv=100u | Tt=5n | type=germanium)
.model | OA95 | D | is=68.06u | N=4.056 | Rs=45.41 | Ikf=78.67 | Xti=3 | Cjo=1.326p | M=.3333 | Vj=.75 | Fc=.5 | Isr=10.42E-21 | Nr=4.612 | Bv=100 | Ibv=100u | Tt=5n | type=germanium
.model | OCI-440_880 | d | is=1.19e-21 | n=1.0812 | rs=624m | Cjo=100p | Iave=350mA | mfg=OSAOptoLight | type=LED
.model | PDS5100 | D(Is=49.0u | Rs=7.63m | BV=100 | IBV=200u | Cjo=375p | M=0.333 | N=1.84 | TT=21.6n | Iave=5 | Vpk=100 | mfg=Diodes_Inc. | type=Schottky)
.model | PDS760 | D(Is=360n | Rs=.016 | N=1.04 | Cjo=1200p | M=.33 | Eg=.69 | Xti=2 | Iave=7 | Vpk=60 | mfg=Diodes_Inc. | type=Schottky)
.MODEL | PH_BZX384-B10 | D | ( | IS=1.13E-14 | N=1.103 | BV=10 | IBV=0.005 | RS=0.4798 | CJO=6.004E-11 | VJ=0.6305 | M=0.3302 | FC=0.5 | mfg=Philips | type=zener | )
.MODEL | PH_BZX384-B11 | D | ( | IS=1.13E-14 | N=1.103 | BV=11 | IBV=0.005 | RS=0.4798 | CJO=5.404E-11 | VJ=0.5891 | M=0.3295 | FC=0.5 | mfg=Philips | type=zener | )
.MODEL | PH_BZX384-B12 | D | ( | IS=1.13E-14 | N=1.103 | BV=12 | IBV=0.005 | RS=0.4798 | CJO=4.928E-11 | VJ=0.575 | M=0.3292 | FC=0.5 | mfg=Philips | type=zener | )
.MODEL | PH_BZX384-B13 | D | ( | IS=1.13E-14 | N=1.103 | BV=13 | IBV=0.005 | RS=0.4798 | CJO=4.377E-11 | VJ=0.5656 | M=0.3289 | FC=0.5 | mfg=Philips | type=zener | )
.MODEL | PH_BZX384-B15 | D | ( | IS=1.13E-14 | N=1.103 | BV=15 | IBV=0.005 | RS=0.4798 | CJO=4.023E-11 | VJ=0.6144 | M=0.3297 | FC=0.5 | mfg=Philips | type=zener | )
.MODEL | PH_BZX384-B16 | D | ( | IS=1.13E-14 | N=1.103 | BV=16 | IBV=0.005 | RS=0.4798 | CJO=3.509E-11 | VJ=0.6502 | M=0.3378 | FC=0.5 | mfg=Philips | type=zener | )
.MODEL | PH_BZX384-B18 | D | ( | IS=1.13E-14 | N=1.103 | BV=18 | IBV=0.005 | RS=0.4798 | CJO=3.17E-11 | VJ=0.6421 | M=0.3327 | FC=0.5 | mfg=Philips | type=zener | )
.MODEL | PH_BZX384-B20 | D | ( | IS=1.13E-14 | N=1.103 | BV=20 | IBV=0.005 | RS=0.4798 | CJO=2.915E-11 | VJ=0.635 | M=0.3362 | FC=0.5 | mfg=Philips | type=zener | )
.MODEL | PH_BZX384-B22 | D | ( | IS=1.13E-14 | N=1.103 | BV=22 | IBV=0.005 | RS=0.4798 | CJO=2.701E-11 | VJ=0.7087 | M=0.3557 | FC=0.5 | mfg=Philips | type=zener | )
.MODEL | PH_BZX384-B24 | D | ( | IS=1.13E-14 | N=1.103 | BV=24 | IBV=0.002 | RS=0.4798 | CJO=2.48E-11 | VJ=0.7142 | M=0.3513 | FC=0.5 | mfg=Philips | type=zener | )
.MODEL | PH_BZX384-B27 | D | ( | IS=1.13E-14 | N=1.103 | BV=27 | IBV=0.002 | RS=0.4798 | CJO=2.233E-11 | VJ=0.7107 | M=0.3546 | FC=0.5 | mfg=Philips | type=zener | )
.MODEL | PH_BZX384-B2V4 | D | ( | IS=1.033E-15 | N=1.001 | BV=2.4 | IBV=0.005 | RS=0.387 | CJO=3.615E-10 | VJ=0.5762 | M=0.2715 | FC=0.5 | mfg=Philips | type=zener | )
.MODEL | PH_BZX384-B2V7 | D | ( | IS=1.033E-15 | N=1.001 | BV=2.7 | IBV=0.005 | RS=0.387 | CJO=3.518E-10 | VJ=0.6816 | M=0.3174 | FC=0.5 | mfg=Philips | type=zener | )
.MODEL | PH_BZX384-B30 | D | ( | IS=1.13E-14 | N=1.103 | BV=30 | IBV=0.002 | RS=0.4798 | CJO=2.17E-011 | VJ=0.6718 | M=0.3465 | FC=0.5 | mfg=Philips | type=zener | )
.MODEL | PH_BZX384-B33 | D | ( | IS=1.13E-14 | N=1.103 | BV=33 | IBV=0.002 | RS=0.4798 | CJO=2.019E-11 | VJ=0.7645 | M=0.3782 | FC=0.5 | mfg=Philips | type=zener | )
.MODEL | PH_BZX384-B36 | D | ( | IS=1.13E-14 | N=1.103 | BV=36 | IBV=0.002 | RS=0.4798 | CJO=1.866E-11 | VJ=0.7591 | M=0.3771 | FC=0.5 | mfg=Philips | type=zener | )
.MODEL | PH_BZX384-B39 | D | ( | IS=1.13E-14 | N=1.103 | BV=39 | IBV=0.002 | RS=0.4798 | CJO=1.772E-11 | VJ=0.7471 | M=0.3751 | FC=0.5 | mfg=Philips | type=zener | )
.MODEL | PH_BZX384-B3V0 | D | ( | IS=1.033E-15 | N=1.001 | BV=3 | IBV=0.005 | RS=0.387 | CJO=3.346E-10 | VJ=0.6722 | M=0.3162 | FC=0.5 | mfg=Philips | type=zener | )
.MODEL | PH_BZX384-B3V3 | D | ( | IS=1.033E-15 | N=1.001 | BV=3.3 | IBV=0.005 | RS=0.387 | CJO=3.162E-10 | VJ=0.6687 | M=0.3164 | FC=0.5 | mfg=Philips | type=zener | )
.MODEL | PH_BZX384-B3V6 | D | ( | IS=1.033E-15 | N=1.001 | BV=3.6 | IBV=0.005 | RS=0.387 | CJO=3.062E-10 | VJ=0.6643 | M=0.3168 | FC=0.5 | mfg=Philips | type=zener | )
.MODEL | PH_BZX384-B3V9 | D | ( | IS=1.033E-15 | N=1.001 | BV=3.9 | IBV=0.005 | RS=0.387 | CJO=2.82E-10 | VJ=0.6743 | M=0.3219 | FC=0.5 | mfg=Philips | type=zener | )
.MODEL | PH_BZX384-B43 | D | ( | IS=1.13E-14 | N=1.103 | BV=43 | IBV=0.002 | RS=0.4798 | CJO=1.638E-11 | VJ=0.7517 | M=0.3762 | FC=0.5 | mfg=Philips | type=zener | )
.MODEL | PH_BZX384-B47 | D | ( | IS=1.13E-14 | N=1.103 | BV=47 | IBV=0.002 | RS=0.4798 | CJO=1.707E-11 | VJ=0.888 | M=0.4248 | FC=0.5 | mfg=Philips | type=zener | )
.MODEL | PH_BZX384-B4V3 | D | ( | IS=1.033E-15 | N=1.001 | BV=4.3 | IBV=0.005 | RS=0.387 | CJO=2.715E-10 | VJ=0.7721 | M=0.3557 | FC=0.5 | mfg=Philips | type=zener | )
.MODEL | PH_BZX384-B4V7 | D | ( | IS=1.033E-15 | N=1.001 | BV=4.7 | IBV=0.005 | RS=0.387 | CJO=2.589E-10 | VJ=0.8029 | M=0.3636 | FC=0.5 | mfg=Philips | type=zener | )
.MODEL | PH_BZX384-B51 | D | ( | IS=1.13E-14 | N=1.103 | BV=51 | IBV=0.002 | RS=0.4798 | CJO=1.602E-11 | VJ=0.8454 | M=0.4154 | FC=0.5 | mfg=Philips | type=zener | )
.MODEL | PH_BZX384-B56 | D | ( | IS=1.13E-14 | N=1.103 | BV=56 | IBV=0.002 | RS=0.4798 | CJO=1.508E-11 | VJ=0.8856 | M=0.4177 | FC=0.5 | mfg=Philips | type=zener | )
.MODEL | PH_BZX384-B5V1 | D | ( | IS=1.033E-15 | N=1.001 | BV=5.1 | IBV=0.005 | RS=0.387 | CJO=2.402E-10 | VJ=0.7934 | M=0.3578 | FC=0.5 | mfg=Philips | type=zener | )
.MODEL | PH_BZX384-B5V6 | D | ( | IS=1.033E-15 | N=1.001 | BV=5.6 | IBV=0.005 | RS=0.387 | CJO=1.961E-10 | VJ=0.9187 | M=0.423 | FC=0.5 | mfg=Philips | type=zener | )
.MODEL | PH_BZX384-B62 | D | ( | IS=1.13E-14 | N=1.103 | BV=62 | IBV=0.002 | RS=0.4798 | CJO=1.403E-11 | VJ=0.8053 | M=0.4033 | FC=0.5 | mfg=Philips | type=zener | )
.MODEL | PH_BZX384-B68 | D | ( | IS=1.13E-14 | N=1.103 | BV=68 | IBV=0.002 | RS=0.4798 | CJO=1.321E-11 | VJ=0.7877 | M=0.4021 | FC=0.5 | mfg=Philips | type=zener | )
.MODEL | PH_BZX384-B6V2 | D | ( | IS=1.033E-15 | N=1.001 | BV=6.2 | IBV=0.005 | RS=0.387 | CJO=1.732E-10 | VJ=0.9334 | M=0.4321 | FC=0.5 | mfg=Philips | type=zener | )
.MODEL | PH_BZX384-B6V8 | D | ( | IS=1.033E-15 | N=1.001 | BV=6.8 | IBV=0.005 | RS=0.387 | CJO=1.519E-10 | VJ=0.9041 | M=0.4027 | FC=0.5 | mfg=Philips | type=zener | )
.MODEL | PH_BZX384-B75 | D | ( | IS=1.13E-14 | N=1.103 | BV=75 | IBV=0.002 | RS=0.4798 | CJO=1.246E-11 | VJ=0.822 | M=0.4052 | FC=0.5 | mfg=Philips | type=zener | )
.MODEL | PH_BZX384-B7V5 | D | ( | IS=1.13E-14 | N=1.103 | BV=7.5 | IBV=0.005 | RS=0.4798 | CJO=8.767E-11 | VJ=0.5829 | M=0.3299 | FC=0.5 | mfg=Philips | type=zener | )
.MODEL | PH_BZX384-B8V2 | D | ( | IS=1.13E-14 | N=1.103 | BV=8.2 | IBV=0.005 | RS=0.4798 | CJO=7.562E-11 | VJ=0.5765 | M=0.3298 | FC=0.5 | mfg=Philips | type=zener | )
.MODEL | PH_BZX384-B9V1 | D | ( | IS=1.13E-14 | N=1.103 | BV=9.1 | IBV=0.005 | RS=0.4798 | CJO=7.316E-11 | VJ=0.5667 | M=0.3295 | FC=0.5 | mfg=Philips | type=zener | )
.MODEL | PH_BZX585-B10 | D | ( | IS=1.13E-14 | N=1.103 | BV=10 | IBV=0.005 | RS=0.4798 | CJO=6.004E-11 | VJ=0.6305 | M=0.3302 | FC=0.5 | mfg=Philips | type=zener | )
.MODEL | PH_BZX585-B11 | D | ( | IS=1.13E-14 | N=1.103 | BV=11 | IBV=0.005 | RS=0.4798 | CJO=5.404E-11 | VJ=0.5891 | M=0.3295 | FC=0.5 | mfg=Philips | type=zener | )
.MODEL | PH_BZX585-B12 | D | ( | IS=1.13E-14 | N=1.103 | BV=12 | IBV=0.005 | RS=0.4798 | CJO=4.928E-11 | VJ=0.575 | M=0.3292 | FC=0.5 | mfg=Philips | type=zener | )
.MODEL | PH_BZX585-B13 | D | ( | IS=1.13E-14 | N=1.103 | BV=13 | IBV=0.005 | RS=0.4798 | CJO=4.377E-11 | VJ=0.5656 | M=0.3289 | FC=0.5 | mfg=Philips | type=zener | )
.MODEL | PH_BZX585-B15 | D | ( | IS=1.13E-14 | N=1.103 | BV=15 | IBV=0.005 | RS=0.4798 | CJO=4.023E-11 | VJ=0.6144 | M=0.3297 | FC=0.5 | mfg=Philips | type=zener | )
.MODEL | PH_BZX585-B16 | D | ( | IS=1.13E-14 | N=1.103 | BV=16 | IBV=0.005 | RS=0.4798 | CJO=3.509E-11 | VJ=0.6502 | M=0.3378 | FC=0.5 | mfg=Philips | type=zener | )
.MODEL | PH_BZX585-B18 | D | ( | IS=1.13E-14 | N=1.103 | BV=18 | IBV=0.005 | RS=0.4798 | CJO=3.17E-11 | VJ=0.6421 | M=0.3327 | FC=0.5 | mfg=Philips | type=zener | )
.MODEL | PH_BZX585-B20 | D | ( | IS=1.13E-14 | N=1.103 | BV=20 | IBV=0.005 | RS=0.4798 | CJO=2.915E-11 | VJ=0.635 | M=0.3362 | FC=0.5 | mfg=Philips | type=zener | )
.MODEL | PH_BZX585-B22 | D | ( | IS=1.13E-14 | N=1.103 | BV=22 | IBV=0.005 | RS=0.4798 | CJO=2.701E-11 | VJ=0.7087 | M=0.3557 | FC=0.5 | mfg=Philips | type=zener | )
.MODEL | PH_BZX585-B24 | D | ( | IS=1.13E-14 | N=1.103 | BV=24 | IBV=0.002 | RS=0.4798 | CJO=2.48E-11 | VJ=0.7142 | M=0.3513 | FC=0.5 | mfg=Philips | type=zener | )
.MODEL | PH_BZX585-B27 | D | ( | IS=1.13E-14 | N=1.103 | BV=27 | IBV=0.002 | RS=0.4798 | CJO=2.233E-11 | VJ=0.7107 | M=0.3546 | FC=0.5 | mfg=Philips | type=zener | )
.MODEL | PH_BZX585-B2V4 | D | ( | IS=1.033E-15 | N=1.001 | BV=2.4 | IBV=0.005 | RS=0.387 | CJO=3.615E-10 | VJ=0.5762 | M=0.2715 | FC=0.5 | mfg=Philips | type=zener | )
.MODEL | PH_BZX585-B2V7 | D | ( | IS=1.033E-15 | N=1.001 | BV=2.7 | IBV=0.005 | RS=0.387 | CJO=3.518E-10 | VJ=0.6816 | M=0.3174 | FC=0.5 | mfg=Philips | type=zener | )
.MODEL | PH_BZX585-B30 | D | ( | IS=1.13E-14 | N=1.103 | BV=30 | IBV=0.002 | RS=0.4798 | CJO=2.17E-011 | VJ=0.6718 | M=0.3465 | FC=0.5 | mfg=Philips | type=zener | )
.MODEL | PH_BZX585-B33 | D | ( | IS=1.13E-14 | N=1.103 | BV=33 | IBV=0.002 | RS=0.4798 | CJO=2.019E-11 | VJ=0.7645 | M=0.3782 | FC=0.5 | mfg=Philips | type=zener | )
.MODEL | PH_BZX585-B36 | D | ( | IS=1.13E-14 | N=1.103 | BV=36 | IBV=0.002 | RS=0.4798 | CJO=1.866E-11 | VJ=0.7591 | M=0.3771 | FC=0.5 | mfg=Philips | type=zener | )
.MODEL | PH_BZX585-B39 | D | ( | IS=1.13E-14 | N=1.103 | BV=39 | IBV=0.002 | RS=0.4798 | CJO=1.772E-11 | VJ=0.7471 | M=0.3751 | FC=0.5 | mfg=Philips | type=zener | )
.MODEL | PH_BZX585-B3V0 | D | ( | IS=1.033E-15 | N=1.001 | BV=3 | IBV=0.005 | RS=0.387 | CJO=3.346E-10 | VJ=0.6722 | M=0.3162 | FC=0.5 | mfg=Philips | type=zener | )
.MODEL | PH_BZX585-B3V3 | D | ( | IS=1.033E-15 | N=1.001 | BV=3.3 | IBV=0.005 | RS=0.387 | CJO=3.162E-10 | VJ=0.6687 | M=0.3164 | FC=0.5 | mfg=Philips | type=zener | )
.MODEL | PH_BZX585-B3V6 | D | ( | IS=1.033E-15 | N=1.001 | BV=3.6 | IBV=0.005 | RS=0.387 | CJO=3.062E-10 | VJ=0.6643 | M=0.3168 | FC=0.5 | mfg=Philips | type=zener | )
.MODEL | PH_BZX585-B3V9 | D | ( | IS=1.033E-15 | N=1.001 | BV=3.9 | IBV=0.005 | RS=0.387 | CJO=2.82E-10 | VJ=0.6743 | M=0.3219 | FC=0.5 | mfg=Philips | type=zener | )
.MODEL | PH_BZX585-B43 | D | ( | IS=1.13E-14 | N=1.103 | BV=43 | IBV=0.002 | RS=0.4798 | CJO=1.638E-11 | VJ=0.7517 | M=0.3762 | FC=0.5 | mfg=Philips | type=zener | )
.MODEL | PH_BZX585-B47 | D | ( | IS=1.13E-14 | N=1.103 | BV=47 | IBV=0.002 | RS=0.4798 | CJO=1.707E-11 | VJ=0.888 | M=0.4248 | FC=0.5 | mfg=Philips | type=zener | )
.MODEL | PH_BZX585-B4V3 | D | ( | IS=1.033E-15 | N=1.001 | BV=4.3 | IBV=0.005 | RS=0.387 | CJO=2.715E-10 | VJ=0.7721 | M=0.3557 | FC=0.5 | mfg=Philips | type=zener | )
.MODEL | PH_BZX585-B4V7 | D | ( | IS=1.033E-15 | N=1.001 | BV=4.7 | IBV=0.005 | RS=0.387 | CJO=2.589E-10 | VJ=0.8029 | M=0.3636 | FC=0.5 | mfg=Philips | type=zener | )
.MODEL | PH_BZX585-B51 | D | ( | IS=1.13E-14 | N=1.103 | BV=51 | IBV=0.002 | RS=0.4798 | CJO=1.602E-11 | VJ=0.8454 | M=0.4154 | FC=0.5 | mfg=Philips | type=zener | )
.MODEL | PH_BZX585-B56 | D | ( | IS=1.13E-14 | N=1.103 | BV=56 | IBV=0.002 | RS=0.4798 | CJO=1.508E-11 | VJ=0.8856 | M=0.4177 | FC=0.5 | mfg=Philips | type=zener | )
.MODEL | PH_BZX585-B5V1 | D | ( | IS=1.033E-15 | N=1.001 | BV=5.1 | IBV=0.005 | RS=0.387 | CJO=2.402E-10 | VJ=0.7934 | M=0.3578 | FC=0.5 | mfg=Philips | type=zener | )
.MODEL | PH_BZX585-B5V6 | D | ( | IS=1.033E-15 | N=1.001 | BV=5.6 | IBV=0.005 | RS=0.387 | CJO=1.961E-10 | VJ=0.9187 | M=0.423 | FC=0.5 | mfg=Philips | type=zener | )
.MODEL | PH_BZX585-B62 | D | ( | IS=1.13E-14 | N=1.103 | BV=62 | IBV=0.002 | RS=0.4798 | CJO=1.403E-11 | VJ=0.8053 | M=0.4033 | FC=0.5 | mfg=Philips | type=zener | )
.MODEL | PH_BZX585-B68 | D | ( | IS=1.13E-14 | N=1.103 | BV=68 | IBV=0.002 | RS=0.4798 | CJO=1.321E-11 | VJ=0.7877 | M=0.4021 | FC=0.5 | mfg=Philips | type=zener | )
.MODEL | PH_BZX585-B6V2 | D | ( | IS=1.033E-15 | N=1.001 | BV=6.2 | IBV=0.005 | RS=0.387 | CJO=1.732E-10 | VJ=0.9334 | M=0.4321 | FC=0.5 | mfg=Philips | type=zener | )
.MODEL | PH_BZX585-B6V8 | D | ( | IS=1.033E-15 | N=1.001 | BV=6.8 | IBV=0.005 | RS=0.387 | CJO=1.519E-10 | VJ=0.9041 | M=0.4027 | FC=0.5 | mfg=Philips | type=zener | )
.MODEL | PH_BZX585-B75 | D | ( | IS=1.13E-14 | N=1.103 | BV=75 | IBV=0.002 | RS=0.4798 | CJO=1.246E-11 | VJ=0.822 | M=0.4052 | FC=0.5 | mfg=Philips | type=zener | )
.MODEL | PH_BZX585-B7V5 | D | ( | IS=1.13E-14 | N=1.103 | BV=7.5 | IBV=0.005 | RS=0.4798 | CJO=8.767E-11 | VJ=0.5829 | M=0.3299 | FC=0.5 | mfg=Philips | type=zener | )
.MODEL | PH_BZX585-B8V2 | D | ( | IS=1.13E-14 | N=1.103 | BV=8.2 | IBV=0.005 | RS=0.4798 | CJO=7.562E-11 | VJ=0.5765 | M=0.3298 | FC=0.5 | mfg=Philips | type=zener | )
.MODEL | PH_BZX585-B9V1 | D | ( | IS=1.13E-14 | N=1.103 | BV=9.1 | IBV=0.005 | RS=0.4798 | CJO=7.316E-11 | VJ=0.5667 | M=0.3295 | FC=0.5 | mfg=Philips | type=zener | )
.MODEL | PH_BZX84C3V3 | D | ( | IS=7.035E-16 | N=0.9809 | BV=3.3 | IBV=0.005 | RS=0.3487 | CJO=3.162E-10 | VJ=0.6687 | M=0.3164 | FC=0.5 | mfg=Philips | type=zener | )
.MODEL | PH_BZX84C4V3 | D | ( | IS=7.035E-16 | N=0.9809 | BV=4.3 | IBV=0.005 | RS=0.3487 | CJO=2.715E-10 | VJ=0.7721 | M=0.3557 | FC=0.5 | mfg=Philips | type=zener | )
.MODEL | PH_BZX84C75 | D | ( | IS=9.794E-15 | N=1.101 | BV=75 | IBV=0.002 | RS=0.3363 | CJO=1.246E-11 | VJ=0.822 | M=0.4052 | FC=0.5 | mfg=Philips | type=zener | )
.MODEL | PH_BZX884-B10 | D | ( | IS=5.229E-15 | N=1.061 | BV=10 | IBV=0.005 | RS=0.4467 | CJO=6.004E-11 | VJ=0.6305 | M=0.3302 | FC=0.5 | mfg=Philips | type=zener | )
.MODEL | PH_BZX884-B11 | D | ( | IS=5.229E-15 | N=1.061 | BV=11 | IBV=0.005 | RS=0.4467 | CJO=5.404E-11 | VJ=0.5891 | M=0.3295 | FC=0.5 | mfg=Philips | type=zener | )
.MODEL | PH_BZX884-B12 | D | ( | IS=5.229E-15 | N=1.061 | BV=12 | IBV=0.005 | RS=0.4467 | CJO=4.928E-11 | VJ=0.575 | M=0.3292 | FC=0.5 | mfg=Philips | type=zener | )
.MODEL | PH_BZX884-B13 | D | ( | IS=5.229E-15 | N=1.061 | BV=13 | IBV=0.005 | RS=0.4467 | CJO=4.377E-11 | VJ=0.5656 | M=0.3289 | FC=0.5 | mfg=Philips | type=zener | )
.MODEL | PH_BZX884-B15 | D | ( | IS=5.229E-15 | N=1.061 | BV=15 | IBV=0.005 | RS=0.4467 | CJO=4.023E-11 | VJ=0.6144 | M=0.3297 | FC=0.5 | mfg=Philips | type=zener | )
.MODEL | PH_BZX884-B16 | D | ( | IS=5.229E-15 | N=1.061 | BV=16 | IBV=0.005 | RS=0.4467 | CJO=3.509E-11 | VJ=0.6502 | M=0.3378 | FC=0.5 | mfg=Philips | type=zener | )
.MODEL | PH_BZX884-B18 | D | ( | IS=5.229E-15 | N=1.061 | BV=18 | IBV=0.005 | RS=0.4467 | CJO=3.17E-11 | VJ=0.6421 | M=0.3327 | FC=0.5 | mfg=Philips | type=zener | )
.MODEL | PH_BZX884-B20 | D | ( | IS=5.229E-15 | N=1.061 | BV=20 | IBV=0.005 | RS=0.4467 | CJO=2.915E-11 | VJ=0.635 | M=0.3362 | FC=0.5 | mfg=Philips | type=zener | )
.MODEL | PH_BZX884-B22 | D | ( | IS=5.229E-15 | N=1.061 | BV=22 | IBV=0.005 | RS=0.4467 | CJO=2.701E-11 | VJ=0.7087 | M=0.3557 | FC=0.5 | mfg=Philips | type=zener | )
.MODEL | PH_BZX884-B24 | D | ( | IS=5.229E-15 | N=1.061 | BV=24 | IBV=0.002 | RS=0.4467 | CJO=2.48E-11 | VJ=0.7142 | M=0.3513 | FC=0.5 | mfg=Philips | type=zener | )
.MODEL | PH_BZX884-B27 | D | ( | IS=5.229E-15 | N=1.061 | BV=27 | IBV=0.002 | RS=0.4467 | CJO=2.233E-11 | VJ=0.7107 | M=0.3546 | FC=0.5 | mfg=Philips | type=zener | )
.MODEL | PH_BZX884-B2V4 | D | ( | IS=7.066E-16 | N=0.9643 | BV=2.4 | IBV=0.005 | RS=0.2544 | CJO=3.615E-10 | VJ=0.5762 | M=0.2715 | FC=0.5 | mfg=Philips | type=zener | )
.MODEL | PH_BZX884-B2V7 | D | ( | IS=7.066E-16 | N=0.9643 | BV=2.7 | IBV=0.005 | RS=0.2544 | CJO=3.518E-10 | VJ=0.6816 | M=0.3174 | FC=0.5 | mfg=Philips | type=zener | )
.MODEL | PH_BZX884-B30 | D | ( | IS=5.229E-15 | N=1.061 | BV=30 | IBV=0.002 | RS=0.4467 | CJO=2.17E-011 | VJ=0.6718 | M=0.3465 | FC=0.5 | mfg=Philips | type=zener | )
.MODEL | PH_BZX884-B33 | D | ( | IS=5.229E-15 | N=1.061 | BV=33 | IBV=0.002 | RS=0.4467 | CJO=2.019E-11 | VJ=0.7645 | M=0.3782 | FC=0.5 | mfg=Philips | type=zener | )
.MODEL | PH_BZX884-B36 | D | ( | IS=5.229E-15 | N=1.061 | BV=36 | IBV=0.002 | RS=0.4467 | CJO=1.866E-11 | VJ=0.7591 | M=0.3771 | FC=0.5 | mfg=Philips | type=zener | )
.MODEL | PH_BZX884-B39 | D | ( | IS=5.229E-15 | N=1.061 | BV=39 | IBV=0.002 | RS=0.4467 | CJO=1.772E-11 | VJ=0.7471 | M=0.3751 | FC=0.5 | mfg=Philips | type=zener | )
.MODEL | PH_BZX884-B3V0 | D | ( | IS=7.066E-16 | N=0.9643 | BV=3 | IBV=0.005 | RS=0.2544 | CJO=3.346E-10 | VJ=0.6722 | M=0.3162 | FC=0.5 | mfg=Philips | type=zener | )
.MODEL | PH_BZX884-B3V3 | D | ( | IS=7.066E-16 | N=0.9643 | BV=3.3 | IBV=0.005 | RS=0.2544 | CJO=3.162E-10 | VJ=0.6687 | M=0.3164 | FC=0.5 | mfg=Philips | type=zener | )
.MODEL | PH_BZX884-B3V6 | D | ( | IS=7.066E-16 | N=0.9643 | BV=3.6 | IBV=0.005 | RS=0.2544 | CJO=3.062E-10 | VJ=0.6643 | M=0.3168 | FC=0.5 | mfg=Philips | type=zener | )
.MODEL | PH_BZX884-B3V9 | D | ( | IS=7.066E-16 | N=0.9643 | BV=3.9 | IBV=0.005 | RS=0.2544 | CJO=2.82E-10 | VJ=0.6743 | M=0.3219 | FC=0.5 | mfg=Philips | type=zener | )
.MODEL | PH_BZX884-B43 | D | ( | IS=5.229E-15 | N=1.061 | BV=43 | IBV=0.002 | RS=0.4467 | CJO=1.638E-11 | VJ=0.7517 | M=0.3762 | FC=0.5 | mfg=Philips | type=zener | )
.MODEL | PH_BZX884-B47 | D | ( | IS=5.229E-15 | N=1.061 | BV=47 | IBV=0.002 | RS=0.4467 | CJO=1.707E-11 | VJ=0.888 | M=0.4248 | FC=0.5 | mfg=Philips | type=zener | )
.MODEL | PH_BZX884-B4V3 | D | ( | IS=7.066E-16 | N=0.9643 | BV=4.3 | IBV=0.005 | RS=0.2544 | CJO=2.715E-10 | VJ=0.7721 | M=0.3557 | FC=0.5 | mfg=Philips | type=zener | )
.MODEL | PH_BZX884-B4V7 | D | ( | IS=7.066E-16 | N=0.9643 | BV=4.7 | IBV=0.005 | RS=0.2544 | CJO=2.589E-10 | VJ=0.8029 | M=0.3636 | FC=0.5 | mfg=Philips | type=zener | )
.MODEL | PH_BZX884-B51 | D | ( | IS=5.229E-15 | N=1.061 | BV=51 | IBV=0.002 | RS=0.4467 | CJO=1.602E-11 | VJ=0.8454 | M=0.4154 | FC=0.5 | mfg=Philips | type=zener | )
.MODEL | PH_BZX884-B56 | D | ( | IS=5.229E-15 | N=1.061 | BV=56 | IBV=0.002 | RS=0.4467 | CJO=1.508E-11 | VJ=0.8856 | M=0.4177 | FC=0.5 | mfg=Philips | type=zener | )
.MODEL | PH_BZX884-B5V1 | D | ( | IS=7.066E-16 | N=0.9643 | BV=5.1 | IBV=0.005 | RS=0.2544 | CJO=2.402E-10 | VJ=0.7934 | M=0.3578 | FC=0.5 | mfg=Philips | type=zener | )
.MODEL | PH_BZX884-B5V6 | D | ( | IS=7.066E-16 | N=0.9643 | BV=5.6 | IBV=0.005 | RS=0.2544 | CJO=1.961E-10 | VJ=0.9187 | M=0.423 | FC=0.5 | mfg=Philips | type=zener | )
.MODEL | PH_BZX884-B62 | D | ( | IS=5.229E-15 | N=1.061 | BV=62 | IBV=0.002 | RS=0.4467 | CJO=1.403E-11 | VJ=0.8053 | M=0.4033 | FC=0.5 | mfg=Philips | type=zener | )
.MODEL | PH_BZX884-B68 | D | ( | IS=5.229E-15 | N=1.061 | BV=68 | IBV=0.002 | RS=0.4467 | CJO=1.321E-11 | VJ=0.7877 | M=0.4021 | FC=0.5 | mfg=Philips | type=zener | )
.MODEL | PH_BZX884-B6V2 | D | ( | IS=7.066E-16 | N=0.9643 | BV=6.2 | IBV=0.005 | RS=0.2544 | CJO=1.732E-10 | VJ=0.9334 | M=0.4321 | FC=0.5 | mfg=Philips | type=zener | )
.MODEL | PH_BZX884-B6V8 | D | ( | IS=7.066E-16 | N=0.9643 | BV=6.8 | IBV=0.005 | RS=0.2544 | CJO=1.519E-10 | VJ=0.9041 | M=0.4027 | FC=0.5 | mfg=Philips | type=zener | )
.MODEL | PH_BZX884-B75 | D | ( | IS=5.229E-15 | N=1.061 | BV=75 | IBV=0.002 | RS=0.4467 | CJO=1.246E-11 | VJ=0.822 | M=0.4052 | FC=0.5 | mfg=Philips | type=zener | )
.MODEL | PH_BZX884-B7V5 | D | ( | IS=5.229E-15 | N=1.061 | BV=7.5 | IBV=0.005 | RS=0.4467 | CJO=8.767E-11 | VJ=0.5829 | M=0.3299 | FC=0.5 | mfg=Philips | type=zener | )
.MODEL | PH_BZX884-B8V2 | D | ( | IS=5.229E-15 | N=1.061 | BV=8.2 | IBV=0.005 | RS=0.4467 | CJO=7.562E-11 | VJ=0.5765 | M=0.3298 | FC=0.5 | mfg=Philips | type=zener | )
.MODEL | PH_BZX884-B9V1 | D | ( | IS=5.229E-15 | N=1.061 | BV=9.1 | IBV=0.005 | RS=0.4467 | CJO=7.316E-11 | VJ=0.5667 | M=0.3295 | FC=0.5 | mfg=Philips | type=zener | )
.MODEL | PH_PDZ10B | D | ( | IS=9.794E-15 | N=1.101 | BV=10 | IBV=0.005 | RS=0.3363 | CJO=6.004E-11 | VJ=0.6305 | M=0.3302 | FC=0.5 | mfg=Philips | type=zener | )
.MODEL | PH_PDZ11B | D | ( | IS=9.794E-15 | N=1.101 | BV=11 | IBV=0.005 | RS=0.3363 | CJO=5.404E-11 | VJ=0.5891 | M=0.3295 | FC=0.5 | mfg=Philips | type=zener | )
.MODEL | PH_PDZ4.7B | D | ( | IS=1.033E-15 | N=1.001 | BV=4.7 | IBV=0.005 | RS=0.387 | CJO=2.589E-10 | VJ=0.8029 | M=0.3636 | FC=0.5 | mfg=Philips | type=zener | )
.MODEL | PH_PDZ5.6B | D | ( | IS=1.777E-15 | N=1.015 | BV=5.6 | IBV=0.00025 | RS=0.3502 | CJO=1.298E-10 | VJ=0.6612 | M=0.3228 | FC=0.5 | mfg=Philips | type=zener | )
.MODEL | PH_PDZ9.1B | D | ( | IS=9.794E-15 | N=1.101 | BV=9.1 | IBV=0.005 | RS=0.3363 | CJO=7.316E-11 | VJ=0.5667 | M=0.3295 | FC=0.5 | mfg=Philips | type=zener | )
.MODEL | PH_PESD12VL1BA | D | ( | IS=9.794E-15 | N=1.101 | BV=15 | IBV=0.005 | RS=0.3363 | CJO=4.023E-11 | VJ=0.6144 | M=0.3297 | FC=0.5 | mfg=Philips | type=zener | )
.MODEL | PH_PESD12VL2BT | D | ( | IS=9.794E-15 | N=1.101 | BV=15 | IBV=0.005 | RS=0.3363 | CJO=4.023E-11 | VJ=0.6144 | M=0.3297 | FC=0.5 | mfg=Philips | type=zener | )
.MODEL | PH_PESD12VS1UB | D | ( | IS=1.13E-14 | N=1.103 | BV=15 | IBV=0.005 | RS=0.4798 | CJO=4.023E-11 | VJ=0.6144 | M=0.3297 | FC=0.5 | mfg=Philips | type=zener | )
.MODEL | PH_PESD12VS2UAT | D | ( | IS=9.794E-15 | N=1.101 | BV=15 | IBV=0.005 | RS=0.3363 | CJO=4.023E-11 | VJ=0.6144 | M=0.3297 | FC=0.5 | mfg=Philips | type=zener | )
.MODEL | PH_PESD12VS2UQ | D | ( | IS=9.72E-15 | N=1.088 | BV=15.4 | IBV=0.005 | RS=0.2663 | CJO=4.023E-11 | VJ=0.6144 | M=0.3297 | FC=0.5 | mfg=Philips | type=zener | )
.MODEL | PH_PESD12VS2UT | D | ( | IS=9.794E-015 | N=1.101 | BV=15 | IBV=0.005 | RS=0.3363 | CJO=4.023E-011 | VJ=0.6144 | M=0.3297 | FC=0.5 | mfg=Philips | type=zener | )
.MODEL | PH_PESD15VL1BA | D | ( | IS=9.794E-15 | N=1.101 | BV=18 | IBV=0.005 | RS=0.3363 | CJO=3.17E-11 | VJ=0.6421 | M=0.3327 | FC=0.5 | mfg=Philips | type=zener | )
.MODEL | PH_PESD15VL2BT | D | ( | IS=9.794E-15 | N=1.101 | BV=18 | IBV=0.005 | RS=0.3363 | CJO=3.17E-11 | VJ=0.6421 | M=0.3327 | FC=0.5 | mfg=Philips | type=zener | )
.MODEL | PH_PESD15VS1UB | D | ( | IS=1.13E-14 | N=1.103 | BV=18 | IBV=0.005 | RS=0.4798 | CJO=3.17E-11 | VJ=0.6421 | M=0.3327 | FC=0.5 | mfg=Philips | type=zener | )
.MODEL | PH_PESD15VS2UAT | D | ( | IS=9.794E-15 | N=1.101 | BV=18 | IBV=0.005 | RS=0.3363 | CJO=3.17E-11 | VJ=0.6421 | M=0.3327 | FC=0.5 | mfg=Philips | type=zener | )
.MODEL | PH_PESD15VS2UQ | D | ( | IS=9.794E-15 | N=1.101 | BV=18 | IBV=0.005 | RS=0.3363 | CJO=3.17E-11 | VJ=0.6421 | M=0.3327 | FC=0.5 | mfg=Philips | type=zener | )
.MODEL | PH_PESD15VS2UT | D | ( | IS=9.794E-015 | N=1.101 | BV=18 | IBV=0.005 | RS=0.3363 | CJO=3.17E-011 | VJ=0.6421 | M=0.3327 | FC=0.5 | mfg=Philips | type=zener | )
.MODEL | PH_PESD1CAN | D | ( | IS=9.794E-15 | N=1.101 | BV=27 | IBV=0.002 | RS=0.3363 | CJO=2.233E-11 | VJ=0.7107 | M=0.3546 | FC=0.5 | mfg=Philips | type=zener | )
.MODEL | PH_PESD24VL1BA | D | ( | IS=9.794E-15 | N=1.101 | BV=27 | IBV=0.002 | RS=0.3363 | CJO=2.233E-11 | VJ=0.7107 | M=0.3546 | FC=0.5 | mfg=Philips | type=zener | )
.MODEL | PH_PESD24VL2BT | D | ( | IS=9.794E-15 | N=1.101 | BV=27 | IBV=0.002 | RS=0.3363 | CJO=2.233E-11 | VJ=0.7107 | M=0.3546 | FC=0.5 | mfg=Philips | type=zener | )
.MODEL | PH_PESD24VS1UB | D | ( | IS=1.13E-14 | N=1.103 | BV=27 | IBV=0.002 | RS=0.4798 | CJO=2.233E-11 | VJ=0.7107 | M=0.3546 | FC=0.5 | mfg=Philips | type=zener | )
.MODEL | PH_PESD24VS2UAT | D | ( | IS=9.794E-15 | N=1.101 | BV=27 | IBV=0.002 | RS=0.3363 | CJO=2.233E-11 | VJ=0.7107 | M=0.3546 | FC=0.5 | mfg=Philips | type=zener | )
.MODEL | PH_PESD24VS2UQ | D | ( | IS=9.794E-15 | N=1.101 | BV=27 | IBV=0.002 | RS=0.3363 | CJO=2.233E-11 | VJ=0.7107 | M=0.3546 | FC=0.5 | mfg=Philips | type=zener | )
.MODEL | PH_PESD24VS2UT | D | ( | IS=9.794E-015 | N=1.101 | BV=27 | IBV=0.005 | RS=0.3363 | CJO=2.233E-011 | VJ=0.7107 | M=0.3546 | FC=0.5 | mfg=Philips | type=zener | )
.MODEL | PH_PESD3V3L1BA | D | ( | IS=7.035E-16 | N=0.9809 | BV=5.6 | IBV=0.005 | RS=0.3487 | CJO=1.961E-10 | VJ=0.9187 | M=0.423 | FC=0.5 | mfg=Philips | type=zener | )
.MODEL | PH_PESD3V3L2BT | D | ( | IS=7.035E-16 | N=0.9809 | BV=5.6 | IBV=0.005 | RS=0.3487 | CJO=1.961E-10 | VJ=0.9187 | M=0.423 | FC=0.5 | mfg=Philips | type=zener | )
.MODEL | PH_PESD3V3L2UM | D | ( | IS=3.644E-17 | N=0.9717 | BV=5.6 | IBV=0.001 | RS=0.5003 | CJO=2.136E-11 | VJ=0.7025 | M=0.3242 | FC=0.5 | mfg=Philips | type=zener | )
.MODEL | PH_PESD3V3L4UG | D | ( | IS=3.644E-17 | N=0.9717 | BV=5.6 | IBV=0.001 | RS=0.5003 | CJO=2.136E-11 | VJ=0.7025 | M=0.3242 | FC=0.5 | mfg=Philips | type=zener | )
.MODEL | PH_PESD3V3L4UW | D | ( | IS=3.644E-17 | N=0.9717 | BV=5.6 | IBV=0.001 | RS=0.5003 | CJO=2.136E-11 | VJ=0.7025 | M=0.3242 | FC=0.5 | mfg=Philips | type=zener | )
.MODEL | PH_PESD3V3L5UV | D | ( | IS=3.644E-17 | N=0.9717 | BV=5.6 | IBV=0.001 | RS=0.5003 | CJO=2.136E-11 | VJ=0.7025 | M=0.3242 | FC=0.5 | mfg=Philips | type=zener | )
.MODEL | PH_PESD3V3L5UY | D | ( | IS=3.644E-17 | N=0.9717 | BV=5.6 | IBV=0.001 | RS=0.5003 | CJO=2.136E-11 | VJ=0.7025 | M=0.3242 | FC=0.5 | mfg=Philips | type=zener | )
.MODEL | PH_PESD3V3S1UB | D | ( | IS=1.033E-15 | N=1.001 | BV=5.6 | IBV=0.005 | RS=0.387 | CJO=1.961E-10 | VJ=0.9187 | M=0.423 | FC=0.5 | mfg=Philips | type=zener | )
.MODEL | PH_PESD3V3S2UAT | D | ( | IS=7.035E-16 | N=0.9809 | BV=5.6 | IBV=0.005 | RS=0.3487 | CJO=1.961E-10 | VJ=0.9187 | M=0.423 | FC=0.5 | mfg=Philips | type=zener | )
.MODEL | PH_PESD3V3S2UQ | D | ( | IS=3.134E-16 | N=0.9403 | BV=5.6 | IBV=0.005 | RS=0.2549 | CJO=1.961E-10 | VJ=0.9187 | M=0.423 | FC=0.5 | mfg=Philips | type=zener | )
.MODEL | PH_PESD3V3S2UT | D | ( | IS=7.035E-16 | N=0.9809 | BV=5.6 | IBV=0.005 | RS=0.3487 | CJO=1.961E-10 | VJ=0.9187 | M=0.423 | FC=0.5 | mfg=Philips | type=zener | )
.MODEL | PH_PESD3V3V4UG | D | ( | IS=2.497E-17 | N=1.003 | BV=5.6 | IBV=0.001 | RS=0.5053 | CJO=1.561E-11 | VJ=0.6327 | M=0.2904 | mfg=Philips | type=zener | )
.MODEL | PH_PESD3V3V4UW | D | ( | IS=2.497E-17 | N=1.003 | BV=5.6 | IBV=0.001 | RS=0.5053 | CJO=1.561E-11 | VJ=0.6327 | M=0.2904 | mfg=Philips | type=zener | )
.MODEL | PH_PESD5V0L1BA | D | ( | IS=7.035E-16 | N=0.9809 | BV=6.8 | IBV=0.005 | RS=0.3487 | CJO=1.519E-10 | VJ=0.9041 | M=0.4027 | FC=0.5 | mfg=Philips | type=zener | )
.MODEL | PH_PESD5V0L2BT | D | ( | IS=7.035E-16 | N=0.9809 | BV=6.8 | IBV=0.005 | RS=0.3487 | CJO=1.519E-10 | VJ=0.9041 | M=0.4027 | FC=0.5 | mfg=Philips | type=zener | )
.MODEL | PH_PESD5V0L2UM | D | ( | IS=3.644E-17 | N=0.9717 | BV=6.8 | IBV=0.001 | RS=0.5003 | CJO=1.641E-11 | VJ=0.8979 | M=0.33 | FC=0.5 | mfg=Philips | type=zener | )
.MODEL | PH_PESD5V0L4UG | D | ( | IS=3.644E-17 | N=0.9717 | BV=6.8 | IBV=0.001 | RS=0.5003 | CJO=1.641E-11 | VJ=0.8979 | M=0.33 | FC=0.5 | mfg=Philips | type=zener | )
.MODEL | PH_PESD5V0L4UW | D | ( | IS=3.644E-17 | N=0.9717 | BV=6.8 | IBV=0.001 | RS=0.5003 | CJO=1.641E-11 | VJ=0.8979 | M=0.33 | FC=0.5 | mfg=Philips | type=zener | )
.MODEL | PH_PESD5V0L5UV | D | ( | IS=3.644E-17 | N=0.9717 | BV=6.8 | IBV=0.001 | RS=0.5003 | CJO=1.641E-11 | VJ=0.8979 | M=0.33 | FC=0.5 | mfg=Philips | type=zener | )
.MODEL | PH_PESD5V0L5UY | D | ( | IS=3.644E-17 | N=0.9717 | BV=6.8 | IBV=0.001 | RS=0.5003 | CJO=1.641E-11 | VJ=0.8979 | M=0.33 | FC=0.5 | mfg=Philips | type=zener | )
.MODEL | PH_PESD5V0L6UAS | D | ( | IS=3.644E-17 | N=0.9717 | BV=6.8 | IBV=0.001 | RS=0.5003 | CJO=1.641E-11 | VJ=0.8979 | M=0.33 | FC=0.5 | mfg=Philips | type=zener | )
.MODEL | PH_PESD5V0L6US | D | ( | IS=3.644E-17 | N=0.9717 | BV=6.8 | IBV=0.001 | RS=0.5003 | CJO=1.641E-11 | VJ=0.8979 | M=0.33 | FC=0.5 | mfg=Philips | type=zener | )
.MODEL | PH_PESD5V0L7BAS | D | ( | IS=3.644E-17 | N=0.9717 | BV=6.8 | IBV=0.001 | RS=0.5003 | CJO=1.641E-11 | VJ=0.8979 | M=0.33 | FC=0.5 | mfg=Philips | type=zener | )
.MODEL | PH_PESD5V0L7BS | D | ( | IS=3.644E-17 | N=0.9717 | BV=6.8 | IBV=0.001 | RS=0.5003 | CJO=1.641E-11 | VJ=0.8979 | M=0.33 | FC=0.5 | mfg=Philips | type=zener | )
.MODEL | PH_PESD5V0S1UB | D | ( | IS=1.033E-15 | N=1.001 | BV=6.8 | IBV=0.005 | RS=0.387 | CJO=1.519E-10 | VJ=0.9041 | M=0.4027 | FC=0.5 | mfg=Philips | type=zener | )
.MODEL | PH_PESD5V0S2UAT | D | ( | IS=7.035E-16 | N=0.9809 | BV=6.8 | IBV=0.005 | RS=0.3487 | CJO=1.519E-10 | VJ=0.9041 | M=0.4027 | FC=0.5 | mfg=Philips | type=zener | )
.MODEL | PH_PESD5V0S2UQ | D | ( | IS=3.02E-16 | N=0.9388 | BV=5.6 | IBV=0.005 | RS=0.2559 | CJO=1.519E-10 | VJ=0.9041 | M=0.4027 | FC=0.5 | mfg=Philips | type=zener | )
.MODEL | PH_PESD5V0V4UG | D | ( | IS=3.997E-17 | N=1.012 | BV=6.8 | IBV=0.001 | RS=1.445 | CJO=1.217E-11 | VJ=0.6509 | M=0.2841 | mfg=Philips | type=zener | )
.MODEL | PH_PESD5V2S18U | D | ( | IS=2.779E-16 | N=0.9976 | BV=6.7 | IBV=0.001 | RS=0.2888 | CJO=1.025E-10 | VJ=0.7664 | M=0.3438 | FC=0.5 | mfg=Philips | type=zener | )
.MODEL | PH_PESD5V2S2UT | D | ( | IS=7.035E-16 | N=0.9809 | BV=6.8 | IBV=0.005 | RS=0.3487 | CJO=1.519E-10 | VJ=0.9041 | M=0.4027 | FC=0.5 | mfg=Philips | type=zener | )
.MODEL | PH_PESD5VOV4UW | D | ( | IS=3.997E-17 | N=1.012 | BV=6.8 | IBV=0.001 | RS=1.445 | CJO=1.217E-11 | VJ=0.6509 | M=0.2841 | mfg=Philips | type=zener | )
.model | PMEG2005AEA | D(Is=3.334u | Rs=.08222 | N=.9791 | Cjo=.1266n | M=.5 | Eg=.69 | Xti=2 | BV=22 | IBV=.0001 | Vj=.3619 | Iave=.5 | Vpk=20 | mfg=Philips | type=Schottky)
.model | PMEG2005EB | D(Is=.9985u | Rs=.2146 | N=.9283 | Cjo=61.05p | M=.4159 | Eg=.69 | Xti=2 | BV=32 | IBV=.001 | Vj=.1 | Iave=.5 | Vpk=20 | mfg=Philips | type=Schottky)
.model | PMEG2010AEB | D(Is=87.24u | Rs=.2728 | N=.9699 | Cjo=29.99p | M=.3755 | Eg=.69 | Xti=2 | BV=22 | IBV=.0004 | Vj=.2604 | Iave=1 | Vpk=20 | mfg=Philips | type=Schottky)
.model | PMEG2010BEA | D(Is=3.334u | Rs=.08222 | N=.9791 | Cjo=.1266n | M=.5 | Eg=.69 | Xti=2 | BV=22 | IBV=.0001 | Vj=.3619 | Iave=1 | Vpk=20 | mfg=Philips | type=Schottky)
.model | PMEG2010EA | D(Is=1.686u | Rs=.1249 | N=1.015 | Cjo=90.86p | M=.4542 | Eg=.69 | Xti=2 | BV=21 | IBV=1u | Vj=.1939 | Iave=1 | Vpk=20 | mfg=Philips | type=Schottky)
.model | PMEG2020AEA | D(Is=5.409u | Rs=.05676 | N=1.02 | Cjo=.1908n | M=.4863 | Eg=.69 | Xti=2 | BV=22 | IBV=50u | Vj=.3408 | Iave=2 | Vpk=20 | mfg=Philips | type=Schottky)
.model | PMEG3005AEA | D(Is=2.936u | Rs=.1166 | N=.9839 | Cjo=.1068n | M=.4948 | Eg=.69 | Xti=2 | BV=33 | IBV=75u | Vj=.3459 | Iave=.5 | Vpk=30 | mfg=Philips | type=Schottky)
.model | PMEG3010BEA | D(Is=2.936u | Rs=.1166 | N=.9839 | Cjo=.1068n | M=.4948 | Eg=.69 | Xti=2 | BV=33 | IBV=75u | Vj=.3459 | Iave=1 | Vpk=30 | mfg=Philips | type=Schottky)
.model | PMEG4005AEA | D(Is=2.831u | Rs=.1975 | N=.9816 | Cjo=84.37p | M=.4789 | Eg=.69 | Xti=2 | BV=44 | IBV=50u | Vj=.3116 | Iave=.5 | Vpk=40 | mfg=Philips | type=Schottky)
.model | PMEG4010BEA | D(Is=2.831u | Rs=.1975 | N=.9816 | Cjo=84.37p | M=.4789 | Eg=.69 | Xti=2 | BV=44 | IBV=50u | Vj=.3116 | Iave=1 | Vpk=40 | mfg=Philips | type=Schottky)
.model | PMEG6010AED | D(Is=.5u | Rs=.3422 | N=.9751 | Cjo=.175n | M=.4725 | Eg=.69 | Xti=2 | BV=66 | IBV=.0004 | Vj=.3761 | Iave=1 | Vpk=60 | mfg=Philips | type=Schottky)
.model | PRLL5817 | D(Is=2.119u | Rs=.0419 | N=1.02 | Cjo=.252n | M=.5104 | Eg=.69 | Xti=2 | BV=1000 | IBV=.001 | Vj=.4792 | Iave=1 | Vpk=20 | mfg=Philips | type=Schottky)
.MODEL | PRLL5819 | d | IS=6.678E-6 | N=1.04 | BV=44 | IBV=0.01 | RS=0.1936 | CJO=1.83E-10 | VJ=0.3235 | M=0.4694 | FC=0.5 | EG=0.69 | XTI=2 | Vpk=40V | Iave=1A | mfg=NXP | type=Schottky
.model | PT-121-B | D(Is=4.352e-7 | Rs=.032 | N=8.37 | Cjo=5n | Xti=100 | Iave=20A | Vpk=5.3 | mfg=Luminus | type=LED)
.model | QTLP690C | D(Is=1e-22 | Rs=6 | N=1.5 | Cjo=50p | Xti=100 | Iave=160m | Vpk=5 | mfg=Fairchild | type=LED)
.model | RB10L-40 | D(Is=2.6u | Rs=.0674 | N=1.163 | Cjo=180p | M=.6 | Eg=.69 | Xti=2 | Iave=1 | Vpk=40 | mfg=Rohm | type=Schottky)
.MODEL | S100 | D | IS=5.696e-08 | N=1.5 | RS=8.2030e-2 | CJO=2.2854e-10 | M=0.4517 | VJ=0.4905 | BV=100 | IBV=2.5e-4 | EG=0.68 | TT=1.0e-8 | Iave=1 | Vpk=100 | mfg=Fairchild | type=Schottky
.MODEL | S310 | D | IS=5.096E-05 | N=1.00 | RS=8.2030E-3 | IKF=1.2287E-5 | CJO=6.0854E-10 | M=0.5017 | VJ=0.3905 | BV=100 | IBV=2.5E-4 | EG=0.98 | Iave=3 | Vpk=100 | mfg=Fairchild | type=Schottky
.MODEL | SBL4045PT | D | ( | IS=10.9u | RS=1.53m | BV=45.0 | IBV=1.00m | CJO=1.33n | M=0.333 | N=1.08 | TT=14.4n | Vpk=45V | Iave=40A | mfg=DiodesInc | type=Schottky | )
.model | SFH4235 | d | is=2.37e-21 | n=2.28 | rs=125m | Cjo=200p | Iave=1 | bv=1 | Vpk=1 | mfg=OSRAM | type=LED
.MODEL | SFH4240 | D | IS=1.50099f | N=1.570213683 | RS=0.762136823 | IKF=392.8188163 | IBV=0.00000001 | NBV=1 | IBVL=0.000000001 | NBVL=180 | BV=24 | CJO=1.46E-11 | VJ=0.56 | M=0.055 | FC=0.4 | TT=0.000000008 | EG=1.3 | mfg=OSRAM | type=LED
.MODEL | SFH4248 | D | IS=1.5f | N=1.5702 | RS=0.762 | IKF=392.82 | IBV=10n | NBV=1 | IBVL=1n | NBVL=180 | BV=24 | CJO=14.6p | VJ=0.56 | M=0.055 | FC=0.4 | TT=8n | EG=1.3 | mfg=OSRAM | type=LED
.MODEL | SFH4249 | D | IS=1.50099f | N=1.570213683 | RS=0.762136823 | IKF=392.8188163 | IBV=0.00000001 | NBV=1 | IBVL=0.000000001 | NBVL=180 | BV=24 | CJO=1.46E-11 | VJ=0.56 | M=0.055 | FC=0.4 | TT=0.000000008 | EG=1.3 | mfg=OSRAM | type=LED
.MODEL | SFH4250 | D | IS=7.06922E-19 | N=1.381203754 | RS=0.775721745 | IKF=0.341537995 | IBV=0.00000003 | NBV=2 | IBVL=0.000000003 | NBVL=150 | BV=14 | CJO=4.19E-11 | VJ=0.23 | M=0.07 | FC=-0.33 | TT=0.000000009 | EG=1.46 | mfg=OSRAM | type=LED
.MODEL | SFH4250S | D | IS=4.27627E-18 | N=2.891664337 | RS=0.958461474 | IKF=852.1916114 | IBV=0.0000025 | NBV=6 | IBVL=0.00000025 | NBVL=180 | BV=30 | CJO=2.16E-11 | VJ=2 | M=0.1 | FC=0.5 | TT=0.00000001 | EG=1.46 | mfg=OSRAM | type=LED
.MODEL | SFH4258 | D | IS=7.06922E-19 | N=1.381203754 | RS=0.775721745 | IKF=0.341537995 | IBV=0.00000003 | NBV=2 | IBVL=0.000000003 | NBVL=150 | BV=14 | CJO=4.19E-11 | VJ=0.23 | M=0.07 | FC=-0.33 | TT=0.000000009 | EG=1.46 | mfg=OSRAM | type=LED
.MODEL | SFH4258S | D | IS=4.27627E-18 | N=2.891664337 | RS=0.958461474 | IKF=852.1916114 | IBV=0.0000025 | NBV=6 | IBVL=0.00000025 | NBVL=180 | BV=30 | CJO=2.16E-11 | VJ=2 | M=0.1 | FC=0.5 | TT=0.00000001 | EG=1.46 | mfg=OSRAM | type=LED
.MODEL | SFH4259 | D | IS=7.06922E-19 | N=1.381203754 | RS=0.775721745 | IKF=0.341537995 | IBV=0.00000003 | NBV=2 | IBVL=0.000000003 | NBVL=150 | BV=14 | CJO=4.19E-11 | VJ=0.23 | M=0.07 | FC=-0.33 | TT=0.000000009 | EG=1.46 | mfg=OSRAM | type=LED
.MODEL | SFH4259S | D | IS=4.27627E-18 | N=2.891664337 | RS=0.958461474 | IKF=852.1916114 | IBV=0.0000025 | NBV=6 | IBVL=0.00000025 | NBVL=180 | BV=30 | CJO=2.16E-11 | VJ=2 | M=0.1 | FC=0.5 | TT=0.00000001 | EG=1.46 | mfg=OSRAM | type=LED
.model | SMBJ24CA | D(Ron=.65 | Roff=50Meg | Vfwd=25 | epsilon=6 | Vrev=25 | revepsilon=6 | Vpk=24 | mfg=Littlefuse | type=TVS)
.model | SMCJ33A | D(Ron=.4 | Roff=8Meg | Vfwd=.7 | epsilon=100m | Vrev=38.65 | Vpk=33 | revepsilon=4 | mfg=Littlefuse | type=TVS)
.model | SMS1546 | d | is=0.3u | rs=4 | n=1.04 | tt=10p | cjo=0.38p | m=0.36 | eg=0.69 | xti=2 | fc=0.5 | bv=3 | ibv=10u | vj=0.51 | Iave=50m | Vpk=2 | mfg=Skyworks_Solutions | type=Schottky
.model | SMS7621 | d | is=40n | rs=12 | n=1.05 | tt=10p | cjo=0.1p | m=0.35 | eg=0.69 | xti=2 | fc=0.5 | bv=3 | ibv=10u | vj=0.51 | Iave=50m | Vpk=2 | mfg=Skyworks_Solutions | type=Schottky
.model | SMS7630 | d | is=5u | rs=20 | n=1.05 | tt=10p | cjo=0.14p | m=0.4 | eg=0.69 | xti=2 | fc=0.5 | bv=2 | ibv=100u | vj=0.34 | Iave=50m | Vpk=1 | mfg=Skyworks_Solutions | type=Schottky
.MODEL | SS12 | D | IS=8.696e-05 | N=1.5 | RS=2.2030e-2 | CJO=2.2854e-10 | M=0.4517 | VJ=0.4905 | BV=20 | IBV=2.5e-4 | EG=0.68 | TT=1.0e-8 | Iave=1 | Vpk=20 | mfg=Fairchild | type=Schottky
.MODEL | SS13 | D | IS=8.696e-05 | N=1.5 | RS=2.2030e-2 | CJO=2.2854e-10 | M=0.4517 | VJ=0.4905 | BV=30 | IBV=2.5e-4 | EG=0.68 | TT=1.0e-8 | Iave=1 | Vpk=30 | mfg=Fairchild | type=Schottky
.MODEL | SS14 | D | IS=8.696e-05 | N=1.5 | RS=2.2030e-2 | CJO=2.2854e-10 | M=0.4517 | VJ=0.4905 | BV=40 | IBV=2.5e-4 | EG=0.68 | TT=1.0e-8 | Iave=1 | Vpk=40 | mfg=Fairchild | type=Schottky
.MODEL | SS15 | D | IS=2.696e-07 | N=1.5 | RS=5.6030e-2 | CJO=2.2854e-10 | M=0.4517 | VJ=0.4905 | BV=50 | IBV=2.5e-4 | EG=0.68 | TT=1.0e-8 | Iave=1 | Vpk=50 | mfg=Fairchild | type=Schottky
.MODEL | SS16 | D | IS=2.696e-07 | N=1.5 | RS=5.6030e-2 | CJO=2.2854e-10 | M=0.4517 | VJ=0.4905 | BV=60 | IBV=2.5e-4 | EG=0.68 | TT=1.0e-8 | Iave=1 | Vpk=60 | mfg=Fairchild | type=Schottky
.MODEL | SS18 | D | IS=5.696e-08 | N=1.5 | RS=8.2030e-2 | CJO=2.2854e-10 | M=0.4517 | VJ=0.4905 | BV=80 | IBV=2.5e-4 | EG=0.68 | TT=1.0e-8 | Iave=1 | Vpk=80 | mfg=Fairchild | type=Schottky
.MODEL | SS19 | D | IS=5.696e-08 | N=1.5 | RS=8.2030e-2 | CJO=2.2854e-10 | M=0.4517 | VJ=0.4905 | BV=90 | IBV=2.5e-4 | EG=0.68 | TT=1.0e-8 | Iave=1 | Vpk=90 | mfg=Fairchild | type=Schottky
.model | SS24 | D(Is=.4mA | Rs=.016 | N=2.1 | Cjo=800p | Eg=.69 | Xti=2 | Iave=2 | Vpk=40 | mfg=Fairchild | type=Schottky)
.MODEL | SS32 | D | IS=8.096E-04 | N=1.00 | RS=8.2030E-3 | IKF=1.8287E-5 | CJO=1.0854n | M=0.4517 | VJ=0.3905 | BV=20 | IBV=2.5E-4 | EG=0.68 | Iave=3 | Vpk=20 | mfg=Fairchild | type=Schottky
.MODEL | SS33 | D | IS=8.096E-04 | N=1.00 | RS=8.2030E-3 | IKF=1.8287E-5 | CJO=1.0854n | M=0.4517 | VJ=0.3905 | BV=30 | IBV=2.5E-4 | EG=0.68 | Iave=3 | Vpk=30 | mfg=Fairchild | type=Schottky
.MODEL | SS34 | D | IS=8.096E-04 | N=1.00 | RS=8.2030E-3 | IKF=1.8287E-5 | CJO=1.0854n | M=0.4517 | VJ=0.3905 | BV=40 | IBV=2.5E-4 | EG=0.68 | Iave=3 | Vpk=40 | mfg=Fairchild | type=Schottky
.MODEL | SS35 | D | IS=5.096E-05 | N=1.00 | RS=8.2030E-3 | IKF=1.2287E-5 | CJO=6.0854E-10 | M=0.5017 | VJ=0.3905 | BV=50 | IBV=2.5E-4 | EG=0.98 | Iave=3 | Vpk=50 | mfg=Fairchild | type=Schottky
.MODEL | SS36 | D | IS=5.096E-05 | N=1.00 | RS=8.2030E-3 | IKF=1.2287E-5 | CJO=6.0854E-10 | M=0.5017 | VJ=0.3905 | BV=60 | IBV=2.5E-4 | EG=0.98 | Iave=3 | Vpk=60 | mfg=Fairchild | type=Schottky
.MODEL | SS38 | D | IS=5.096E-05 | N=1.00 | RS=8.2030E-3 | IKF=1.2287E-5 | CJO=6.0854E-10 | M=0.5017 | VJ=0.3905 | BV=80 | IBV=2.5E-4 | EG=0.98 | Iave=3 | Vpk=80 | mfg=Fairchild | type=Schottky
.MODEL | SS39 | D | IS=5.096E-05 | N=1.00 | RS=8.2030E-3 | IKF=1.2287E-5 | CJO=6.0854E-10 | M=0.5017 | VJ=0.3905 | BV=90 | IBV=2.5E-4 | EG=0.98 | Iave=3 | Vpk=90 | mfg=Fairchild | type=Schottky
.model | SS3P5 | D(Is=120u | Rs=40m | N=2.05 | Cjo=200p | Vj=700m | M=.45 | Iave=3 | Vpk=50 | mfg=Fairchild | type=Schottky)
.MODEL | STPS24045TV | D | IS=7.9027u | N=.46045 | RS=699.11u | IKF=1.7498u | EG=.69 | XTI=2 | CJO=14.799n | M=.50222 | VJ=.49431 | ISR=17.76u | FC=0.5 | NR=2.1502 | type=Schottky
.MODEL | STTH3R06 | D | IS=8.5465u | N=3.0516 | RS=29.4m | IKF=.13432 | CJO=74.985p | M=.43409 | VJ=.68625 | ISR=10.010E-21 | NR=4.995 | FC=0.5 | TT=14.5n
.MODEL | TLSV5100GREEN | D(IS=1.7e-20 | N=1.8 | RS=8 | Ikf=2m | Eg=2.4 | Cjo=50p | Bv=6 | Ibv=10u | mfg=Vishay | type=LED)
.MODEL | TLSV5100RED | D(IS=2.1e-19 | N=1.8 | RS=10 | Ikf=1.1m | Eg=2.3 | Cjo=50p | Bv=6 | Ibv=10u | mfg=Vishay | type=LED)
.MODEL | UF4007 | D | N=3.97671 | IS=3.28772u | RS=0.149734 | EG=1.11 | XTI=3 | CJO=2.92655E-011 | VJ=0.851862 | M=0.334552 | FC=0.5 | TT=1.84973E-007 | BV=1000 | IBV=0.2 | Iave=1 | Vpk=1000 | type=silicon
.model | UPBLED-470B | D(Is=1E-30 | N=1.923 | Rs=32 | Ikf=42.04 | Eg=3.6 | Cjo=63.87p | M=.1513 | Vj=2.02 | Fc=.5 | Isr=1.3m | Nr=3.4Meg | Bv=12 | Ibv=369.5u | Tt=432.8n | Xti=5 | Iave=30m | Vpk=8 | mfg=Microsemi | type=LED)
.model | UPSC600 | D(Is=2p | Rs=.33 | N=1.5 | Cjo=50p | M=.3 | Iave=1 | Vpk=600 | mfg=Microsemi | type=SiC_Schottky)
.model | UPWLEDxx | D(Is=1E-30 | N=1.923 | Rs=32.09 | Eg=3.6 | Cjo=63.87p | M=.1513 | Vj=2.02 | Fc=.5 | Isr=1.304m | Nr=3.4Meg | Bv=12 | Ibv=369.5u | Tt=432.8n | Xti=5 | Iave=30m | Vpk=8 | mfg=Microsemi | type=LED)
.model | VSMY7852X01 | d | is=82.34p | n=2.917 | rs=703m | Cjo=100p | bv=5 | ibv=10u | Vpk=5 | Iave=250m | mfg=Vishay | type=LED
.model | W5AP-LZMZ-5K8L | D(Is=3.5e-17 | Rs=.25 | N=3.12 | Cjo=2.75n | Xti=150 | Iave=2 | Vpk=5 | mfg=Lumileds | type=LED)
.model | W724C0 | D(Is=1.396n | N=5.727 | Rs=43.6m | Ikf=.3128 | Xti=3 | Eg=3.4 | Ipk=2.8 | Diss=11.8 | mfg=Seoul_Semi | type=LED)
.model | X100SG | D( | IS=0.25U | N=28 | RS=0.8 | TT=3000N | CJ0=1.5P | VJ=19.79 | M=0.5 | EG=1.11 | XTI=3 | FC=0.5 | BV=12000 | IBV=100U | Iave=0.1 | Vpk=10000 | mfg=VMI | type=Silicon)
.model | X150FF3 | D( | IS=0.25U | N=90 | RS=8 | TT=30N | CJ0=0.98P | VJ=16.83 | M=0.5 | EG=1.11 | XTI=3 | FC=0.5 | BV=17000 | IBV=100U | Iave=0.05 | Vpk=15000 | mfg=VMI | type=Silicon)
.model | X150SG | D( | IS=0.25U | N=39.5 | RS=0.9 | TT=3000N | CJ0=1.19P | VJ=26.18 | M=0.5 | EG=1.11 | XTI=3 | FC=0.5 | BV=17000 | IBV=100U | Iave=0.05 | Vpk=15000 | mfg=VMI | type=Silicon)
.model | X150UFG | D( | IS=0.25U | N=46 | RS=8 | TT=100N | CJ0=1.23P | VJ=19.17 | M=0.5 | EG=1.11 | XTI=3 | FC=0.5 | BV=18000 | IBV=100U | Iave=0.05 | Vpk=15000 | mfg=VMI | type=Silicon)
.model | X200UFG | D( | IS=0.25U | N=62 | RS=9 | TT=100N | CJ0=1.01P | VJ=23.44 | M=0.5 | EG=1.11 | XTI=3 | FC=0.5 | BV=22000 | IBV=100U | Iave=0.025 | Vpk=20000 | mfg=VMI | type=Silicon)
.model | X20FF3 | D( | IS=0.25U | N=9 | RS=0.8 | TT=30N | CJ0=8.43P | VJ=3.11 | M=0.5 | EG=1.11 | XTI=3 | FC=0.5 | BV=2200 | IBV=100U | Iave=0.42 | Vpk=2000 | mfg=VMI | type=Silicon)
.model | X25SG | D( | IS=0.25U | N=9 | RS=0.3 | TT=3000N | CJ0=6.5P | VJ=4.25 | M=0.5 | EG=1.11 | XTI=3 | FC=0.5 | BV=3600 | IBV=100U | Iave=0.25 | Vpk=2500 | mfg=VMI | type=Silicon)
.model | X50FF3 | D( | IS=0.25U | N=38 | RS=2.2 | TT=30N | CJ0=3.1P | VJ=8.66 | M=0.5 | EG=1.11 | XTI=3 | FC=0.5 | BV=6000 | IBV=100U | Iave=0.15 | Vpk=5000 | mfg=VMI | type=Silicon)
.model | X50SG | D( | IS=0.25U | N=14.5 | RS=1.4 | TT=3000N | CJ0=3.87P | VJ=6.41 | M=0.5 | EG=1.11 | XTI=3 | FC=0.5 | BV=6000 | IBV=100U | Iave=0.15 | Vpk=5000 | mfg=VMI | type=Silicon)
.MODEL | XlampMX3 | D | IS=2n | N=6.4231 | RS=2 | XTI=55 | EG=2.5 | Iave=350m | mfg=CREE | type=LED
.MODEL | XlampMX6 | D | IS=4.3302E-9 | N=6.4231 | RS=1.0062 | XTI=55 | EG=2.5 | Iave=1 | mfg=CREE | type=LED
.MODEL | XM-LBLU | D | IS=5.84635E-11 | N=5.220712964 | RS=0.228138464 | XTI=50.63276655 | EG=2.5 | mfg=Cree | type=Led
.MODEL | XM-LGRN | D | IS=2.91045E-07 | N=8.795766407 | RS=0.386537629 | XTI=66.28627594 | EG=2.5 | mfg=Cree | type=Led
.MODEL | XM-LRED | D | IS=1.0659E-13 | N=2.780597122 | RS=0.545421573 | XTI=17.9643995 | EG=2.1 | mfg=Cree | type=Led
.MODEL | XM-LWHT | D | IS=1.52113E-11 | N=4.936978564 | RS=0.209217895 | XTI=50.86969482 | EG=2.5 | mfg=Cree | type=Led
.model | XPE2 | D | (IS=5.01824E-16 | N=3.36413016 | RS=0.244130334 | XTI=40.92995615 | EG=2.5000 | Vpk=5 | Iave=1000m | mfg=Cree | type=LED)
.model | XP-E2 | D | (IS=5.01824E-16 | N=3.36413016 | RS=0.244130334 | XTI=40.92995615 | EG=2.5000 | Vpk=5 | Iave=1000m | mfg=Cree | type=LED)
.model | Z100FF3 | D( | IS=0.5U | N=70 | RS=2.6 | TT=30N | CJ0=8.49P | VJ=20.3 | M=0.5 | EG=1.11 | XTI=3 | FC=0.5 | BV=12000 | IBV=100U | Iave=0.18 | Vpk=10000 | mfg=VMI | type=Silicon)
.model | Z100SG | D( | IS=0.5U | N=26 | RS=0.005 | TT=3000N | CJ0=10.41P | VJ=13.55 | M=0.5 | EG=1.11 | XTI=3 | FC=0.5 | BV=12000 | IBV=100U | Iave=0.5 | Vpk=10000 | mfg=VMI | type=Silicon)
.model | Z100UF | D( | IS=0.5U | N=35 | RS=0.25 | TT=100N | CJ0=9.75P | VJ=7.77 | M=0.5 | EG=1.11 | XTI=3 | FC=0.5 | BV=12000 | IBV=100U | Iave=0.4 | Vpk=10000 | mfg=VMI | type=Silicon)
.model | Z10FF3 | D( | IS=0.5U | N=7.6 | RS=0.5 | TT=30N | CJ0=74.77P | VJ=1.53 | M=0.5 | EG=1.11 | XTI=3 | FC=0.5 | BV=1500 | IBV=100U | Iave=1.2 | Vpk=1000 | mfg=VMI | type=Silicon)
.model | Z10FF5 | D( | IS=0.5U | N=4 | RS=0.13 | TT=50N | CJ0=260.2P | VJ=0.35 | M=0.5 | EG=1.11 | XTI=3 | FC=0.5 | BV=1100 | IBV=100U | Iave=2 | Vpk=1000 | mfg=VMI | type=Silicon)
.model | Z150UFG | D( | IS=0.5U | N=52 | RS=1.5 | TT=100N | CJ0=5.99P | VJ=21.33 | M=0.5 | EG=1.11 | XTI=3 | FC=0.5 | BV=18000 | IBV=100U | Iave=0.3 | Vpk=15000 | mfg=VMI | type=Silicon)
.model | Z20FF3 | D( | IS=0.5U | N=10 | RS=0.36 | TT=30N | CJ0=57.79P | VJ=2.16 | M=0.5 | EG=1.11 | XTI=3 | FC=0.5 | BV=2200 | IBV=100U | Iave=1 | Vpk=2000 | mfg=VMI | type=Silicon)
.model | Z25SG | D( | IS=0.5U | N=8.6 | RS=0.005 | TT=3000N | CJ0=33.69P | VJ=4.47 | M=0.5 | EG=1.11 | XTI=3 | FC=0.5 | BV=3600 | IBV=100U | Iave=1.5 | Vpk=2500 | mfg=VMI | type=Silicon)
.model | Z25UF | D( | IS=0.5U | N=11 | RS=0.12 | TT=100N | CJ0=29.26P | VJ=2.53 | M=0.5 | EG=1.11 | XTI=3 | FC=0.5 | BV=3600 | IBV=100U | Iave=1 | Vpk=2500 | mfg=VMI | type=Silicon)
.model | Z50FF3 | D( | IS=0.5U | N=35 | RS=1.5 | TT=30N | CJ0=18.8P | VJ=8.7 | M=0.5 | EG=1.11 | XTI=3 | FC=0.5 | BV=6000 | IBV=100U | Iave=0.36 | Vpk=5000 | mfg=VMI | type=Silicon)
.model | Z50FF5 | D( | IS=0.5U | N=22.3 | RS=0.7 | TT=50N | CJ0=22.76P | VJ=6.41 | M=0.5 | EG=1.11 | XTI=3 | FC=0.5 | BV=6000 | IBV=100U | Iave=0.36 | Vpk=5000 | mfg=VMI | type=Silicon)
.model | Z50SG | D( | IS=0.5U | N=13.2 | RS=0.005 | TT=3000N | CJ0=20.55P | VJ=8.09 | M=0.5 | EG=1.11 | XTI=3 | FC=0.5 | BV=6000 | IBV=100U | Iave=1 | Vpk=5000 | mfg=VMI | type=Silicon)
.MODEL | ZHCS1000 | D | IS=1.6e-7 | N=.59 | RS=137m | IKF=2.5m | XTI=2 | EG=.58 | CJO=184.9p | M=.5231 | VJ=.3905 | Fc=.5 | BV=60 | IBV=100u | ISR=4u | NR=1.8 | Iave=1 | Vpk=60 | mfg=Zetex | type=Schottky
.model | ZLLS1000 | D(Is=750n | Rs=.13 | N=1 | Cjo=76p | M=.3 | Eg=.69 | Iave=1 | Vpk=40 | mfg=Zetex | type=Schottky)
.model | ZLLS2000 | D(Is=2u | Rs=.06 | N=1 | Cjo=182p | M=.3 | Eg=.69 | Iave=1 | Vpk=40 | mfg=Zetex | type=Schottky)
.MODEL | ZLLS350 | D | IS=14E-8 | N=1.03 | ISR=90n | NR=2 | IKF=0.043 | BV=56 | IBV=0.1m | RS=1.2 | TT=1n | CJO=13.5p | VJ=0.6 | M=0.33 | EG=0.63 | XTI=2 | TRS1=4m | Iave=650m | Vpk=40 | mfg=Zetex | type=Schottky

## andrews220806
.MODEL | 10BQ015 | d | IS=1.66692e-05 | RS=0.0549971 | N=1.0339 | EG=0.6 | XTI=0.5 | BV=15 | IBV=0.001 | CJO=4.70891e-10 | VJ=1.5 | M=0.699718 | FC=0.5 | TT=0
.MODEL | 10BQ040 | d | IS=2.13126e-05 | RS=0.123203 | N=1.53952 | EG=0.600841 | XTI=3.78803 | BV=40 | IBV=0.0001 | CJO=1.53747e-10 | VJ=1.5 | M=0.476132 | FC=0.5 | TT=0
.MODEL | 10BQ100 | d | IS=3.8291n | RS=100 | N=2 | EG=0.600259 | XTI=0.5 | BV=100 | IBV=0.0001 | CJO=9.19104e-11 | VJ=1.5 | M=0.527626 | FC=0.5 | TT=1n
.MODEL | 10CTQ150 | d | IS=1.63362e-06 | RS=0.0221615 | N=2 | EG=0.6 | XTI=0.5 | BV=150 | IBV=5e-05 | CJO=4.60092e-10 | VJ=0.759589 | M=0.500823 | FC=0.5 | TT=1n
.model | 10MQ060N | D(Is=.1u | Rs=.14 | Cjo=102p | N=1 | M=.3 | Eg=.69 | Xti=2 | Iave=1.5 | Vpk=60 | mfg=International_Rectifier | type=Schottky)
.MODEL | 10MQ100N | d | IS=1e-07 | RS=0.0807081 | N=1.65612 | EG=0.6 | XTI=0.5 | BV=100 | IBV=0.00025 | CJO=8.62759e-11 | VJ=0.4 | M=0.43322 | FC=0.5 | TT=1n
.MODEL | 10TQ045 | d | IS=9.81804e-08 | RS=0.00739225 | N=0.993075 | EG=0.6 | XTI=0.5 | BV=45 | IBV=0.0001 | CJO=1.42434n | VJ=1.5 | M=0.479175 | FC=0.5 | TT=0
.MODEL | 120LQ045 | d | IS=5.90313n | RS=0.00455345 | N=0.737625 | EG=1.3 | XTI=0.5 | BV=45 | IBV=0.0001 | CJO=1.29866e-08 | VJ=0.462963 | M=0.473356 | FC=0.5 | TT=1n
.MODEL | 120LQ100 | d | IS=0.000544678 | RS=0.00277937 | N=1.83305 | EG=0.6 | XTI=0.5 | BV=100 | IBV=0.0001 | CJO=6.48813n | VJ=0.4 | M=0.384061 | FC=0.5 | TT=1n
.MODEL | 12CGQ150 | d | IS=2.4863e-05 | RS=0.0252929 | N=2 | EG=1.3 | XTI=0.5 | BV=150 | IBV=0.0001 | CJO=6.35956e-10 | VJ=1.5 | M=0.562241 | FC=0.5 | TT=0
.MODEL | 12CTQ045 | d | IS=5.30534n | RS=0.014271 | N=0.891364 | EG=0.6 | XTI=0.5 | BV=45 | IBV=0.0001 | CJO=7.11199e-10 | VJ=1.5 | M=0.484798 | FC=0.5 | TT=0
.MODEL | 12CWQ04FN | d | IS=1.05439e-06 | RS=0.0173547 | N=1.07052 | EG=0.6 | XTI=0.5 | BV=40 | IBV=0.0001 | CJO=1.51803n | VJ=0.4 | M=0.516518 | FC=0.5 | TT=1n
.MODEL | 12TQ045 | d | IS=1.61329p | RS=0.01 | N=0.5 | EG=0.600004 | XTI=0.5 | BV=45 | IBV=0.0001 | CJO=1.59319n | VJ=1.5 | M=0.52241 | FC=0.5 | TT=0
.model | 150EBU04 | d | is=0.1u | n=1.2 | rs=1m | isr=10u | nr=2 | bv=400 | ibv=40u | nbv=50 | m=0.2 | Cjo=300p | tt=60n | Iave=150 | Vpk=400 | mfg=International_Rectifier | type=silicon
.MODEL | 15CGQ100 | d | IS=8.74079e-05 | RS=0.0180811 | N=2 | EG=1.3 | XTI=3.01057 | BV=100 | IBV=0.0001 | CJO=1.08792n | VJ=0.846153 | M=0.498115 | FC=0.5 | TT=0
.MODEL | 15CLQ100 | d | IS=6.44968e-05 | RS=0.014091 | N=2 | EG=0.996757 | XTI=0.5 | BV=100 | IBV=0.005 | CJO=1.38463n | VJ=0.4 | M=0.466344 | FC=0.5 | TT=0
.MODEL | 15ETH06 | d | IS=2.2756e-08 | RS=0.0177161 | N=2 | EG=0.6 | XTI=0.500021 | BV=600 | IBV=0.0001 | CJO=1.6387e-10 | VJ=0.71953 | M=0.37991 | FC=0.5 | TT=1n
.MODEL | 15LJQ100 | d | IS=6.15446e-05 | RS=0.0153982 | N=1.88088 | EG=1.3 | XTI=3.60437 | BV=100 | IBV=0.0001 | CJO=1.08848n | VJ=0.4 | M=0.371667 | FC=0.5 | TT=1n
.MODEL | 160CMQ045 | d | IS=1.34755e-11 | RS=0.00275782 | N=0.5 | EG=0.6 | XTI=0.5 | BV=1000 | IBV=0.0001 | CJO=4.75072n | VJ=1.5 | M=0.542103 | FC=0.5 | TT=1n
.MODEL | 16CYQ150C | d | IS=1.71508e-05 | RS=0.0265393 | N=2 | EG=1.3 | XTI=2.78486 | BV=150 | IBV=0.0001 | CJO=9.98822e-10 | VJ=0.4 | M=0.484035 | FC=0.5 | TT=1n
.MODEL | 16SYQ060C | d | IS=1.66638e-08 | RS=0.0183025 | N=0.65508 | EG=0.6 | XTI=0.5 | BV=60 | IBV=0.0001 | CJO=6.83071n | VJ=0.4 | M=0.497741 | FC=0.5 | TT=1n
.MODEL | 16YQ045C | d | IS=4.98611e-07 | RS=0.0130029 | N=0.98534 | EG=1.3 | XTI=2.9591 | BV=45 | IBV=0.0001 | CJO=6.92544n | VJ=0.537519 | M=0.490188 | FC=0.5 | TT=1n
.MODEL | 16YQ150C | d | IS=2.63267e-05 | RS=0.0169253 | N=2 | EG=1.3 | XTI=2.95537 | BV=150 | IBV=0.0001 | CJO=1.74923n | VJ=0.4 | M=0.470085 | FC=0.5 | TT=1n
.MODEL | 18TQ045 | d | IS=1.97424e-13 | RS=0.00628392 | N=0.530234 | EG=0.6 | XTI=0.05 | BV=45 | IBV=0.0001 | CJO=8.24939n | VJ=1.5 | M=0.462568 | FC=0.5 | TT=0
.MODEL | 1N1200C | D | ( | IS=9.94e-06 | RS=0.00623 | CJO=4.528e-10 | VJ=0.5189 | TT=7.237e-07 | M=0.4269 | BV=100 | N=2 | EG=1.11 | XTI=3 | FC=0.5 | IBV=0.0001 | Vpk=100V | mfg=Motorola | type=silicon
.MODEL | 1N1206A | D | (IS=17.1N | RS=3.5M | N=1.7 | BV=600 | IBV=397U | CJO=495P | VJ=0.75 | M=0.333 | TT=4.32U | Vpk=600V | Iave=12 | mfg=IRF | type=silicon)
.MODEL | 1N1206C | D | ( | IS=9.94e-06 | RS=0.00653 | CJO=4.528e-10 | VJ=0.5189 | TT=7.237e-07 | M=0.4269 | BV=100 | N=2 | EG=1.11 | XTI=3 | FC=0.5 | IBV=0.0001
.MODEL | 1N34A | D(IS=2.6u | RS=6.5 | N=1.6 | CJO=0.8p | EG=0.67 | BV=75 | IBV=1m | Type=GePunctualContact)
.MODEL | 1N34A_ | D | (is=0.2u | bv=75 | cjo=0.5p | eg=0.67 | ibv=18m | rs=7 | n=1.3 | vj=0.1 | m=0.27 | Type=GePunctualContact)
.model | 1N3993A | d | is=.1n | BV=3.645 | Ibv=640m | Rs=0.4 | Xti=3 | Eg=1.11 | Cjo=2n | M=.6 | Vj=.75 | Fc=.5 | tt=1u | Isr=10n | Nr=2 | nbv=13.5 | Ibvl=1m | Nbvl=35 | tbv1=-2.34m | mfg=Microsemi | type=Zener | Iave=2.44A
.model | 1N4001 | D(Is=14.11n | N=1.984 | Rs=33.89m | Ikf=94.81 | Xti=3 | Eg=1.11 | Cjo=25.89p | M=.44 | Vj=.3245 | Fc=.5 | Bv=75 | Ibv=10u | Tt=5.7u | Iave=1 | Vpk=50 | mfg=GI | type=silicon)
.model | 1N4002 | D | (Is=14.11n | N=1.984 | Rs=33.89m | Ikf=94.81 | Xti=3 | Eg=1.110 | Cjo=51.17p | M=.2762 | Vj=.3905 | Fc=.5 | Isr=100.0p | Nr=2 | Bv=100.1 | Ibv=10 | Tt=4.761u | Iave=1 | Vpk=100 | mfg=GI | type=silicon)
.MODEL | 1N4004 | D | (IS=5.86E-06 | N=1.70 | BV=5.33E+02 | IBV=5.00E-07 | RS=4.22E-02 | CJO=5.21E-11 | VJ=.34 | M=.38 | TT=5.04u)
.model | 1N4007 | D(IS=7.02767n | RS=0.0341512 | N=1.80803 | EG=1.05743 | XTI=5 | BV=1000 | IBV=5e-08 | CJO=1e-11 | VJ=0.7 | M=0.5 | FC=0.5 | TT=1e-07 | mfg=OnSemi | type=silicon)
.MODEL | 1N4106 | D | (BV=12 | CJO=107.101P | IBV=50U | IS=5.72393F | M=501.929M | RS=100 | VJ=750M)
.MODEL | 1N4107 | D | (BV=13 | CJO=99.5617P | IBV=50U | IS=5.72393F | M=503.254M | RS=100 | VJ=750.042M | type=zener)
.model | 1N4148 | D(Is=2.52n | Rs=.568 | N=1.752 | Cjo=4p | M=.4 | tt=20n | Iave=200m | Vpk=75 | mfg=OnSemi | type=silicon)
.MODEL | 1N4448HWT | D | (IS=137f | RS=0.168 | BV=80 | IBV=100n | CJO=3.56p | M=0.333 | N=1.11 | TT=5.76n | Vpk=80V | Iave=0.25 | Tt=4ns | mfg=DiodesInc | type=silicon)
.model | 1n4467 | D(Is=84.5f | N=1 | Rs=.1 | Xti=3 | Eg=1.11 | Cjo=930p | M=.3333 | Vj=.75 | Fc=.5 | Isr=83.39n | Nr=2 | Bv=12.05 | Ibv=.1785 | Tt=144.3n | type=zener)
.MODEL | 1N4742 | D | (BV=13 | CJO=91.7073P | IBV=21M | IS=5.72393F | M=500.767M | RS=9 | VJ=750.109M | type=zener)
.model | 1N4935 | D(Is=7.303f | Rs=39.41m | Ikf=8.427m | N=1 | Xti=3 | Eg=1.11 | Cjo=28.09p | M=.4422 | Vj=.75 | Fc=.5 | Isr=50.66n | Nr=2 | Tt=53.73n | mfg=Motorola
.MODEL | 1N5355B | D(IS=9.15E-16 | RS=2.1 | TT=5.01E-8 | CJO=2.79E-10 | M=0.33 | BV=17.87 | IBV=0.065 | Vpk=18V | mfg=DiodesInc | type=zener | )
.model | 1N5369B | D(IS=1.54e-17 | N=1 | XTI=1 | Rs=.1 | Cjo=10p | TT=10n | BV=51 | IBV=25m | NBV=35 | Vpk=51 | mfg=OnSemi | type=Zener)
.model | 1N5371B | D(IS=1.54e-17 | N=1 | XTI=1 | Rs=.1 | Cjo=10p | TT=10n | BV=60 | IBV=20m | NBV=30 | Vpk=60 | mfg=OnSemi | type=Zener)
.model | 1N5373B | D(IS=1.54e-17 | N=1 | XTI=1 | Rs=.1 | Cjo=10p | TT=10n | BV=68 | IBV=20m | NBV=50 | Vpk=68 | mfg=OnSemi | type=Zener)
.model | 1N5375B | D(IS=1.54e-17 | N=1 | XTI=1 | Rs=.1 | Cjo=10p | TT=10n | BV=82 | IBV=15m | NBV=35 | Vpk=82 | mfg=OnSemi | type=Zener)
.model | 1N5378B | D(IS=1.54e-17 | N=1 | XTI=1 | Rs=.1 | Cjo=10p | TT=10n | BV=100 | IBV=12m | NBV=48 | Vpk=100 | mfg=OnSemi | type=Zener)
.MODEL | 1N5404 | D | ( | IS=63.0n | RS=14.1m | BV=400 | IBV=10.0u | CJO=125p | M=0.333 | N=1.70 | TT=4.32u | Vpk=400V | Iave=3 | mfg=DiodesInc | type=silicon | )
.MODEL | 1N5711 | D | (IS=19.7n | N=1.51 | BV=93.3 | IBV=50n | RS=6.27 | CJO=1.8p | VJ=.75 | M=.333 | XTI=2 | EG=.69 | TT=10.8p | type=Schottky)
.MODEL | 1N5806 | D | (IS=23.3N | RS=33.7M | N=1.67 | BV=150 | IBV=1U | CJO=66.3P | VJ=.75 | M=.333 | TT=43.2N | Iave=5 | Vpk=150 | type=silicon)
.model | 1N5806US | D(Is=13.14n | N=1.607 | Rs=28.6m | Ikf=.336 | Xti=3 | Eg=1.11 | Cjo=60.7p | Isr=168.5n | Bv=160 | Ibv=100u | Tt=36.1n | Vpk=150 | Iave=5 | mfg=Microsemi)
.model | 1N5817 | D(Is=31.7u | Rs=.051 | N=1.373 | Cjo=190p | M=.3 | Eg=.69 | Xti=2 | Iave=1 | Vpk=20 | mfg=OnSemi | type=Schottky)
.model | 1N5818 | D(Is=31.7u | Rs=.051 | N=1.373 | Cjo=160p | M=.38 | Eg=.69 | Xti=2 | Iave=1 | Vpk=30 | mfg=OnSemi | type=Schottky)
.model | 1N5819 | D(Is=31.7u | Rs=.051 | N=1.373 | Cjo=110p | M=.35 | Eg=.69 | Xti=2 | Iave=1 | Vpk=40 | mfg=OnSemi | type=Schottky)
.MODEL | 1N5819_ | D | BV=5.33E+01 | CJO=1.44E-10 | EG=0.69 | IBV=6.00E-04 | IS=1.65E-05 | M=.671 | N=1.41 | RS=4.47E-02 | TT=7.20E-11 | VJ=1.45 | XTI=2
.MODEL | 1N5822 | D | IS=2.5069u | N=1.0281 | RS=11.15m | IKF=403 | CJO=980p | M=.47978 | VJ=.3905 | ISR=5.226u | NR=4.995 | EG=.69 | XTI=2 | TT=0 | FC=0.5 | BV=40 | IBV=100u | Iave=3 | Vpk=40 | mfg=STM | type=Schottky
.model | 1N5823 | D | is=0.0000691458 | rs=0.00765586 | n=1.11919 | tt=25p | cjo=720p | eg=.69 | bv=20 | ibv=10m | Vpk=70 | Type=Schottky | mfg=Micosemi
.model | 1N5824 | D | is=0.000159893 | rs=0.00669584 | n=1.26549 | tt=25p | cjo=620p | eg=.69 | bv=30 | ibv=10m | Vpk=70 | Type=Schottky | mfg=Micosemi
.model | 1N5825 | D | is=0.000310769 | rs=0.00573583 | n=1.41179 | tt=25p | cjo=575p | eg=.69 | bv=40 | ibv=10m | Vpk=70 | Type=Schottky | mfg=Micosemi
.MODEL | 1N60 | D | RS=50.0559 | EG=1.11 | XTI=3 | VJ=0.8 | M=0.1 | FC=0.5 | BV=40 | CJO=1.75p | IS=1.37773u | N=2 | TT=100n | type=germanium
.model | 1N6263 | D(IS=3.8736n | N=1.0099 | RS=31.514 | IKF=18.247 | CJO=1.7738p | M=.1955 | VJ=.3905 | ISR=6.2866n | NR=3.9204 | FC=0.5 | TT=0 | XTI=2 | Iave=15m | Vpk=60 | mfg=STM | type=Schottky)
.model | 1N6513 | D( | IS=0.5u | N=7.2 | RS=0.14 | TT=70n | CJ0=56.64p | VJ=1.67 | M=0.5 | EG=6.66 | XTI=3 | FC=0.5 | BV=2200 | IBV=100u | Iave=2 | Vpk=2000 | mfg=VMI | type=Silicon)
.model | 1N6515 | D( | IS=0.5U | N=13.5 | RS=0.18 | TT=70N | CJ0=35.24P | VJ=3.29 | M=0.5 | EG=12.21 | XTI=3 | FC=0.5 | BV=3600 | IBV=100U | Iave=1.5 | Vpk=3000 | mfg=VMI | type=Silicon)
.model | 1N6517 | D( | IS=0.5U | N=19.2 | RS=0.36 | TT=70N | CJ0=22.76P | VJ=6.41 | M=0.5 | EG=17.76 | XTI=3 | FC=0.5 | BV=6000 | IBV=100U | Iave=1 | Vpk=5000 | mfg=VMI | type=Silicon)
.model | 1N6519 | D( | IS=0.5U | N=37 | RS=0.75 | TT=70N | CJ0=8.87P | VJ=14.03 | M=0.5 | EG=33.3 | XTI=3 | FC=0.5 | BV=12000 | IBV=100U | Iave=0.5 | Vpk=10000 | mfg=VMI | type=Silicon)
.model | 1N6521 | D( | IS=0.25U | N=6.8 | RS=29 | TT=70N | CJ0=11.94P | VJ=1.57 | M=0.5 | EG=6.66 | XTI=3 | FC=0.5 | BV=2200 | IBV=100U | Iave=0.6 | Vpk=2000 | mfg=VMI | type=Silicon)
.model | 1N6523 | D( | IS=0.25U | N=16 | RS=0.48 | TT=70N | CJ0=4.77P | VJ=3.81 | M=0.5 | EG=16 | XTI=3 | FC=0.5 | BV=3600 | IBV=100U | Iave=0.25 | Vpk=3000 | mfg=VMI | type=Silicon)
.model | 1N6525 | D( | IS=0.25U | N=20.4 | RS=0.9 | TT=70N | CJ0=3.1P | VJ=6.73 | M=0.5 | EG=22 | XTI=3 | FC=0.5 | BV=6000 | IBV=100U | Iave=0.15 | Vpk=5000 | mfg=VMI | type=Silicon)
.model | 1N6527 | D( | IS=0.25U | N=38.4 | RS=1.8 | TT=70N | CJ0=1.45P | VJ=17.06 | M=0.5 | EG=38 | XTI=3 | FC=0.5 | BV=12000 | IBV=100U | Iave=0.15 | Vpk=10000 | mfg=VMI | type=Silicon)
.model | 1N6529 | D( | IS=0.1U | N=8.4 | RS=0.8 | TT=70N | CJ0=4.77P | VJ=1.23 | M=0.5 | EG=8.8 | XTI=3 | FC=0.5 | BV=2200 | IBV=100U | Iave=0.25 | Vpk=2000 | mfg=VMI | type=Silicon)
.model | 1N6531 | D( | IS=0.1U | N=16.3 | RS=1 | TT=70N | CJ0=1.92P | VJ=6.21 | M=0.5 | EG=17 | XTI=3 | FC=0.5 | BV=3600 | IBV=100U | Iave=0.15 | Vpk=3000 | mfg=VMI | type=Silicon)
.model | 1N6533 | D( | IS=0.1U | N=22.8 | RS=3.8 | TT=70N | CJ0=1.44P | VJ=7.17 | M=0.5 | EG=24 | XTI=3 | FC=0.5 | BV=6000 | IBV=100U | Iave=0.05 | Vpk=5000 | mfg=VMI | type=Silicon)
.model | 1N6535 | D( | IS=0.1U | N=54 | RS=14 | TT=70N | CJ0=0.68P | VJ=16.15 | M=0.5 | EG=60 | XTI=3 | FC=0.5 | BV=12000 | IBV=100U | Iave=0.025 | Vpk=10000 | mfg=VMI | type=Silicon)
.model | 1N6823 | D(Is=4.258u | N=1.265 | Rs=1.038m | Ikf=3.295 | Xti=2 | Eg=.69 | Cjo=11.7n | M=.564 | Isr=362n | Nr=2 | Bv=120 | Ibv=5m | Iave=150 | Vpk=100 | mfg=Microsemi | type=Schottky)
.model | 1N746 | D(Is=31.47f | Rs=9.494 | N=1 | Xti=3 | Eg=1.11 | Cjo=220p | M=.5959 | Vj=.75 | Fc=.5 | Isr=2.035n | Nr=2 | Bv=3.3 | Ibv=45.862m | Nbv=3.0477 | Ibvl=29.831m | Nbvl=11.606 | Tbv1=-636.4u | Vpk=3.3 | mfg=Motorola | type=zener)
.model | 1N747 | D(Is=1.242f | Rs=1.137 | N=1 | Xti=3 | Eg=1.11 | Cjo=210p | M=.6063 | Vj=.75 | Fc=.5 | Isr=1.922n | Nr=2 | Bv=3.6 | Ibv=13.987m | Nbv=3.031 | Ibvl=10.212m | Nbvl=12.73 | Tbv1=-555.6u | Vpk=3.6 | mfg=Motorola | type=zener)
.model | 1N748 | D(Is=1.252f | Rs=1.156 | N=1 | Xti=3 | Eg=1.11 | Cjo=205p | M=.6004 | Vj=.75 | Fc=.5 | Isr=1.867n | Nr=2 | Bv=3.9 | Ibv=17.244m | Nbv=2.4016 | Ibvl=8.619m | Nbvl=13.283 | Tbv1=-384.62u | Vpk=3.9 | mfg=Motorola | type=zener)
.model | 1N749 | D(Is=880.5E-18 | Rs=.25 | N=1 | Xti=3 | Eg=1.11 | Cjo=190p | M=.6124 | Vj=.75 | Fc=.5 | Isr=1.743n | Nr=2 | Bv=4.3 | Ibv=16.748m | Nbv=1.7936 | Ibvl=5.0382m | Nbvl=12.554 | Tbv1=-232.56u | Vpk=4.3 | mfg=Motorola | type=zener)
.model | 1N750 | D(Is=.88f | Rs=.25 | Cjo=175p | M=.55 | nbv=1.7 | bv=4.7 | Vj=.75 | Isr=1.86n | Nr=2 | Ibv=20.245m | Ibvl=1.96m | Nbvl=15 | Tbv1=-21.3u | Vpk=4.7 | mfg=OnSemi | type=Zener)
.model | 1N751 | D(Is=1.004f | Rs=.5875 | N=1 | Xti=3 | Eg=1.11 | Cjo=160p | M=.5484 | Vj=.75 | Fc=.5 | Isr=1.8n | Nr=2 | Bv=5.1 | Ibv=27.721m | Nbv=1.1779 | Ibvl=1.1646m | Nbvl=21.894 | Tbv1=176.47u | Vpk=5.1 | mfg=Motorola | type=zener)
.model | 1N752 | D(Is=1.154f | Rs=.9471 | N=1 | Xti=3 | Eg=1.11 | Cjo=150p | M=.5788 | Vj=.75 | Fc=.5 | Isr=1.625n | Nr=2 | Bv=5.6 | Ibv=62.583m | Nbv=.62382 | Ibvl=631.96u | Nbvl=50 | Tbv1=267.86u | Vpk=5.6 | mfg=Motorola | type=zener)
.model | 1N754 | D(Is=1.616f | Rs=1.818 | N=1 | Xti=3 | Eg=1.11 | Cjo=120p | M=.5117 | Vj=.75 | Fc=.5 | Isr=1.698n | Nr=2 | Bv=6.8 | Ibv=2.8814 | Nbv=.28248 | Ibvl=1.9426u | Nbvl=.27168 | Tbv1=485.29u | Vpk=6.8 | mfg=Motorola | type=zener)
.model | 1N755 | D(Is=2.077f | Rs=2.467 | N=1 | Xti=3 | Eg=1.11 | Cjo=104p | M=.5061 | Vj=.75 | Fc=.5 | Isr=1.645n | Nr=2 | Bv=7.5 | Ibv=2.5701 | Nbv=.39227 | Ibvl=4.0222e-5 | Nbvl=.25042 | Tbv1=533.33u | Vpk=7.5 | mfg=Motorola | type=zener)
.model | 1N757 | D(Is=2.453f | Rs=2.9 | N=1 | Xti=3 | Eg=1.11 | Cjo=78p | M=.4399 | Vj=.75 | Fc=.5 | Isr=1.762n | Nr=2 | Bv=9.1 | Ibv=.48516 | Nbv=.7022 | Ibvl=1m | Nbvl=.13785 | Tbv1=604.396u | Vpk=9.1 | mfg=Motorola | type=zener)
.model | 1N914 | D(Is=2.52n | Rs=.568 | N=1.752 | Cjo=4p | M=.4 | tt=20n | Iave=200m | Vpk=75 | mfg=OnSemi | type=silicon)
.model | 1s2075 | D(IS=1.387n | N=1.702 | RS=1.53 | CJO=1.92pf | VJ=0.4996 | M=0.0605 | TT=5ns | BV=75 | IBV=100f)
.model | 1SR154-400 | D(Is=534.77E-12 | N=1.6239 | Rs=50.532E-3 | Ikf=4.0010 | Cjo=23.729E-12 | M=.31942 | Vj=.41083 | Isr=2.4181E-9 | Nr=2.5000 | Bv=500 | tt=4.1000E-6 | Iave=1 | Vpk=500 | mfg=Rohm | type=Rectifier)
.model | 1SR154-600 | D(Is=1.1191E-9 | N=1.6862 | Rs=57.049E-3 | Ikf=7.0701 | Cjo=17.770E-12 | M=.36215 | Vj=.43005 | Isr=1.6686E-9 | Nr=2.5000 | Bv=750 | tt=4.8000E-6 | Iave=1 | Vpk=750 | mfg=Rohm | type=Rectifier)
.model | 1SR156-400 | D(Is=72.169E-9 | N=2.0427 | Rs=75.306E-3 | Ikf=51.357E-3 | Cjo=33.986E-12 | M=.51481 | Vj=.47751 | Isr=512.43E-15 | Bv=500 | tt=245.00E-9 | Iave=1 | Vpk=500 | mfg=Rohm | type=Rectifier)
.model | 1ss106 | D(IS=2.35E-5 | N=2.524 | RS=48.12 | CJO=1.36pf | VJ=0.294 | M=0.1635 | TT=.1ns | BV=40 | IBV=100E-15)
.model | 1SS133 | D(Is=.1n | Rs=.4 | N=1.5 | Cjo=2p | M=.4 | tt=5n | Iave=200m | Vpk=80 | mfg=Rohm | type=silicon)
.model | 1SS226 | D(Is=5.157n | N=1.903 | Rs=.7407 | Xti=3 | Eg=1.11 | Cjo=879.9f | M=.1335 | Vj=11.85 | Fc=.5 | Isr=3.476n | Nr=1.945 | Bv=85 | Ibv=100u | Tt=2.308n | Iave=100m | Vpk=80 | mfg=Toshiba | type=silicon)
.model | 1SS355VM | D(Is=1.7962E-9 | N=1.7555 | Rs=.55113 | Ikf=72.153E-3 | Cjo=1.3304E-12 | M=.11174 | Vj=4.1020 | Isr=3.2239E-9 | Nr=4.0000 | Bv=90 | tt=11.542E-9 | Iave=100m | Vpk=90 | mfg=Rohm | type=Switching)
.model | 1SS400SM | D(Is=1.7962E-9 | N=1.7555 | Rs=.55113 | Ikf=72.153E-3 | Cjo=1.3304E-12 | M=.11174 | Vj=4.1020 | Isr=3.2239E-9 | Nr=4.0000 | Bv=90 | tt=11.542E-9 | Iave=100m | Vpk=90 | mfg=Rohm | type=Switching)
.MODEL | 200TD120U | d | IS=1.4976e-11 | RS=0.007312 | N=2 | EG=0.6 | XTI=4 | BV=1200 | IBV=0.0001 | CJO=1.8n | VJ=0.4 | M=0.45418 | FC=0.5 | TT=1n
.MODEL | 20CJQ030 | d | IS=7.45927n | RS=0.0632601 | N=0.89875 | EG=1.3 | XTI=4 | BV=30 | IBV=0.0001 | CJO=2.9346e-10 | VJ=0.4 | M=0.427299 | FC=0.5 | TT=0
.MODEL | 20CLQ045 | d | IS=5.55194e-10 | RS=0.01 | N=0.736126 | EG=0.6 | XTI=0.5 | BV=45 | IBV=0.005 | CJO=2.42073n | VJ=0.470122 | M=0.477502 | FC=0.5 | TT=0
.MODEL | 20ETS12 | d | IS=8.28224n | RS=0.00791517 | N=1.61051 | EG=1.12793 | XTI=0.5 | BV=1000 | IBV=0.0001 | CJO=1e-11 | VJ=0.7 | M=0.5 | FC=0.5 | TT=1n
.MODEL | 20ETS12A+3S | d | IS=2.797e-10 | RS=0.0113232 | N=1.38813 | EG=1.07556 | XTI=4 | BV=1200 | IBV=0.0001 | CJO=1e-11 | VJ=0.7 | M=0.5 | FC=0.5 | TT=1n
.MODEL | 20ETS12AVG | d | IS=3.14987e-10 | RS=0.01 | N=1.37516 | EG=1.06967 | XTI=4 | BV=1200 | IBV=0.0001 | CJO=1e-11 | VJ=0.7 | M=0.5 | FC=0.5 | TT=1n
.MODEL | 22GQ100 | d | IS=5.91885e-14 | RS=0.0197462 | N=0.527335 | EG=0.6 | XTI=0.5 | BV=100 | IBV=0.0001 | CJO=4.67713n | VJ=0.4 | M=0.513011 | FC=0.5 | TT=0
.MODEL | 2CL2FM | D | (IS=0.25U | N=62 | BV=20E+03 | IBV=100E-03 | RS=9 | CJO=1.9E-12 | VJ=35 | M=.38 | TT=100n | Iave=0.1 | Vpk=20000 | mfg=calculated)
.model | 30bq015 | D | is=50u | rs=18m | n=1.0339 | cjo=1400p | vj=1.5 | m=0.699718 | eg=0.6 | xti=0.5 | fc=0.5 | bv=15 | ibv=3m | Iave=3 | Vpk=15 | mfg=International_Rectifier | type=Schottky
.model | 30BQ060 | D(Is=10u | Rs=.04 | N=1.4 | Cjo=180p | Eg=.69 | Xti=2 | Iave=3 | Vpk=60 | mfg=International_Rectifier | type=Schottky)
.MODEL | 30CLJQ045 | d | IS=6.17168e-07 | RS=0.0202821 | N=1.08809 | EG=1.3 | XTI=3.29182 | BV=45 | IBV=0.0001 | CJO=1.24067n | VJ=0.408846 | M=0.481835 | FC=0.5 | TT=0
.MODEL | 30CLJQ150 | d | IS=1.30646e-06 | RS=0.0239928 | N=2 | EG=1.3 | XTI=3.05712 | BV=150 | IBV=0.0001 | CJO=3.73861e-10 | VJ=0.4 | M=0.457852 | FC=0.5 | TT=0
.MODEL | 30CTH02 | d | IS=1f | RS=0.01 | N=0.77819 | EG=1.3 | XTI=4 | BV=200 | IBV=0.0001 | CJO=4.06302e-10 | VJ=0.4 | M=0.3385 | FC=0.5 | TT=1e-07
.MODEL | 30CTQ060S | d | IS=0.001 | RS=0.00753336 | N=2.31312 | EG=0.510131 | XTI=0.497683 | BV=60 | IBV=0.0001 | CJO=1.18606n | VJ=1.5 | M=0.494139 | FC=0.5 | TT=1n
.MODEL | 30EPH06 | d | IS=3.75476e-10 | RS=0.0182211 | N=2 | EG=0.626585 | XTI=0.500695 | BV=600 | IBV=0.0001 | CJO=3.68339e-10 | VJ=1.27928 | M=0.404368 | FC=0.5 | TT=1.23518e-08
.MODEL | 30LJQ045 | d | IS=3.01029e-08 | RS=0.00758833 | N=0.877045 | EG=0.6 | XTI=0.5 | BV=45 | IBV=0.0001 | CJO=2.65012n | VJ=1.18451 | M=0.511241 | FC=0.5 | TT=0
.MODEL | 30LJQ100 | d | IS=2.8036e-05 | RS=0.0100392 | N=2 | EG=0.6 | XTI=0.5 | BV=100 | IBV=0.0001 | CJO=1.41531n | VJ=0.4 | M=0.47998 | FC=0.5 | TT=0
.MODEL | 30LJQ150 | d | IS=4.79361e-06 | RS=0.0108545 | N=2 | EG=1.3 | XTI=0.502388 | BV=150 | IBV=0.0001 | CJO=9.09704e-10 | VJ=0.4 | M=0.462283 | FC=0.5 | TT=0
.MODEL | 30SCLJQ030 | d | IS=3.04923e-06 | RS=0.0123656 | N=1.0506 | EG=1.3 | XTI=2.9944 | BV=30 | IBV=0.0001 | CJO=1.61571n | VJ=0.442068 | M=0.472758 | FC=0.5 | TT=0
.MODEL | 30SLJQ030 | d | IS=2.08649e-07 | RS=0.00676047 | N=0.86202 | EG=0.6 | XTI=0.5 | BV=30 | IBV=0.0001 | CJO=5.85622n | VJ=0.4 | M=0.485403 | FC=0.5 | TT=0
.MODEL | 32CTQ030 | d | IS=2.21746e-11 | RS=0.01 | N=0.5 | EG=0.6 | XTI=2.38672 | BV=30 | IBV=0.00175 | CJO=2.11811n | VJ=1.5 | M=0.499425 | FC=0.5 | TT=0
.MODEL | 32CTQ030H | d | IS=1f | RS=0.01 | N=0.5 | EG=1.07785 | XTI=4 | BV=30 | IBV=0.00175 | CJO=2.11811n | VJ=1.5 | M=0.499425 | FC=0.5 | TT=0
.MODEL | 35CGQ100 | d | IS=1f | RS=0.01681 | N=0.5 | EG=0.608064 | XTI=0.500208 | BV=100 | IBV=0.0001 | CJO=2.00581n | VJ=1.24629 | M=0.513186 | FC=0.5 | TT=1n
.MODEL | 35CLQ045 | d | IS=2.76847e-07 | RS=0.00674255 | N=1.0155 | EG=1.3 | XTI=4 | BV=45 | IBV=0.0001 | CJO=2.76301n | VJ=1.01389 | M=0.489865 | FC=0.5 | TT=0
.MODEL | 40CPQ050 | d | IS=2.4532e-11 | RS=0.0071 | N=0.5 | EG=0.6 | XTI=0.5 | BV=1000 | IBV=0.0001 | CJO=2.49633n | VJ=1.5 | M=0.483473 | FC=0.5 | TT=1n
.MODEL | 40CTQ045 | d | IS=3.357e-08 | RS=0.01 | N=0.5 | EG=1.04653 | XTI=0.957426 | BV=45 | IBV=0.00025 | CJO=1.51919e-08 | VJ=0.4 | M=0.704417 | FC=0.5 | TT=1n
.MODEL | 40EPS08 | d | IS=1f | RS=0.00426912 | N=0.926332 | EG=0.6 | XTI=0.5 | BV=800 | IBV=0.0001 | CJO=1e-11 | VJ=0.7 | M=0.5 | FC=0.5 | TT=1n
.MODEL | 40EPS12 | d | IS=1f | RS=0.00426912 | N=0.926332 | EG=0.6 | XTI=0.5 | BV=1200 | IBV=0.0001 | CJO=1e-11 | VJ=0.7 | M=0.5 | FC=0.5 | TT=1n
.MODEL | 40EPS16 | d | IS=1f | RS=0.00426912 | N=0.926332 | EG=0.6 | XTI=0.5 | BV=1600 | IBV=0.0001 | CJO=1e-11 | VJ=0.7 | M=0.5 | FC=0.5 | TT=1n
.model | 5082_2804 | D(Is=22n | Rs=25 | N=1.08 | Cjo=1.6p | M=0.5 | Eg=.69 | Xti=2 | Iave=100m | Vpk=75 | mfg=Avago | type=Schottky)
.model | 5082-2207 | d | (BV=5 | CJO=.2p | EG=.69 | IBV=10u | IS=.3n | N=1.08 | RS=5 | VJ=.65 | XTI=2 | M=.5 | mfg=Agilent | type=Schottky)
.model | 5082-2209 | d | (BV=5 | CJO=.2p | EG=.69 | IBV=10u | IS=.3n | N=1.08 | RS=5 | VJ=.65 | XTI=2 | M=.5 | mfg=Agilent | type=Schottky)
.model | 5082-2303 | d | (BV=25 | CJO=.7p | EG=.69 | XTI=2 | IBV=10u | IS=7n | N=1.08 | RS=10 | M=.5 | VJ=.64 | mfg=Agilent | type=Schottky)
.model | 5082-2765 | d | (BV=5 | CJO=.2p | EG=.69 | IBV=10u | IS=40n | N=1.08 | RS=6 | VJ=.5 | XTI=2 | M=.5 | mfg=Agilent | type=Schottky)
.model | 5082-2774 | d | (BV=5 | CJO=.2p | EG=.69 | IBV=10u | IS=40n | N=1.08 | RS=6 | VJ=.5 | XTI=2 | M=.5 | mfg=Agilent | type=Schottky)
.model | 5082-2785 | d | (BV=5 | CJO=.2p | EG=.69 | IBV=10u | IS=40n | N=1.08 | RS=6 | VJ=.5 | XTI=2 | M=.5 | mfg=Agilent | type=Schottky)
.model | 5082-2794 | d | (BV=5 | CJO=.2p | EG=.69 | IBV=10u | IS=40n | N=1.08 | RS=6 | VJ=.5 | XTI=2 | M=.5 | mfg=Agilent | type=Schottky)
.model | 5082-2800 | d | (BV=75 | CJO=1.6p | EG=.69 | XTI=2 | IBV=10u | IS=2.2n | N=1.08 | RS=25 | M=.5 | VJ=.6 | mfg=Agilent | type=Schottky)
.model | 5082-2810 | d | (BV=25 | CJO=.8p | EG=.69 | XTI=2 | IBV=10u | IS=1.1n | N=1.08 | RS=10 | M=.5 | VJ=.6 | mfg=Agilent | type=Schottky)
.model | 5082-2811 | d | (BV=18 | CJO=1p | EG=.69 | XTI=2 | IBV=10u | IS=3n | N=1.08 | RS=10 | M=.5 | VJ=.6 | mfg=Agilent | type=Schottky)
.model | 5082-2835 | d | (BV=9 | CJO=.7p | EG=.69 | XTI=2 | IBV=10u | IS=22n | N=1.08 | RS=5 | M=.5 | VJ=.56 | mfg=Agilent | type=Schottky)
.model | 5082-2900 | d | (BV=10 | CJO=1.1p | EG=.69 | XTI=2 | IBV=10u | IS=10n | N=1.08 | RS=15 | M=.5 | VJ=.64 | mfg=Agilent | type=Schottky)
.MODEL | 50WQ06FN | d | IS=1f | RS=0.0205874 | N=0.5 | EG=1.3 | XTI=0.5 | BV=1000 | IBV=0.0001 | CJO=8.86241e-10 | VJ=0.899259 | M=0.559144 | FC=0.5 | TT=1n
.MODEL | 5EQ100 | d | IS=8.77154e-05 | RS=0.0202145 | N=2 | EG=0.815312 | XTI=3.9995 | BV=100 | IBV=0.005 | CJO=1.06148n | VJ=0.79108 | M=0.475554 | FC=0.5 | TT=0
.MODEL | 60LQ045 | d | IS=1e-07 | RS=0.00252226 | N=0.914851 | EG=0.6 | XTI=0.5 | BV=45 | IBV=0.0001 | CJO=6.87655n | VJ=0.4 | M=0.408789 | FC=0.5 | TT=0
.MODEL | 60LQ100 | d | IS=0.001 | RS=0.0026041 | N=1.79037 | EG=0.6 | XTI=0.5 | BV=100 | IBV=0.0001 | CJO=4.12278n | VJ=0.4 | M=0.477205 | FC=0.5 | TT=0
.MODEL | 6CWQ04FN | d | IS=7.48131e-13 | RS=0.0287717 | N=0.540086 | EG=0.6 | XTI=0.5 | BV=40 | IBV=0.0001 | CJO=5.09354e-10 | VJ=0.795245 | M=0.513157 | FC=0.5 | TT=1n
.MODEL | 6CWQ10FN | d | IS=1.92816e-06 | RS=0.0227346 | N=2 | EG=0.6 | XTI=0.5 | BV=100 | IBV=0.001 | CJO=2.9028e-10 | VJ=0.4 | M=0.453836 | FC=0.5 | TT=1n
.MODEL | 6TQ045 | d | IS=1.1357e-08 | RS=0.0148614 | N=0.895316 | EG=1.3 | XTI=4 | BV=45 | IBV=0.0001 | CJO=7.53573e-10 | VJ=1.5 | M=0.502931 | FC=0.5 | TT=0
.MODEL | 75LQ150 | d | IS=6.47147e-05 | RS=0.00457083 | N=2 | EG=0.6 | XTI=0.5 | BV=150 | IBV=0.0001 | CJO=3.61923n | VJ=0.4 | M=0.479638 | FC=0.5 | TT=0
.MODEL | 75SLQ030 | d | IS=1.05375e-05 | RS=0.00235787 | N=0.994404 | EG=1.3 | XTI=0.5 | BV=30 | IBV=0.0001 | CJO=1.14291e-08 | VJ=0.4 | M=0.46991 | FC=0.5 | TT=0
.MODEL | 80CLQ150 | d | IS=3.00965e-05 | RS=0.00595685 | N=2 | EG=1.3 | XTI=3.40773 | BV=150 | IBV=0.0001 | CJO=1.45286n | VJ=0.4 | M=0.415374 | FC=0.5 | TT=0
.MODEL | 80ebu02 | d | IS=6.10239u | RS=0.00151476 | N=2 | EG=0.1 | XTI=0.0005 | BV=200 | IBV=50u | CJO=1.77691n | VJ=0.4 | M=0.495417 | FC=0.5 | TT=1n
.MODEL | 8EQ045 | d | IS=1.8026e-05 | RS=0.0138308 | N=1.50131 | EG=0.689509 | XTI=4 | BV=45 | IBV=0.005 | CJO=1.98488n | VJ=0.711167 | M=0.477336 | FC=0.5 | TT=0
.MODEL | 8ETH06 | d | IS=6.92843e-10 | RS=0.121017 | N=2 | EG=1.3 | XTI=0.528448 | BV=600 | IBV=0.0001 | CJO=1.56732e-10 | VJ=0.4 | M=0.404011 | FC=0.5 | TT=1n
.MODEL | 8EWS08 | d | IS=1.04304e-07 | RS=0.0103888 | N=2 | EG=1.28885 | XTI=3.00461 | BV=800 | IBV=0.0001 | CJO=1e-11 | VJ=0.7 | M=0.5 | FC=0.5 | TT=1n
.MODEL | 8EWS10 | d | IS=1.17378e-07 | RS=0.0104837 | N=2 | EG=1.29966 | XTI=3.06473 | BV=1000 | IBV=0.0001 | CJO=1e-11 | VJ=0.7 | M=0.5 | FC=0.5 | TT=1n
.MODEL | 8EWS12 | d | IS=1e-07 | RS=0.0115955 | N=1.9747 | EG=0.6 | XTI=0.5 | BV=1200 | IBV=0.0001 | CJO=1e-11 | VJ=0.7 | M=0.5 | FC=0.5 | TT=1n
.MODEL | 90CLQ100 | d | IS=0.00032603 | RS=0.00931445 | N=2 | EG=1.3 | XTI=0.5 | BV=100 | IBV=0.0001 | CJO=3.07785n | VJ=0.4 | M=0.479989 | FC=0.5 | TT=0
.model | AA112 | D | is=1.2u | n=1.4 | rs=80 | cjo=1.2p | tt=18n | eg=0.69 | type=germanium
.MODEL | AEG_AA112 | D(IS=2.777779u | RS=35.67365 | BV=20 | IBV=0.0022 | CJO=1p | TT=1p | M=0.5 | VJ=1 | N=2.172326 | EG=0.67 | FC=0.5 | type=germanium)
.MODEL | AEG_AA117 | D(IS=1.111111E-05 | RS=46.02731 | BV=115 | IBV=0.006 | CJO=1p | TT=1p | ISR=1.581139E-06 | M=0.5 | VJ=0.5 | N=3.542911 | IKF=0.03 | NR=29.56001 | EG=0.67 | FC=0.5 | XTI=3.012615 | NBV=14.78 | IBVL=0.00007 | NBVL=22.17001 | type=germanium
.model | AOT-2015 | D(Is=5.961e-10 | Rs=1.07 | N=6.222 | Cjo=.5n | Xti=200 | Iave=175mA | Vpk=5 | mfg=AOT | type=LED)
.model | APT1608SURCK | d(IS=2.01E-17 | N=2.139 | RS=2 | m=0.431 | Vj=2.32 | Cjo=35pF | IBV=10u | BV=5 | EG=2.26 | XTI=3 | Iave=30mA | Vpk=5 | mfg=Kingbright | type=LED)
.MODEL | B0520WS | D | ( | IS=1.96u | RS=0.131 | BV=20.0 | IBV=250u | CJO=170p | M=0.333 | N=0.907 | TT=7.2n | Vpk=20V | Iave=0.5A | mfg=Diodes_Inc | type=Schottky | )
.MODEL | B1100LB | D | ( | IS=20n | RS=24.7m | BV=100 | IBV=500n | CJO=225p | M=0.333 | N=1.22 | TT=14.4n | Vpk=100V | Iave=1A | mfg=DiodesInc | type=Schottky | )
.MODEL | B2100 | D | ( | IS=746u | RS=21.0m | BV=100 | IBV=500u | CJO=179p | M=0.333 | N=2.87 | TT=14.4n | Vpk=100V | Iave=2A | mfg=DiodesInc | type=Schottky)
.MODEL | B340A | ako: | DI_B340A | d | Iave=3 | Vpk=40 | mfg=Diodes | type=Schottky
.model | B520C | D(Is=200u | Rs=8m | Cjo=300p | N=1.7 | Ikf=2 | Isr=200u | Nr=2 | Iave=5 | Vpk=20 | mfg=Diodes_Inc. | type=Schottky)
.model | B530C | D(Is=200u | Rs=8m | Cjo=300p | N=1.7 | Ikf=2 | Isr=200u | Nr=2 | Iave=5 | Vpk=30 | mfg=Diodes_Inc. | type=Schottky)
.model | B540C | D(Is=200u | Rs=8m | Cjo=300p | N=1.7 | Ikf=2 | Isr=200u | Nr=2 | Iave=5 | Vpk=40 | mfg=Diodes_Inc. | type=Schottky)
.model | B550C | D(Is=20u | Rs=25m | Cjo=300p | N=1.7 | Ikf=10 | Isr=100u | Nr=2 | Iave=5 | Vpk=50 | mfg=Diodes_Inc. | type=Schottky)
.model | B560C | D(Is=20u | Rs=25m | Cjo=300p | N=1.7 | Ikf=10 | Isr=100u | Nr=2 | Iave=5 | Vpk=60 | mfg=Diodes_Inc. | type=Schottky)
.MODEL | BAS116 | D(BV=75 | CJO=1.83p | EG=1.11 | FC=0.5 | IBV=100u | IS=1.48E-13 | M=0.262 | N=1.33 | RS=8.48E-01 | TT=8.66n | VJ=3.44E-01 | XTI=3 | type=silicon)
.MODEL | BAS21 | D | ( | IS=41.7n | RS=0.270 | BV=200 | IBV=100n | CJO=2.98p | M=0.333 | N=2.35 | TT=72.0n | Vpk=200V | Iave=0.400A | mfg=DiodesInc | type=silicon | )
.MODEL | BAS216 | D | (IS=6.0289nN=2.1283 | RS=1.0000m | IKF=37.638m | CJO=593.63f | M=.1 | VJ=.68774 | ISR=2.0646nNR=4.9950 | BV=113.60 | IBV=10 | TT=4.5n | mfg=Philips | type=silicon | )
.MODEL | BAS316 | D | IS=6.0289n | N=2.1283 | RS=1m | IKF=37.638m | CJO=593.63f | M=.1 | VJ=.68774 | ISR=2.0646n | NR=4.995 | BV=113.6 | IBV=10 | TT=4.5n | Iave=200m | Vpk=75 | mfg=NXP | type=silicon
.MODEL | BAS516 | D | IS=2.9891n | N=1.9303 | RS=0.78115 | IKF=0.085491m | CJO=383.41f | M=.1 | VJ=9.99 | ISR=6.8038n | NR=4.9950 | BV=130.38 | IBV=10 | TT=3.0297n
.model | bas70 | D | is=3n | rs=29 | n=1.06 | tt=25p | cjo=1.55p | vj=.36 | m=.29 | eg=.68 | xti=1.8 | fc=.5 | bv=70 | ibv=100n | Vpk=70 | type=Schottky
.model | BAS70H | d | is=3.22n | n=1.018 | BV=77 | ibv=167n | Rs=20.89 | Cjo=1.655p | vj=0.349 | m=0.3583 | fc=0.5 | Eg=0.69 | Xti=2 | nbv=5 | ibvl={40n*exp((Temp-25)/12.5)} | nbvl={900+100m*pwrs((temp-25),2)} | VPK=70 | IAVE=70m | TYPE=Schottky | MFG=Nexperia
.model | BAS81 | D(Is=86.03n | N=1.678 | Rs=11.45 | Ikf=914.9u | Xti=3 | Eg=1.11 | Cjo=1.8p | M=.3333 | Vj=.75 | Fc=.5 | Isr=15.8m0 | Nr=6.116 | Bv=100 | Ibv=100u | Tt=5n | type=Schottky)
.model | BAT17 | D(Is=.25u | Rs=8 | N=1 | Cjo=0.55p | M=.3 | Eg=.69 | Xti=2 | Iave=130m | Vpk=4 | mfg=Vishay | type=Schottky)
.model | BAT41 | D(IS=4.143E-08 | RS=1.518 | N=1.542 | CJO=3.215p | VJ=4.000E-01 | M=2.751E-01 | EG=.67 | XTI=6.171 | FC=0.5 | BV=1.10000e+02 | IBV=5.00000e-02 | Iave=100m | Vpk=100 | type=Schottky)
.MODEL | BAT41KFILM | D | IS=50n | N=1.4 | RS=.12219 | IKF=291.59u | EG=.69 | XTI=2 | CJO=3.5613p | M=.49981 | VJ=.36559 | ISR=2n | FC=0.5 | NR=4.9950 | Iave=200m | Vpk=100 | mfg=STM | type=Schottky
.model | BAT43 | D(Is=.5u | Rs=4 | N=1 | Cjo=7p | M=.3 | Eg=.69 | Xti=2 | Iave=200m | Vpk=30 | mfg=Vishay | type=Schottky)
.model | BAT46WJ | D(Is=.1703u | N=1.06 | Rs=1.3 | Cjo=35p | Vj=.4 | M=.5 | Eg=.69 | XTI=2 | Iave=.25 | Vpk=100 | mfg=NXP | type=Schottky)
.model | BAT54 | D(Is=.1u | Rs=2.2 | N=1 | Cjo=12p | M=.3 | Eg=.69 | Xti=2 | Iave=300m | Vpk=30 | mfg=Vishay | type=Schottky)
.MODEL | BAT85 | D | IS=2.117E-07 | N=1.016 | BV=36 | IBV=1.196u | RS=2.637 | CJO=11.14p | VJ=0.2013 | M=0.3868 | FC=0 | EG=0.69 | XTI=2 | mfg=Philips | type=schottky
.MODEL | BB105A | D | ( | IS=1e-14 | RS=0.4 | CJO=40p | VJ=0.75 | TT=5n | M=0.781 | BV=35 | XTI=3 | FC=0.5 | IBV=10u | mfg=Philips | type=varactor
.MODEL | BB112 | D | ( | IS=1e-14 | RS=0.0011 | CJO=2.324n | VJ=0.75 | TT=5n | M=0.9 | BV=100 | XTI=3 | FC=0.5 | IBV=0.0001 | mfg=Philips | type=varactor
.MODEL | BB119 | D | IS=1.122e-17 | RS=0.0011 | CJO=4.163e-11 | VJ=0.75 | TT=5n | M=0.3333 | BV=100 | N=1 | EG=1.11 | XTI=3 | FC=0.5 | IBV=0.0001 | TNOM=27 | mfg=Philips | type=varactor
.model | BB122 | D(IS=10n | TT=5U | CJO=30P | VJ=5 | M=1.75843 | Rs=2 | Bv=30 | Vpk=30 | mfg=Philips | type=varactor)
.MODEL | BB130 | D | IS=1e-14 | RS=0.0011 | CJO=5.563e-11 | VJ=0.75 | TT=5n | M=0.3333 | BV=100 | N=1 | EG=1.11 | XTI=3 | FC=0.5 | IBV=0.0001 | TNOM=27 | mfg=Philips | type=varactor
.model | BB132 | D(IS=10n | TT=5U | CJO=78P | VJ=5 | M=1.75843 | Rs=2 | Bv=28 | Vpk=30 | mfg=Philips | type=varactor)
.MODEL | BB133 | D | (BV=30 | CJO=53.493515P | IBV=100P | IS=10F | M=1 | RS=1M | VJ=1.931292 | type=varactor)
.model | BB133_ | D(IS=10n | TT=5U | CJO=48P | VJ=5 | M=1.75843 | Rs=.9 | Bv=28 | Vpk=30 | mfg=Philips | type=varactor)
.MODEL | BB204B | D | IS=1e-14 | RS=0.0011 | CJO=7.783e-11 | VJ=0.75 | TT=5n | M=0.4705 | BV=100 | N=1 | EG=1.11 | XTI=3 | FC=0.5 | IBV=0.0001 | TNOM=27 | mfg=Philips | type=varactor
.MODEL | BB204G | D | IS=1e-14 | RS=0.0011 | CJO=8.431e-11 | VJ=0.75 | TT=5n | M=0.4711 | BV=100 | N=1 | EG=1.11 | XTI=3 | FC=0.5 | IBV=0.0001 | TNOM=27 | mfg=Philips | type=varactor
.MODEL | BB212 | D | ( | IS=1e-14 | RS=0.0011 | CJO=7.202e-10 | VJ=.10 | TT=5n | M=0.9 | BV=100 | XTI=3 | FC=0.5 | IBV=0.0001 | mfg=Philips | type=varactor
.MODEL | BB215 | D | IS=1e-14 | RS=0.0011 | CJO=3.249e-11 | VJ=0.75 | TT=5n | M=0.7646 | BV=100 | N=1 | EG=1.11 | XTI=3 | FC=0.5 | IBV=0.0001 | TNOM=27 | mfg=Philips | type=varactor
.MODEL | BB219 | D | IS=1e-14 | RS=0.0011 | CJO=6.351e-11 | VJ=0.75 | TT=5n | M=0.8465 | BV=100 | N=1 | EG=1.11 | XTI=3 | FC=0.5 | IBV=0.0001 | TNOM=27 | mfg=Philips | type=varactor
.MODEL | BB240 | D | IS=1e-14 | RS=0.0011 | CJO=2.479e-08 | VJ=0.75 | TT=5n | M=0.77 | BV=100 | N=1 | EG=1.11 | XTI=3 | FC=0.5 | IBV=0.0001 | TNOM=27 | mfg=Philips | type=varactor
.MODEL | BB241 | D | IS=1e-14 | RS=0.0011 | CJO=1.049e-10 | VJ=0.75 | TT=5n | M=0.9987 | BV=100 | N=1 | EG=1.11 | XTI=3 | FC=0.5 | IBV=0.0001 | TNOM=27 | mfg=Philips | type=varactor
.MODEL | BB249 | D | IS=1e-14 | RS=0.0011 | CJO=8.387e-11 | VJ=0.75 | TT=5n | M=0.8022 | BV=100 | N=1 | EG=1.11 | XTI=3 | FC=0.5 | IBV=0.0001 | TNOM=27 | mfg=Philips | type=varactor
.MODEL | BB405B | D | IS=1e-14 | RS=0.0011 | CJO=2.673e-11 | VJ=1.922 | TT=5n | M=0.9446 | BV=100 | N=1 | EG=1.11 | XTI=3 | FC=0.5 | IBV=0.0001 | TNOM=27 | mfg=Philips | type=varactor
.model | BB409 | D(IS=10n | TT=5U | CJO=55P | VJ=7 | M=1.75843 | Rs=.35 | Bv=28 | Vpk=30 | mfg=Philips | type=varactor)
.MODEL | BB417 | D | IS=1e-14 | RS=0.0011 | CJO=5.329e-11 | VJ=0.75 | TT=5n | M=0.9343 | BV=100 | N=1 | EG=1.11 | XTI=3 | FC=0.5 | IBV=0.0001 | TNOM=27 | mfg=Philips | type=varactor
.MODEL | BB515 | D | IS=1e-14 | RS=0.0011 | CJO=3.412e-11 | VJ=0.75 | TT=5n | M=0.7712 | BV=30.36 | N=1 | EG=1.11 | XTI=3 | FC=0.5 | IBV=10 | TNOM=27 | mfg=Philips | type=varactor
.MODEL | BB535/SIE | D(IS=1.75f | N=1.043 | RS=60m | XTI=3 | EG=1.11 | CJO=25.31p | M=1.064 | VJ=3.022 | FC=.5 | BV=32 | IBV=100nTT=120n | type=varactor)
.MODEL | BB545/SIE | D(IS=110.11f | RS=0.24545 | N=1.2034 | XTI=3 | EG=1.11 | CJo=38.264P | M=0.87698 | Vj=0.91294 | FC=0 | BV=30 | IBV=5u | TT=80N | type=varactor)
.MODEL | BB619 | D | IS=1e-14 | RS=0.0011 | CJO=8.244e-11 | VJ=0.75 | TT=5n | M=0.9376 | BV=30.36 | N=1 | EG=1.11 | XTI=3 | FC=0.5 | IBV=10 | TNOM=27 | mfg=Philips | type=varactor
.MODEL | BB620 | D | IS=1e-14 | RS=0.0011 | CJO=1.756e-10 | VJ=0.75 | TT=5n | M=0.9 | BV=30.36 | N=1 | EG=1.11 | XTI=3 | FC=0.5 | IBV=10 | TNOM=27 | mfg=Philips | type=varactor
.MODEL | BB639/SIE | D(IS=4f | N=1.035 | RS=.12 | XTI=3 | EG=1.11 | CJO=55.88p | M=1.286 | VJ=2.922 | FC=.5 | BV=32 | IBV=100nTT=160n | type=varactor)
.MODEL | BB804 | D | IS=1e-14 | RS=0.0011 | CJO=6.9e-11 | VJ=0.75 | TT=5n | M=0.3333 | BV=30.36 | N=1 | EG=1.11 | XTI=3 | FC=0.5 | IBV=10 | TNOM=27 | mfg=Philips | type=varactor
.MODEL | BB804/SIE | D(IS=48F | N=1.13 | RS=.18 | XTI=3 | EG=1.11 | CJO=80.6P | M=.47 | VJ=.8 | FC=.5 | BV=20 | IBV=.1U | TT=137N | type=varactor)
.MODEL | BB809 | D | IS=1e-14 | RS=0.0011 | CJO=8.387e-11 | VJ=0.75 | TT=5n | M=0.8022 | BV=30.36 | N=1 | EG=1.11 | XTI=3 | FC=0.5 | IBV=10 | TNOM=27 | mfg=Philips | type=varactor
.MODEL | BB811 | D | IS=1e-14 | RS=0.0011 | CJO=1.687e-11 | VJ=0.75 | TT=5n | M=0.7681 | BV=30.36 | N=1 | EG=1.11 | XTI=3 | FC=0.5 | IBV=10 | TNOM=27 | mfg=Philips | type=varactor
.MODEL | BB814/SIE | D(IS=7f | N=1.012 | RS=.18 | XTI=3 | EG=1.11 | CJO=83.9p | M=.775 | VJ=1.6 | FC=.5 | BV=20 | IBV=100n | TT=137n | type=varactor)
.MODEL | BB833/SIE | D | (IS=42.156f | N=1.1718 | RS=.10785 | XTI=3 | EG=1.11 | CJO=29.033p | M=0.90022 | VJ=.39089 | FC=.5 | BV=32 | IBV=5u | TT=120n | type=varactor)
.MODEL | BB909A | D | IS=1e-14 | RS=0.0011 | CJO=3.725e-11 | VJ=10 | TT=5n | M=0.9 | BV=100 | N=1 | EG=1.11 | XTI=3 | FC=0.5 | IBV=0.0001 | TNOM=27 | mfg=Philips | type=varactor
.MODEL | BB909B | D | IS=1e-14 | RS=0.0011 | CJO=4.028e-11 | VJ=10 | TT=5n | M=0.9 | BV=100 | N=1 | EG=1.11 | XTI=3 | FC=0.5 | IBV=0.0001 | TNOM=27 | mfg=Philips | type=varactor
.MODEL | BB910 | D | IS=1e-14 | RS=0.0011 | CJO=5.92e-11 | VJ=0.75 | TT=5n | M=0.8679 | BV=100 | N=1 | EG=1.11 | XTI=3 | FC=0.5 | IBV=0.0001 | TNOM=27 | mfg=Philips | type=varactor
.MODEL | BB911 | D | IS=1e-14 | RS=0.0011 | CJO=1.049e-10 | VJ=0.75 | TT=5n | M=0.9987 | BV=100 | N=1 | EG=1.11 | XTI=3 | FC=0.5 | IBV=0.0001 | TNOM=27 | mfg=Philips | type=varactor
.MODEL | BB914/SIE | D(IS=10.00f | N=1.020 | RS=.28 | XTI=3 | EG=1.11 | CJO=75.54p | M=1.161 | VJ=3.445 | FC=.5 | ISR=100p | NR=2 | BV=20 | IBV=100nTT=137.0n | type=varactor)
.model | BLUE | D(Is=25e-14 | N=5 | Rs=14 | Eg=2.23 | Tnom=27deg | type=LED)
.Model | BYW96E | D(IS=59.77971u | N=3.61403 | RS=52.308m | IKF=0.566356 | CJO=27.010p | M=.43978 | VJ=.81612 | ISR=447.9139n | NR=2.54303 | BV=1.2003k | IBV=2.5910 | TT=295.54n | Iave=3 | Vpk=1000 | mfg=Philips | type=Silicon)
.model | BZX384B10 | D(Is=1.13E-14 | N=1.103 | BV=10 | IBV=0.005 | Rs=0.4798 | Cjo=6.004E-11 | Vj=0.6305 | M=0.3302 | Fc=0.5 | Iave=250M | Vpk=10 | Mfg=NXP | Type=ZENER)
.model | BZX384B11 | D(Is=1.13E-14 | N=1.103 | BV=11 | IBV=0.005 | Rs=0.4798 | Cjo=5.404E-11 | Vj=0.5891 | M=0.3295 | Fc=0.5 | Iave=250M | Vpk=11 | Mfg=NXP | Type=ZENER)
.model | BZX384B12 | D(Is=1.13E-14 | N=1.103 | BV=12 | IBV=0.005 | Rs=0.4798 | Cjo=4.928E-11 | Vj=0.575 | M=0.3292 | Fc=0.5 | Iave=250M | Vpk=12 | Mfg=NXP | Type=ZENER)
.model | BZX384B13 | D(Is=1.13E-14 | N=1.103 | BV=13 | IBV=0.005 | Rs=0.4798 | Cjo=4.377E-11 | Vj=0.5656 | M=0.3289 | Fc=0.5 | Iave=250M | Vpk=13 | Mfg=NXP | Type=ZENER)
.model | BZX384B15 | D(Is=1.13E-14 | N=1.103 | BV=15 | IBV=0.005 | Rs=0.4798 | Cjo=4.023E-11 | Vj=0.6144 | M=0.3297 | Fc=0.5 | Iave=250M | Vpk=15 | Mfg=NXP | Type=ZENER)
.model | BZX384B16 | D(Is=1.13E-14 | N=1.103 | BV=16 | IBV=0.005 | Rs=0.4798 | Cjo=3.509E-11 | Vj=0.6502 | M=0.3378 | Fc=0.5 | Iave=250M | Vpk=16 | Mfg=NXP | Type=ZENER)
.model | BZX384B18 | D(Is=1.13E-14 | N=1.103 | BV=18 | IBV=0.005 | Rs=0.4798 | Cjo=3.17E-11 | Vj=0.6421 | M=0.3327 | Fc=0.5 | Iave=250M | Vpk=18 | Mfg=NXP | Type=ZENER)
.model | BZX384B20 | D(Is=1.13E-14 | N=1.103 | BV=20 | IBV=0.005 | Rs=0.4798 | Cjo=2.915E-11 | Vj=0.635 | M=0.3362 | Fc=0.5 | Iave=250M | Vpk=20 | Mfg=NXP | Type=ZENER)
.model | BZX384B22 | D(Is=1.13E-14 | N=1.103 | BV=22 | IBV=0.005 | Rs=0.4798 | Cjo=2.701E-11 | Vj=0.7087 | M=0.3557 | Fc=0.5 | Iave=250M | Vpk=22 | Mfg=NXP | Type=ZENER)
.model | BZX384B24 | D(Is=1.13E-14 | N=1.103 | BV=24 | IBV=0.002 | Rs=0.4798 | Cjo=2.48E-11 | Vj=0.7142 | M=0.3513 | Fc=0.5 | Iave=250M | Vpk=24 | Mfg=NXP | Type=ZENER)
.model | BZX384B27 | D(Is=1.13E-14 | N=1.103 | BV=27 | IBV=0.002 | Rs=0.4798 | Cjo=2.233E-11 | Vj=0.7107 | M=0.3546 | Fc=0.5 | Iave=250M | Vpk=27 | Mfg=NXP | Type=ZENER)
.model | BZX384B2V4 | D(Is=1.033f | N=1.001 | BV=2.4 | IBV=0.005 | Rs=0.387 | Cjo=3.615E-10 | Vj=0.5762 | M=0.2715 | Fc=0.5 | Iave=250M | Vpk=2.4 | Mfg=NXP | Type=ZENER)
.model | BZX384B2V7 | D(Is=1.033f | N=1.001 | BV=2.7 | IBV=0.005 | Rs=0.387 | Cjo=3.518E-10 | Vj=0.6816 | M=0.3174 | Fc=0.5 | Iave=250M | Vpk=2.7 | Mfg=NXP | Type=ZENER)
.model | BZX384B30 | D(Is=1.13E-14 | N=1.103 | BV=30 | IBV=0.002 | Rs=0.4798 | Cjo=2.17E-011 | Vj=0.6718 | M=0.3465 | Fc=0.5 | Iave=250M | Vpk=30 | Mfg=NXP | Type=ZENER)
.model | BZX384B33 | D(Is=1.13E-14 | N=1.103 | BV=33 | IBV=0.002 | Rs=0.4798 | Cjo=2.019E-11 | Vj=0.7645 | M=0.3782 | Fc=0.5 | Iave=250M | Vpk=33 | Mfg=NXP | Type=ZENER)
.model | BZX384B36 | D(Is=1.13E-14 | N=1.103 | BV=36 | IBV=0.002 | Rs=0.4798 | Cjo=1.866E-11 | Vj=0.7591 | M=0.3771 | Fc=0.5 | Iave=250M | Vpk=36 | Mfg=NXP | Type=ZENER)
.model | BZX384B39 | D(Is=1.13E-14 | N=1.103 | BV=39 | IBV=0.002 | Rs=0.4798 | Cjo=1.772E-11 | Vj=0.7471 | M=0.3751 | Fc=0.5 | Iave=250M | Vpk=39 | Mfg=NXP | Type=ZENER)
.model | BZX384B3V0 | D(Is=1.033f | N=1.001 | BV=3 | IBV=0.005 | Rs=0.387 | Cjo=3.346E-10 | Vj=0.6722 | M=0.3162 | Fc=0.5 | Iave=250M | Vpk=3 | Mfg=NXP | Type=ZENER)
.model | BZX384B3V3 | D(Is=1.033f | N=1.001 | BV=3.3 | IBV=0.005 | Rs=0.387 | Cjo=3.162E-10 | Vj=0.6687 | M=0.3164 | Fc=0.5 | Iave=250M | Vpk=3.3 | Mfg=NXP | Type=ZENER)
.model | BZX384B3V6 | D(Is=1.033f | N=1.001 | BV=3.6 | IBV=0.005 | Rs=0.387 | Cjo=3.062E-10 | Vj=0.6643 | M=0.3168 | Fc=0.5 | Iave=250M | Vpk=3.6 | Mfg=NXP | Type=ZENER)
.model | BZX384B3V9 | D(Is=1.033f | N=1.001 | BV=3.9 | IBV=0.005 | Rs=0.387 | Cjo=2.82E-10 | Vj=0.6743 | M=0.3219 | Fc=0.5 | Iave=250M | Vpk=3.9 | Mfg=NXP | Type=ZENER)
.model | BZX384B43 | D(Is=1.13E-14 | N=1.103 | BV=43 | IBV=0.002 | Rs=0.4798 | Cjo=1.638E-11 | Vj=0.7517 | M=0.3762 | Fc=0.5 | Iave=250M | Vpk=43 | Mfg=NXP | Type=ZENER)
.model | BZX384B47 | D(Is=1.13E-14 | N=1.103 | BV=47 | IBV=0.002 | Rs=0.4798 | Cjo=1.707E-11 | Vj=0.888 | M=0.4248 | Fc=0.5 | Iave=250M | Vpk=47 | Mfg=NXP | Type=ZENER)
.model | BZX384B4V3 | D(Is=1.033f | N=1.001 | BV=4.3 | IBV=0.005 | Rs=0.387 | Cjo=2.715E-10 | Vj=0.7721 | M=0.3557 | Fc=0.5 | Iave=250M | Vpk=4.3 | Mfg=NXP | Type=ZENER)
.model | BZX384B4V7 | D(Is=1.033f | N=1.001 | BV=4.7 | IBV=0.005 | Rs=0.387 | Cjo=2.589E-10 | Vj=0.8029 | M=0.3636 | Fc=0.5 | Iave=250M | Vpk=4.7 | Mfg=NXP | Type=ZENER)
.model | BZX384B51 | D(Is=1.13E-14 | N=1.103 | BV=51 | IBV=0.002 | Rs=0.4798 | Cjo=1.602E-11 | Vj=0.8454 | M=0.4154 | Fc=0.5 | Iave=250M | Vpk=51 | Mfg=NXP | Type=ZENER)
.model | BZX384B56 | D(Is=1.13E-14 | N=1.103 | BV=56 | IBV=0.002 | Rs=0.4798 | Cjo=1.508E-11 | Vj=0.8856 | M=0.4177 | Fc=0.5 | Iave=250M | Vpk=56 | Mfg=NXP | Type=ZENER)
.model | BZX384B5V1 | D(Is=1.033f | N=1.001 | BV=5.1 | IBV=0.005 | Rs=0.387 | Cjo=2.402E-10 | Vj=0.7934 | M=0.3578 | Fc=0.5 | Iave=250M | Vpk=5.1 | Mfg=NXP | Type=ZENER)
.model | BZX384B5V6 | D(Is=1.033f | N=1.001 | BV=5.6 | IBV=0.005 | Rs=0.387 | Cjo=1.961E-10 | Vj=0.9187 | M=0.423 | Fc=0.5 | Iave=250M | Vpk=5.6 | Mfg=NXP | Type=ZENER)
.model | BZX384B62 | D(Is=1.13E-14 | N=1.103 | BV=62 | IBV=0.002 | Rs=0.4798 | Cjo=1.403E-11 | Vj=0.8053 | M=0.4033 | Fc=0.5 | Iave=250M | Vpk=62 | Mfg=NXP | Type=ZENER)
.model | BZX384B68 | D(Is=1.13E-14 | N=1.103 | BV=68 | IBV=0.002 | Rs=0.4798 | Cjo=1.321E-11 | Vj=0.7877 | M=0.4021 | Fc=0.5 | Iave=250M | Vpk=68 | Mfg=NXP | Type=ZENER)
.model | BZX384B6V2 | D(Is=1.033f | N=1.001 | BV=6.2 | IBV=0.005 | Rs=0.387 | Cjo=1.732E-10 | Vj=0.9334 | M=0.4321 | Fc=0.5 | Iave=250M | Vpk=6.2 | Mfg=NXP | Type=ZENER)
.model | BZX384B6V8 | D(Is=1.033f | N=1.001 | BV=6.8 | IBV=0.005 | Rs=0.387 | Cjo=1.519E-10 | Vj=0.9041 | M=0.4027 | Fc=0.5 | Iave=250M | Vpk=6.8 | Mfg=NXP | Type=ZENER)
.model | BZX384B75 | D(Is=1.13E-14 | N=1.103 | BV=75 | IBV=0.002 | Rs=0.4798 | Cjo=1.246E-11 | Vj=0.822 | M=0.4052 | Fc=0.5 | Iave=250M | Vpk=75 | Mfg=NXP | Type=ZENER)
.model | BZX384B7V5 | D(Is=1.13E-14 | N=1.103 | BV=7.5 | IBV=0.005 | Rs=0.4798 | Cjo=8.767E-11 | Vj=0.5829 | M=0.3299 | Fc=0.5 | Iave=250M | Vpk=7.5 | Mfg=NXP | Type=ZENER)
.model | BZX384B8V2 | D(Is=1.13E-14 | N=1.103 | BV=8.2 | IBV=0.005 | Rs=0.4798 | Cjo=7.562E-11 | Vj=0.5765 | M=0.3298 | Fc=0.5 | Iave=250M | Vpk=8.2 | Mfg=NXP | Type=ZENER)
.model | BZX384B9V1 | D(Is=1.13E-14 | N=1.103 | BV=9.1 | IBV=0.005 | Rs=0.4798 | Cjo=7.316E-11 | Vj=0.5667 | M=0.3295 | Fc=0.5 | Iave=250M | Vpk=9.1 | Mfg=NXP | Type=ZENER)
.model | BZX79C2V7 | D(Is=.88f | Rs=.25 | Cjo=175p | M=.55 | nbv=1.7 | bv=2.7 | Vj=.75 | Isr=1.86n | Nr=2 | Ibv=20.245m | Ibvl=1.96m | Nbvl=15 | Tbv1=-1.148m | Vpk=2.7 | mfg=Motorola | type=zener)
.MODEL | BZX79C6V8 | D | IS=2.471n | N=2.088 | RS=1m | IKF=6.51 | CJO=95.65p | M=.3487 | VJ=.7022 | ISR=10.010E-21 | BV=6.948 | IBV=.8623 | TT=140n | type=zener
.model | BZX84C10L | D(Is=.6n | Rs=.5 | Cjo=150p | nbv=5 | bv=10 | Ibv=1m | Vpk=10 | mfg=OnSemi | type=Zener)
.model | BZX84C12L | D(Is=.6n | Rs=.5 | Cjo=150p | nbv=5 | bv=12 | Ibv=1m | Vpk=12 | mfg=OnSemi | type=Zener)
.model | BZX84C15L | D(Is=.6n | Rs=.5 | Cjo=110p | nbv=6 | bv=15 | Ibv=1m | Vpk=15 | mfg=OnSemi | type=Zener)
.MODEL | BZX84C18V | D(Is=110.88E-18 | N=.92657 | RS=.85899 | IKF=149.75 | CJO=24.981p | M=.331 | VJ=.64091 | ISR=36.794p | BV=18.118 | IBV=.56589 | TT=2.7700u | mfg=Philips | type=zener)
.MODEL | BZX84C2V7 | D(IS=3.677f | N=1.059 | RS=.12 | IKF=1 | XTI=3 | EG=1.11 | CJO=312.1p | M=.2052 | VJ=.3971 | FC=.5 | BV=2.766 | IBV=64.76m | TBV1=-.56m | TT=57.71nVpk=2.7 | mfg=Philips | type=zener)
.MODEL | BZX84C3V0 | D(IS=4.311f | N=1.057 | RS=.12 | IKF=1 | XTI=3 | EG=1.11 | CJO=291.5p | M=.2719 | VJ=.5248 | FC=.5 | BV=3.066 | IBV=64.76m | TBV1=-.5m | TT=64.92nVpk=3 | mfg=Philips | type=zener)
.MODEL | BZX84C3V3 | D(IS=1.636f | N=1.028 | RS=.13 | IKF=1 | XTI=3 | EG=1.11 | CJO=283.5p | M=.2019 | VJ=.3905 | FC=.5 | BV=3.366 | IBV=64.77m | TBV1=-.46m | TT=57.71nVpk=3.3 | mfg=Philips | type=zener)
.model | BZX84C6V2L | D(Is=1.5n | Rs=.5 | Cjo=185p | nbv=3 | bv=6.2 | Ibv=1m | Vpk=6.2 | mfg=OnSemi | type=Zener)
.model | BZX84C8V2L | D(Is=.8n | Rs=.5 | Cjo=135p | nbv=3 | bv=8.2 | Ibv=1m | Vpk=8.2 | mfg=OnSemi | type=Zener)
.model | BZY79C62 | D(Is=113f | N=1.195 | Rs=.197 | Ikf=24m | Xti=3 | Eg=1.11 | Cjo=35p | Bv=62 | Ibv=.16 | Iave=250m | Vpk=62 | mfg=NXP | type=Zener)
.model | C3D06060A_simplest | d | Ron={0.09+Temp*0.51m} | Roff=60Meg | Vfwd={0.975-Temp*1m} | Vrev=600 | Rrev=1k | Iave=6A | MFG=Cree | TYPE=schottky
.model | C3D10060A_simplest | d | Ron={0.04+Temp*0.522m} | Roff=60Meg | Vfwd={0.98-Temp*1.6m} | Vrev=600 | Rrev=1k | Iave=10A | MFG=Cree | TYPE=schottky
.model | C3D10170H | d | is=1e-17 | n=1 | bv=2200 | ibv=500u | nbv=100 | ibvL=10u | nbvL={5k*(1+10m*(temp-27))} | Tbv1=-20u | Tbv2=-5u | Rs=0.1 | Trs1=8.5m | Trs2=14u | TT=0.1n | Cjo=830p | Vj=2.5 | m=0.5 | Iave=14.4A | Vpk=1700V | mfg=Cree | type=Schottky
.model | C3D10170H_simplest | d | Ron={0.053+Temp*1.1m} | Roff=340Meg | Vfwd={0.975-Temp*1.4m} | Vrev=1700 | Rrev=1k | Iave=14.4A | Vpk=1700V | mfg=Cree | type=Schottky
.MODEL | chanzon_3W_blue | D(Is | = | 1.5041e-34 | n | = | 1.3365 | Rs | = | 1.5107 | TYPE=LED)
.model | CMDSH2-3 | D(Is=210nA | Rs=.5 | N=1.09 | Cjo=50p | M=.5 | Eg=.69 | Xti=2 | Iave=200m | Vpk=30 | mfg=Central | type=Schottky)
* | Copyright | (c) | 2000-2016 | Linear | Technology | Corporation. | All | rights | reserved.
.MODEL | CSD01060 | D | IS=22.008E-18 | N=1.0313 | RS=.34849 | IKF=65.284 | CJO=118.40p | M=.39104 | VJ=.46094 | ISR=372.48n | NR=4.4145 | BV=800.13 | IBV=.12955 | TT=21.668p | MFG=Cree | TYPE=schottky
.MODEL | CSD04060 | D | IS=10.000E-21 | N=.8164 | RS=.12257 | IKF=15.629 | CJO=260.04p | M=.42769 | VJ=1.0508 | ISR=3.1529u | NR=4.7620 | BV=800.13 | IBV=.1294 | TT=16.683p | MFG=Cree | TYPE=schottky
.MODEL | CSD05120 | D | IS=10.000E-21 | N=.8155 | RS=.11569 | IKF=65.278 | CJO=649.52p | M=.43257 | VJ=.3905 | ISR=1.3979u | NR=4.9943 | BV=1.3k | IBV=.1294 | TT=254.33p | MFG=Cree | TYPE=schottky
.MODEL | CSD06060 | D(IS=479.17u | RS=70.317m | N=4.9950 | CJO=537.33p | M=.40753 | BV=800.13 | IKF=1.0000k | VJ=.3905 | ISR=10.010E-21 | NR=4.9950 | IBV=.12937 | TT=15.628p | Iave=6A | Vpk=600V | mfg=Cree | type=Schottky
.MODEL | CSD10030 | D | IS=57.247f | N=.78215 | RS=53.340m | IKF=107.75 | CJO=680.21p | M=.44923 | VJ=.66421 | ISR=606.14n | NR=4.9946 | BV=400.21 | IBV=.64678 | TT=108.57p | MFG=Cree | TYPE=schottky
.MODEL | CSD10060 | D | IS=10.000E-21 | N=.79201 | RS=46.641m | IKF=1.1519 | CJO=381.44p | M=.63338 | VJ=9.9900 | ISR=4.7174u | NR=4.9950 | BV=800.13 | IBV=.12935 | TT=14.474p | MFG=Cree | TYPE=schottky
.MODEL | CSD10120 | D | IS=10.434E-21 | N=.67411 | RS=58.841Em | IKF=1.8590m | CJO=1.3190n | M=.43096 | VJ=.3905 | ISR=560.76n | NR=4.9949 | BV=1.3k | IBV=.64679 | TT=108.57p | IAVE=5 | Vpik=1200 | MFG=Cree | TYPE=schottky
.model | D_njl1302 | D | IS=5.17122e-08 | RS=0.0324668 | N=1.78236 | EG=1.12011 | XTI=0.5 | BV=200 | IBV=2u | CJO=5.59229e-11 | VJ=0.4 | M=0.346657 | FC=0.5 | TT=2.59685e-08
.model | D_njl3281 | D | IS=5.17122e-08 | RS=0.0324668 | N=1.78236 | EG=1.12011 | XTI=0.5 | BV=200 | IBV=2u | CJO=5.59229e-11 | VJ=0.4 | M=0.346657 | FC=0.5 | TT=2.59685e-08
.MODEL | D1N4001 | D(RS=.04 | CJO=55PF | IS=1.38E-09 | N=1.7 | VJ=.34V | TT=5U | M=.38 | BV=75V)
.MODEL | D1N4002 | D | (IS=5.86E-06 | N=1.70 | BV=1.33E+02 | IBV=5.00E-07 | RS=3.62E-02 | CJO=5.21E-11 | VJ=.34 | M=.38 | TT=5.04E-06)
.MODEL | D1N4003 | D | (IS=5.86E-06 | N=1.70 | BV=2.66E+02 | IBV=5.00E-07 | RS=4.22E-02 | CJO=5.21E-11 | VJ=.34 | M=.38 | TT=5.04E-06)
.MODEL | D1N4004 | D | (IS=5.86E-06 | N=1.70 | BV=5.33E+02 | IBV=5.00E-07 | RS=4.22E-02 | CJO=5.21E-11 | VJ=.34 | M=.38 | TT=5.04E-06)
.MODEL | D1N4005 | D | (IS=5.86E-06 | N=1.70 | BV=8.00E+02 | IBV=5.00E-07 | RS=4.22E-02 | CJO=5.21E-11 | VJ=.34 | M=.38 | TT=5.04E-06)
.MODEL | D1N4006 | D | (IS=5.86E-06 | N=1.70 | BV=1.07E+03 | IBV=5.00E-07 | RS=4.22E-02 | CJO=3.65E-11 | VJ=.2 | M=.333 | TT=7.20E-06)
.MODEL | D1N4007 | D | (IS=5.86E-06 | N=1.70 | BV=1.33E+03 | IBV=5.00E-07 | RS=4.22E-02 | CJO=3.65E-11 | VJ=.2 | M=.333 | TT=7.20E-06)
.MODEL | DA2JF81 | D | IS=10.55E-10 | N=1.85 | RS=320.8E-2 | IKF=98.0932u | CJO=552.75f | M=0.49251 | VJ=0.75 | FC=0.5 | ISR=8.238205E-11 | NR=1.7 | BV=900 | IBV=100u | TT=22n | EG=1.11 | XTI=2.5 | TRS1=0.001 | Vpk=800V | Iave=200mA | mfg=Panasonic | type=silicon
.MODEL | DA2JF8100L | D | IS=10.55E-10 | N=1.85 | RS=320.8E-2 | IKF=98.0932u | CJO=552.75f | M=0.49251 | VJ=0.75 | FC=0.5 | ISR=8.238205E-11 | NR=1.7 | BV=900 | IBV=100u | TT=22n | EG=1.11 | XTI=2.5 | TRS1=0.001 | Vpk=800V | Iave=200mA | mfg=Panasonic | type=silicon
.model | DAN202UM | D(Is=936.79E-12 | N=1.7211 | Rs=1.0196 | Ikf=28.904 | Cjo=1.7934E-12 | M=.18986 | Vj=.86529 | Isr=2.0505E-9 | Nr=2.4000 | Bv=80 | tt=37.000E-9 | Iave=100m | Vpk=80 | mfg=Rohm | type=Switching)
.model | DAN217UM | D(Is=2.6342E-9 | N=1.8236 | Rs=.76118 | Ikf=.10618 | Cjo=661.82E-15 | M=.11919 | Vj=5.5076 | Isr=5.7268E-9 | Bv=80 | tt=15n | Iave=100m | Vpk=80 | mfg=Rohm | type=Switching)
.model | DAN222M | D(Is=936.79E-12 | N=1.7211 | Rs=1.0196 | Ikf=28.904 | Cjo=1.7934E-12 | M=.18986 | Vj=.86529 | Isr=2.0505E-9 | Nr=2.4000 | Bv=80 | tt=37.000E-9 | Iave=100m | Vpk=80 | mfg=Rohm | type=Switching)
.model | DAN222WM | D(Is=1.2872E-9 | N=1.7918 | Rs=.90633 | Ikf=83.541E-3 | Cjo=628.00E-15 | M=.12181 | Vj=7.4703 | Isr=3.4924E-9 | Nr=2.3000 | Bv=80 | tt=27.411E-9 | Iave=100m | Vpk=80 | mfg=Rohm | type=Switching)
.model | DAP202UM | D(Is=3.8311E-12 | N=1.1556 | Rs=.16041 | Ikf=1.0156E-3 | Cjo=2.9921E-12 | M=.17376 | Vj=.80381 | Isr=1.0089E-9 | Nr=2.5000 | Bv=80 | tt=27.500E-9 | Iave=100m | Vpk=80 | mfg=Rohm | type=Switching)
.model | DAP222M | D(Is=3.8311E-12 | N=1.1556 | Rs=.16041 | Ikf=1.0156E-3 | Cjo=2.9921E-12 | M=.17376 | Vj=.80381 | Isr=1.0089E-9 | Nr=2.5000 | Bv=80 | tt=27.500E-9 | Iave=100m | Vpk=80 | mfg=Rohm | type=Switching)
.model | DAP222WM | D(Is=3.8311E-12 | N=1.1556 | Rs=.16041 | Ikf=1.0156E-3 | Cjo=2.9921E-12 | M=.17376 | Vj=.80381 | Isr=1.0089E-9 | Nr=2.5000 | Bv=80 | tt=27.500E-9 | Iave=100m | Vpk=80 | mfg=Rohm | type=Switching)
.model | DFLS220L | D(Is=25u | Rs=.047 | N=1 | Cjo=252p | M=.33 | Eg=.69 | Xti=2 | Iave=2 | Vpk=20 | mfg=Diodes_Inc. | type=Schottky)
.model | DFLZ33 | D(Is=12.5p | Rs=.6 | N=1.1 | Cjo=220p | VJ=1 | M=.33 | tt=50n | BV=29 | IBV=1e-10 | NBV=8 | Vpk=33 | mfg=Diodes_Inc. | type=Zener)
.MODEL | DI_2W005G | D | ( | IS=28.4n | RS=21.1m | BV=50.0 | IBV=5.00u | CJO=29.6p | M=0.333 | N=1.95 | TT=4.32u | Vpk=50.0V | Iave=2.00A | mfg=DiodesInc | type=silicon | )
.MODEL | DI_2W01G | D | ( | IS=28.4n | RS=21.1m | BV=100 | IBV=5.00u | CJO=29.6p | M=0.333 | N=1.95 | TT=4.32u | Vpk=100V | Iave=2.00A | mfg=DiodesInc | type=silicon | )
.MODEL | DI_2W02G | D | ( | IS=28.4n | RS=21.1m | BV=200 | IBV=5.00u | CJO=29.6p | M=0.333 | N=1.95 | TT=4.32u | Vpk=200V | Iave=2.00A | mfg=DiodesInc | type=silicon | )
.MODEL | DI_2W04G | D | ( | IS=28.4n | RS=21.1m | BV=400 | IBV=5.00u | CJO=29.6p | M=0.333 | N=1.95 | TT=4.32u | Vpk=400V | Iave=2.00A | mfg=DiodesInc | type=silicon | )
.MODEL | DI_2W06G | D | ( | IS=28.4n | RS=21.1m | BV=600 | IBV=5.00u | CJO=29.6p | M=0.333 | N=1.95 | TT=4.32u | Vpk=600V | Iave=2.00A | mfg=DiodesInc | type=silicon | )
.MODEL | DI_2W08G | D | ( | IS=28.4n | RS=21.1m | BV=800 | IBV=5.00u | CJO=29.6p | M=0.333 | N=1.95 | TT=4.32u | Vpk=800V | Iave=2.00A | mfg=DiodesInc | type=silicon | )
.MODEL | DI_2W10G | D | ( | IS=28.4n | RS=21.1m | BV=1.00k | IBV=5.00u | CJO=29.6p | M=0.333 | N=1.95 | TT=4.32u | Vpk=1.00kV | Iave=2.00A | mfg=DiodesInc | type=silicon | )
.MODEL | DI_B340A | D | ( | IS=9.90n | RS=14.0m | BV=40.0 | IBV=500u | CJO=464p | M=0.333 | N=0.775 | TT=7.2n | Iave=3 | Vpk=40 | mfg=Diodes | type=Schottky
.MODEL | DI_B360B | D | ( | IS=9.90n | RS=14.0m | BV=60.0 | IBV=500u | CJO=464p | M=0.333 | N=0.775 | TT=7.20n | Vpk=60.0V | Iave=3.00A | mfg=DiodesInc | type=Schottky | )
.MODEL | DI_B370 | D | ( | IS=916u | RS=14.1m | BV=70.0 | IBV=500u | CJO=159p | M=0.333 | N=3.04 | TT=14.4n | Vpk=70V | Iave=3A | mfg=DiodesInc | type=Schottky | )
.MODEL | DI_B380 | D | ( | IS=916u | RS=14.1m | BV=80.0 | IBV=500u | CJO=159p | M=0.333 | N=3.04 | TT=14.4n | Vpk=80V | Iave=3A | mfg=DiodesInc | type=Schottky | )
.MODEL | DI_B390 | D | ( | IS=916u | RS=14.1m | BV=90.0 | IBV=500u | CJO=159p | M=0.333 | N=3.04 | TT=14.4n | Vpk=90V | Iave=3A | mfg=DiodesInc | type=Schottky | )
.MODEL | DI_B520C | D | ( | IS=617u | RS=10.0m | BV=20.0 | IBV=500u | CJO=497p | M=0.333 | N=1.70 | TT=7.20n | Vpk=20V | Iave=5A | mfg=DiodesInc | type=Schottky | )
.MODEL | DI_B530C | D | ( | IS=617u | RS=10.0m | BV=30.0 | IBV=500u | CJO=497p | M=0.333 | N=1.70 | TT=7.20n | Vpk=30V | Iave=5A | mfg=DiodesInc | type=Schottky | )
.MODEL | DI_B540C | D | ( | IS=617u | RS=10.0m | BV=40.0 | IBV=500u | CJO=497p | M=0.333 | N=1.70 | TT=7.20n | Vpk=40V | Iave=5A | mfg=DiodesInc | type=Schottky | )
.MODEL | DI_B550C | D | ( | IS=66.7u | RS=14.1m | BV=50.0 | IBV=500u | CJO=497p | M=0.333 | N=1.70 | TT=7.20n | Vpk=50V | Iave=5A | mfg=DiodesInc | type=Schottky | )
.MODEL | DI_BAS21 | D | ( | IS=41.7n | RS=0.270 | BV=200 | IBV=100n | CJO=2.98p | M=0.333 | N=2.35 | TT=72n | Vpk=200V | Iave=0.4 | mfg=DiodesInc | type=silicon | )
.MODEL | DI_BAS21T | D | ( | IS=401n | RS=0.105 | BV=200 | IBV=100n | CJO=5.00p | M=0.333 | N=2.87 | TT=72n | Vpk=200V | Iave=0.4 | mfg=DiodesInc | type=silicon | )
.MODEL | DI_BAS21W | D | ( | IS=114n | RS=0.172 | BV=200 | IBV=100n | CJO=2.98p | M=0.333 | N=2.58 | TT=72n | Vpk=200V | Iave=0.4 | mfg=DiodesInc | type=silicon | )
.MODEL | DI_DF10M | D | ( | IS=4.42n | RS=42.0m | BV=1.00k | IBV=10.0u | CJO=65.0p | M=0.333 | N=1.70 | TT=4.32u | Vpk=1.00kV | Iave=1.00A | mfg=DiodesInc | type=silicon | )
.MODEL | DI_DF10S | D | ( | IS=4.42n | RS=42.0m | BV=1.00k | IBV=10.0u | CJO=65.0p | M=0.333 | N=1.70 | TT=4.32u | Vpk=1.00kV | Iave=1.00A | mfg=DiodesInc | type=silicon | )
.MODEL | DI_RS3A | D | ( | IS=200n | RS=25.4m | BV=50.0 | IBV=5.00u | CJO=92.5p | M=0.333 | N=2.23 | TT=216n | Vpk=50.0V | Iave=3.00A | mfg=DiodesInc | type=silicon | )
.MODEL | DI_RS3AB | D | ( | IS=200n | RS=25.4m | BV=50.0 | IBV=5.00u | CJO=92.5p | M=0.333 | N=2.23 | TT=216n | Vpk=50.0V | Iave=3.00A | mfg=DiodesInc | type=silicon | )
.MODEL | DI_RS3B | D | ( | IS=200n | RS=25.4m | BV=100 | IBV=5.00u | CJO=92.5p | M=0.333 | N=2.23 | TT=216n | Vpk=100V | Iave=3.00A | mfg=DiodesInc | type=silicon | )
.MODEL | DI_RS3BB | D | ( | IS=200n | RS=25.4m | BV=100 | IBV=5.00u | CJO=92.5p | M=0.333 | N=2.23 | TT=216n | Vpk=100V | Iave=3.00A | mfg=DiodesInc | type=silicon | )
.MODEL | DI_RS3D | D | ( | IS=200n | RS=25.4m | BV=200 | IBV=5.00u | CJO=92.5p | M=0.333 | N=2.23 | TT=216n | Vpk=200V | Iave=3.00A | mfg=DiodesInc | type=silicon | )
.MODEL | DI_RS3DB | D | ( | IS=200n | RS=25.4m | BV=200 | IBV=5.00u | CJO=92.5p | M=0.333 | N=2.23 | TT=216n | Vpk=200V | Iave=3.00A | mfg=DiodesInc | type=silicon | )
.MODEL | DI_RS3G | D | ( | IS=200n | RS=25.4m | BV=400 | IBV=5.00u | CJO=92.5p | M=0.333 | N=2.23 | TT=216n | Vpk=400V | Iave=3.00A | mfg=DiodesInc | type=silicon | )
.MODEL | DI_RS3GB | D | ( | IS=200n | RS=25.4m | BV=400 | IBV=5.00u | CJO=92.5p | M=0.333 | N=2.23 | TT=216n | Vpk=400V | Iave=3.00A | mfg=DiodesInc | type=silicon | )
.MODEL | DI_RS3J | D | ( | IS=200n | RS=25.4m | BV=600 | IBV=5.00u | CJO=92.5p | M=0.333 | N=2.23 | TT=360n | Vpk=600V | Iave=3.00A | mfg=DiodesInc | type=silicon | )
.MODEL | DI_RS3JB | D | ( | IS=200n | RS=25.4m | BV=600 | IBV=5.00u | CJO=92.5p | M=0.333 | N=2.23 | TT=360n | Vpk=600V | Iave=3.00A | mfg=DiodesInc | type=silicon | )
.MODEL | DI_RS3K | D | ( | IS=200n | RS=25.4m | BV=800 | IBV=5.00u | CJO=92.5p | M=0.333 | N=2.23 | TT=720n | Vpk=800V | Iave=3.00A | mfg=DiodesInc | type=silicon | )
.MODEL | DI_RS3KB | D | ( | IS=200n | RS=25.4m | BV=800 | IBV=5.00u | CJO=92.5p | M=0.333 | N=2.23 | TT=720n | Vpk=800V | Iave=3.00A | mfg=DiodesInc | type=silicon | )
.MODEL | DI_RS3M | D | ( | IS=200n | RS=25.4m | BV=1.00k | IBV=5.00u | CJO=92.5p | M=0.333 | N=2.23 | TT=720n | Vpk=1.00kV | Iave=3.00A | mfg=DiodesInc | type=silicon | )
.MODEL | DI_RS3MB | D | ( | IS=200n | RS=25.4m | BV=1.00k | IBV=5.00u | CJO=92.5p | M=0.333 | N=2.23 | TT=720n | Vpk=1.00kV | Iave=3.00A | mfg=DiodesInc | type=silicon | )
.MODEL | DI_UF5408 | D | (IS=63.0n | RS=14.1m | BV=1k | IBV=10u | CJO=53p | M=0.333 | N=1.7 | TT=35n | Vpk=1.00kV | Iave=3A | mfg=DiodesInc | type=silicon
.MODEL | DI_US1A | D | ( | IS=667n | RS=72.0m | BV=50.0 | IBV=5.00u | CJO=37.0p | M=0.333 | N=2.41 | TT=72.0n | Vpk=50.0V | Iave=1.00A | mfg=DiodesInc | type=silicon | )
.MODEL | DI_US1B | D | ( | IS=667n | RS=72.0m | BV=100 | IBV=5.00u | CJO=37.0p | M=0.333 | N=2.41 | TT=72.0n | Vpk=100V | Iave=1.00A | mfg=DiodesInc | type=silicon | )
.MODEL | DI_US1D | D | ( | IS=667n | RS=72.0m | BV=200 | IBV=5.00u | CJO=37.0p | M=0.333 | N=2.41 | TT=72.0n | Vpk=200V | Iave=1.00A | mfg=DiodesInc | type=silicon | )
.MODEL | DI_US1G | D | ( | IS=540p | RS=0.116 | BV=400 | IBV=5.00u | CJO=37.0p | M=0.333 | N=1.70 | TT=72.0n | Vpk=400V | Iave=1.00A | mfg=DiodesInc | type=silicon | )
.MODEL | DI_US1J | D | ( | IS=709n | RS=82.3m | BV=600 | IBV=5.00u | CJO=18.5p | M=0.333 | N=3.23 | TT=108n | Vpk=600V | Iave=1.00A | mfg=DiodesInc | type=silicon | )
.MODEL | DI_US1K | D | ( | IS=709n | RS=82.3m | BV=800 | IBV=5.00u | CJO=18.5p | M=0.333 | N=3.23 | TT=108n | Vpk=800V | Iave=1.00A | mfg=DiodesInc | type=silicon | )
.MODEL | DI_US1M | D | ( | IS=709n | RS=82.3m | BV=1.00k | IBV=5.00u | CJO=18.5p | M=0.333 | N=3.23 | TT=108n | Vpk=1.00kV | Iave=1.00A | mfg=DiodesInc | type=silicon | )
.MODEL | Dmbr1545ct | d | IS=0.000933888 | RS=0.011387 | N=2.06071 | EG=0.652029 | XTI=4 | BV=45 | IBV=0.0001 | CJO=10p | VJ=0.7 | M=0.5 | FC=0.5
.MODEL | DSEI60-06A | D( | IS=148.21u | N=1.8882 | RS=3.0622m | IKF=811.78nCJO=1.0000p | M=.3333 | VJ=.75 | ISR=406.73nNR=4.9950 | BV=600.05 | IBV=1.2932m | TT=26.602nVpk=600 | Iave=60A | mfg=IXYS | type=silicon | Vpk=600.0V | Iave=60.0A)
.MODEL | DSEP29-12A | D(IS=2.6918u | N=4.9950 | RS=18.105m | IKF=999 | CJO=1.0000p | M=.3333 | VJ=.75 | ISR=21.145u | BV=1.2001k | IBV=2.1553m | TT=16.681n | mfg=IXYS | type=silicon | Vpk=1200.0V | Iave=29.0A)
.MODEL | DSEP8-12A | D(IS=3.7288u | N=4.9950 | RS=72.502m | IKF=999 | CJO=1.0000p | M=.3333 | VJ=.75 | ISR=4.8113u | BV=1.2002k | IBV=21.554m | TT=31.929n | mfg=IXYS | type=silicon | Vpk=1200.0V | Iave=8.0A)
.MODEL | DX_B520C | D | ( | IS=0.3m | RS=10m | BV=20 | IBV=500u | Ikf=1 | CJO=500p | M=0.333 | N=1.5 | TT=7.20n | )
.model | EDZV10B | D(Is=217.86E-18 | N=1.0288 | Rs=.29371 | Ikf=81.809 | Cjo=17.400E-12 | M=.36121 | Vj=.75462 | Isr=1.2376E-12 | Nr=2.8 | Bv=9.9900 | Ibv=5.0000E-3 | tt=128n | Nbv=0.2 | Tbv1=0.00063 | Vpk=10 | mfg=Rohm | type=Zener)
.model | EDZV11B | D(Is=269.19E-18 | N=1.0329 | Rs=.28166 | Ikf=1.2119 | Cjo=15.000E-12 | M=.35461 | Vj=.75858 | Isr=808.29E-15 | Nr=3.1 | Bv=10.990 | Ibv=5.0000E-3 | tt=163n | Nbv=0.25 | Tbv1=0.00068 | Vpk=11 | mfg=Rohm | type=Zener)
.model | EDZV12B | D(Is=349.90E-18 | N=1.0420 | Rs=.26313 | Ikf=.87303 | Cjo=13.700E-12 | M=.35603 | Vj=.75124 | Isr=775.35E-15 | Nr=2.9 | Bv=11.990 | Ibv=5.0000E-3 | tt=185n | Nbv=0.3 | Tbv1=0.00070 | Vpk=12 | mfg=Rohm | type=Zener)
.model | EDZV13B | D(Is=338.92E-18 | N=1.0385 | Rs=.24887 | Ikf=.82579 | Cjo=13.400E-12 | M=.35658 | Vj=.75643 | Isr=1.0954E-12 | Nr=2.8 | Bv=13.200 | Ibv=5.0000E-3 | tt=185n | Nbv=0.3 | Tbv1=0.00074 | Vpk=13 | mfg=Rohm | type=Zener)
.model | EDZV15B | D(Is=265.63E-18 | N=1.0349 | Rs=.29514 | Ikf=35.137 | Cjo=14.700E-12 | M=.36513 | Vj=.75709 | Isr=8.2007E-12 | Nr=3.3000 | Bv=14.660 | Ibv=5.0000E-3 | tt=151n | Nbv=0.4 | Tbv1=0.00076 | Vpk=15 | mfg=Rohm | type=Zener)
.model | EDZV16B | D(Is=296.49E-18 | N=1.0357 | Rs=.2151 | Ikf=55.214 | Cjo=13.900E-12 | M=.36486 | Vj=.77507 | Isr=1.4438E-12 | Nr=2.9000 | Bv=16.180 | Ibv=5.0000E-3 | tt=137n | Nbv=0.4 | Tbv1=0.00078 | Vpk=16 | mfg=Rohm | type=Zener)
.model | EDZV18B | D(Is=438.93E-18 | N=1.0456 | Rs=.23636 | Ikf=1.1133 | Cjo=12.300E-12 | M=.35741 | Vj=.77627 | Isr=1.5335E-12 | Nr=3 | Bv=17.955 | Ibv=5.0000E-3 | tt=171n | Nbv=0.4 | Tbv1=0.00081 | Vpk=18 | mfg=Rohm | type=Zener)
.model | EDZV20B | D(Is=540.04E-18 | N=1.0500 | Rs=.24711 | Ikf=1.0080 | Cjo=11.200E-12 | M=.35891 | Vj=.77639 | Isr=1.6251E-12 | Nr=3.4 | Bv=19.955 | Ibv=5.0000E-3 | tt=182n | Nbv=0.4 | Tbv1=0.00081 | Vpk=20 | mfg=Rohm | type=Zener)
.model | EDZV22B | D(Is=788.04E-18 | N=1.0605 | Rs=.26605 | Ikf=.81132 | Cjo=10.100E-12 | M=.34994 | Vj=.79255 | Isr=1.1348E-12 | Nr=2.8000 | Bv=22.005 | Ibv=5.0000E-3 | tt=187n | Nbv=0.4 | Tbv1=0.00081 | Vpk=22 | mfg=Rohm | type=Zener)
.model | EDZV24B | D(Is=1.1267E-15 | N=1.0731 | Rs=.28474 | Ikf=.67038 | Cjo=9.2000E-12 | M=.34336 | Vj=.75563 | Isr=1.4424E-12 | Nr=2.8 | Bv=24.250 | Ibv=5.0000E-3 | tt=205n | Nbv=0.4 | Tbv1=0.00082 | Vpk=24 | mfg=Rohm | type=Zener)
.model | EDZV27B | D(Is=1.2516E-15 | N=1.0723 | Rs=.24316 | Ikf=.52825 | Cjo=8.5000E-12 | M=.34197 | Vj=.76072 | Isr=1.2326E-12 | Nr=3 | Bv=26.860 | Ibv=5.0000E-3 | tt=184n | Nbv=0.4 | Tbv1=0.00083 | Vpk=27 | mfg=Rohm | type=Zener)
.model | EDZV30B | D(Is=2.2137E-15 | N=1.0929 | Rs=.25495 | Ikf=.75706 | Cjo=8.0000E-12 | M=.34984 | Vj=.76074 | Isr=874.26E-15 | Nr=3 | Bv=29.940 | Ibv=5.0000E-3 | tt=190n | Nbv=0.3 | Tbv1=0.00085 | Vpk=30 | mfg=Rohm | type=Zener)
.model | EDZV33B | D(Is=4.3739E-15 | N=1.1094 | Rs=.26228 | Ikf=.62832 | Cjo=7.6000E-12 | M=.34085 | Vj=.77316 | Isr=323.23E-15 | Nr=2.5 | Bv=32.970 | Ibv=5.0000E-3 | tt=170n | Nbv=0.4 | Tbv1=0.00085 | Vpk=33 | mfg=Rohm | type=Zener)
.model | EDZV36B | D(Is=8.4106E-15 | N=1.1365 | Rs=.2663 | Ikf=.47397 | Cjo=6.8000E-12 | M=.35686 | Vj=.80868 | Isr=869.34E-15 | Nr=3.0000 | Bv=35.970 | Ibv=5.0000E-3 | tt=205n | Nbv=0.5 | Tbv1=0.00086 | Vpk=36 | mfg=Rohm | type=Zener)
.model | EDZV6_2B | D(Is=149.54E-18 | N=1.0155 | Rs=.2126 | Ikf=1.2516 | Cjo=22.000E-12 | M=.3719 | Vj=.75178 | Isr=617.07E-15 | Nr=2.3000 | Bv=6.1950 | Ibv=5.0000E-3 | tt=65n | Nbv=0.2 | Tbv1=0.00039 | Nbvl=11 | Ibvl=1u | Vpk=6.2 | mfg=Rohm | type=Zener)
.model | EDZV6_8B | D(Is=176.09E-18 | N=1.0196 | Rs=.26014 | Ikf=.94002 | Cjo=19.100E-12 | M=.36585 | Vj=.76843 | Isr=670.60E-15 | Nr=3.2 | Bv=6.7900 | Ibv=5.0000E-3 | tt=85n | Nbv=0.1 | Tbv1=0.00046 | Nbvl=11 | Ibvl=100n | Vpk=6.8 | mfg=Rohm | type=Zener)
.model | EDZV7_5B | D(Is=263.70E-18 | N=1.0324 | Rs=.23141 | Ikf=1.1640 | Cjo=25.900E-12 | M=.39896 | Vj=.76788 | Isr=1.4986E-12 | Nr=2.5 | Bv=7.4400 | Ibv=5.0000E-3 | tt=65n | Nbv=0.3 | Tbv1=0.00048 | Nbvl=17 | Ibvl=100n | Vpk=7.5 | mfg=Rohm | type=Zener)
.model | EDZV8_2B | D(Is=224.28E-18 | N=1.0295 | Rs=.26107 | Ikf=1.2319 | Cjo=22.200E-12 | M=.38384 | Vj=.75935 | Isr=1.4829E-12 | Nr=2.5000 | Bv=8.1900 | Ibv=5.0000E-3 | tt=69n | Nbv=0.1 | Tbv1=0.00055 | Nbvl=15 | Ibvl=10n | Vpk=8.2 | mfg=Rohm | type=Zener)
.model | EDZV9_1B | D(Is=201.92E-18 | N=1.0271 | Rs=.25962 | Ikf=1.1336 | Cjo=19.400E-12 | M=.37163 | Vj=.75692 | Isr=2.2164E-12 | Nr=2.5000 | Bv=9.0400 | Ibv=5.0000E-3 | tt=102n | Nbv=0.2 | Tbv1=0.0006 | Nbvl=10 | Ibvl=3n | Vpk=9.1 | mfg=Rohm | type=Zener)
.MODEL | ES1C | D | IS=123n | RS=42.0m | BV=150 | IBV=5.00u | CJO=18.5p | M=0.333 | N=2.12 | TT=28.8n | Vpk=150V | Iave=1 | mfg=DiodesInc | type=silicon | )
.model | ES1D | D(Is=.5u | Rs=25m | N=2 | Cjo=10.5p | M=.4 | tt=15n | Iave=1 | Vpk=200 | mfg=Vishay | type=silicon)
.model | fes16gt | d | is=9.18249E-006 | n=2.87442 | rs=0.00352225 | eg=1.29002 | xti=3.87546 | cjo=3.75068E-010 | vj=0.700001 | m=0.406785 | fc=0.5 | tt=4.93261E-008 | bv=440 | ibv=15 | mfg=Vishay | type=silicon
.MODEL | GAP05SLT_220 | D | IS=14.067f | N=1.3760 | Rs={42.6+(TEMP-24)*0.81} | IKF=157.39u | EG=1.2 | XTI=-85 | CJO=21.838p | M=0.258 | Vj=3.198 | bv=9000 | ibv=1m | TT=100p | IAVE=30m | Vpk=8000 | MFG=GeneSiC_Semiconductor | TYPE=schottky
.MODEL | GAP05SLT80_220 | D | IS=14.067E-15 | N=1.3760 | RS={42.6+((TEMP-24)*0.81)} | IKF=157.39E-6 | EG=1.2 | XTI=-85 | CJO=21.838E-12 | M=0.258 | VJ=3.198 | BV=9000 | IBV=1E-3 | TT=1.0000E-10 | VPK=8000 | IAVE=3E-2 | TYPE=SiC_Schottky | MFG=GeneSiC_Semiconductor
.MODEL | GAP3SLT33 | D | IS=13.9f | n=1.0120127 | Rs={2.88+(TEMP-24)*0.0535} | ikf=36.05 | EG=1.2 | XTI=-3 | CJO=60p | m=0.3084545 | vj=0.924257443 | bv=3300 | ibv=1m | tt=100p | IAVE=300m | Vpk=3300 | MFG=GeneSiC_Semiconductor | TYPE=schottky
.model | GI250-4 | D(Is=5u | Rs=3 | N=1.2 | EG=1.11 | XTI=3 | BV=4200 | IBV=1e-04 | Cjo=3p | Vj=3.5 | M=.5 | tt=30n | Iave=.25 | Vpk=4200 | mfg=VISHAY | type=silicon)
.model | gl34g | d | is=1E-007 | n=2.32276 | rs=0.0734855 | eg=1.11 | xti=3 | cjo=7.42627p | vj=1.5489 | m=0.393575 | fc=0.5 | tt=3.51448u | bv=440 | ibv=0.5 | Vpk=400V | Iave=500mA | mfg=Vishay | type=silicon
.model | gl34m | d | is=1E-007 | n=2.32276 | rs=0.075 | eg=1.11 | xti=3 | cjo=7.42627p | vj=1.5489 | m=0.393575 | fc=0.5 | tt=3.51448u | bv=1040 | ibv=0.5 | Vpk=1000V | Iave=500mA | mfg=Vishay | type=silicon
.model | GREEN | D(Is=1e-19 | N=2 | Rs=1.5 | Eg=2.23 | Tnom=27deg | type=LED)
.model | GSD2004W-V | D(Is=.01p | Rs=1.6 | N=1 | Cjo=5p | tt=50n | Iave=225m | Vpk=300 | mfg=Vishay | type=silicon)
.MODEL | HFA06TB120 | d | IS=0.001 | RS=0.110401 | N=13.6537 | EG=0.6 | XTI=0.5 | BV=1200 | IBV=0.0001 | CJO=1.1896e-10 | VJ=0.4 | M=0.430052 | FC=0.5 | TT=5.54521e-08
.MODEL | HFA08TB60 | d | IS=2.88464p | RS=0.0305193 | N=2 | EG=1.29955 | XTI=0.521907 | BV=600 | IBV=0.0001 | CJO=1.37419e-10 | VJ=0.4 | M=0.418241 | FC=0.5 | TT=1n
.MODEL | HFA140NH60R | d | IS=2.34895e-06 | RS=0.0025 | N=2 | EG=1.3 | XTI=0.5 | BV=1000 | IBV=0.0001 | CJO=4.67077n | VJ=0.4 | M=0.467713 | FC=0.5 | TT=1n
.MODEL | HFA15PB60 | d | IS=7.687e-11 | RS=0.02 | N=2 | EG=0.6 | XTI=0.5 | BV=600 | IBV=0.0001 | CJO=2.94798e-10 | VJ=0.7742 | M=0.447397 | FC=0.5 | TT=1n
.MODEL | HFA30PA60C | d | IS=0.000690394 | RS=0.0117897 | N=6.00599 | EG=0.6 | XTI=0.5 | BV=600 | IBV=0.0001 | CJO=4.84089e-11 | VJ=4720.92 | M=0.9 | FC=0.5 | TT=1n
.MODEL | HFA30TA60CS | d | IS=0.001 | RS=0.0395 | N=2 | EG=1.282 | XTI=3.02161 | BV=600 | IBV=0.0001 | CJO=2.73039e-10 | VJ=1.5 | M=0.451856 | FC=0.5 | TT=2.42596e-08
.MODEL | HFA80NC40CSL | d | IS=2.37825e-07 | RS=0.01 | N=2 | EG=1.04775 | XTI=2.97132 | BV=400 | IBV=0.0001 | CJO=1.50848n | VJ=0.4 | M=0.453789 | FC=0.5 | TT=1n
.MODEL | HFB16HY20C | d | IS=3.69563e-06 | RS=0.0218406 | N=2 | EG=0.6 | XTI=0.500087 | BV=200 | IBV=0.0001 | CJO=1.17122n | VJ=0.4 | M=0.337217 | FC=0.5 | TT=1n
.MODEL | HFB20HJ20C | d | IS=2.31797e-07 | RS=0.0180424 | N=2 | EG=1.3 | XTI=3.00177 | BV=200 | IBV=0.0001 | CJO=1.25047e-10 | VJ=0.4 | M=0.329663 | FC=0.5 | TT=1n
.MODEL | HFB25HJ20 | d | IS=5.77437e-07 | RS=0.00510648 | N=2 | EG=1.3 | XTI=2.94572 | BV=200 | IBV=0.0001 | CJO=4.64754e-10 | VJ=0.4 | M=0.332685 | FC=0.5 | TT=1n
.MODEL | HFB35HB20C | d | IS=3.09007e-07 | RS=0.012861 | N=2 | EG=1.3 | XTI=3.0157 | BV=200 | IBV=0.0001 | CJO=1.14597n | VJ=0.4 | M=0.389409 | FC=0.5 | TT=1n
.MODEL | HFB50HC20 | d | IS=7.18041e-06 | RS=0.00862324 | N=2 | EG=1.3 | XTI=2.22389 | BV=200 | IBV=0.0001 | CJO=2.80175n | VJ=0.4 | M=0.361761 | FC=0.5 | TT=1n
.MODEL | HFB60HF20 | d | IS=1.33655e-05 | RS=0.00424093 | N=2 | EG=0.6 | XTI=0.5 | BV=200 | IBV=0.0001 | CJO=1.42712n | VJ=0.4 | M=0.358042 | FC=0.5 | TT=1n
.MODEL | HFB60HF20C | d | IS=8.824e-07 | RS=0.0053362 | N=2 | EG=1.3 | XTI=2.93114 | BV=200 | IBV=0.0001 | CJO=9.80264e-10 | VJ=0.4 | M=0.349795 | FC=0.5 | TT=1n
.model | HIR5393C/L223 | d | is=36.4e-21 | n=1.262 | rs=778m | Cjo=100p | bv=5 | ibv=10u | Vpk=5 | Iave=350m | mfg=Everlight | type=LED
.model | HLMP-6000 | d | (IS=93.2P | RS=42M | N=3.73 | BV=4 | IBV=10U | CJO=2.97P | VJ=.75 | M=.333 | Iave=0.04 | mfg=Avago | type=LED)
.model | HSCH-5310 | d | (BV=5 | CJO=.09p | EG=.69 | IBV=10u | IS=.3n | N=1.08 | RS=13 | VJ=.65 | XTI=2 | M=.5 | mfg=Agilent | type=Schottky)
.model | HSCH-5312 | d | (BV=5 | CJO=.13p | EG=.69 | IBV=10u | IS=.3n | N=1.08 | RS=9 | VJ=.65 | XTI=2 | M=.5 | mfg=Agilent | type=Schottky)
.model | HSCH-5314 | d | (BV=5 | CJO=.13p | EG=.69 | IBV=10u | IS=.3n | N=1.08 | RS=9 | VJ=.65 | XTI=2 | M=.5 | mfg=Agilent | type=Schottky)
.model | HSCH-5316 | d | (BV=5 | CJO=.2p | EG=.69 | IBV=10u | IS=.3n | N=1.08 | RS=5 | VJ=.65 | XTI=2 | M=.5 | mfg=Agilent | type=Schottky)
.model | HSCH-5318 | d | (BV=5 | CJO=.2p | EG=.69 | IBV=10u | IS=.3n | N=1.08 | RS=5 | VJ=.65 | XTI=2 | M=.5 | mfg=Agilent | type=Schottky)
.model | HSCH-5330 | d | (BV=5 | CJO=.09p | EG=.69 | IBV=10u | IS=.4n | N=1.08 | RS=13 | VJ=.5 | XTI=2 | M=.5 | mfg=Agilent | type=Schottky)
.model | HSCH-5332 | d | (BV=5 | CJO=.13p | EG=.69 | IBV=10u | IS=40n | N=1.08 | RS=9 | VJ=.5 | XTI=2 | M=.5 | mfg=Agilent | type=Schottky)
.model | HSCH-5336 | d | (BV=5 | CJO=.2p | EG=.69 | IBV=10u | IS=40n | N=1.08 | RS=6 | VJ=.5 | XTI=2 | M=.5 | mfg=Agilent | type=Schottky)
.model | HSCH-5340 | d | (BV=5 | CJO=.09p | EG=.69 | IBV=10u | IS=.4n | N=1.08 | RS=13 | VJ=.5 | XTI=2 | M=.5 | mfg=Agilent | type=Schottky)
.model | HSCH-5511 | d | (BV=5 | CJO=.09p | EG=.69 | IBV=10u | IS=.3n | N=1.08 | RS=13 | VJ=.65 | XTI=2 | M=.5 | mfg=Agilent | type=Schottky)
.model | HSCH-5512 | d | (BV=5 | CJO=.13p | EG=.69 | IBV=10u | IS=.3n | N=1.08 | RS=9 | VJ=.65 | XTI=2 | M=.5 | mfg=Agilent | type=Schottky)
.model | HSCH-5531 | d | (BV=5 | CJO=.09p | EG=.69 | IBV=10u | IS=40n | N=1.08 | RS=13 | VJ=.5 | XTI=2 | M=.5 | mfg=Agilent | type=Schottky)
.model | HSMS_2820 | d | BV=15 | CJO=.7p | EG=.69 | IBV=100u | IS=22n | N=1.08 | RS=6 | VJ=.65 | XTI=2 | M=.5 | Vpk=15 | type=Schottky | mfg=Agilent
.MODEL | HSMS_285x | D | (IS=3u | RS=25 | N=1.06 | BV=3.8 | IBV=300u | CJO=.18P | VJ=.35 | M=.5 | EG=.69 | XTI=2 | TT=72P | type=Schottky | mfg=Agilent)
.model | HSMS-2820 | d | BV=15 | CJO=.7p | EG=.69 | IBV=100u | IS=22n | N=1.08 | RS=6 | VJ=.65 | XTI=2 | M=.5 | Vpk=15 | type=Schottky | mfg=Agilent
.model | HSms-282y | d | (BV=15 | CJO=.7p | EG=.69 | IBV=100u | IS=22n | N=1.08 | RS=6 | VJ=.65 | XTI=2 | M=.5 | mfg=Avago | type=Schottky)
.MODEL | HSMS-285x | D | (IS=3u | RS=25 | N=1.06 | BV=3.8 | IBV=300u | CJO=.18P | VJ=.35 | M=.5 | EG=.69 | XTI=2 | TT=72P | type=Schottky | mfg=Agilent)
.model | HSMS2865 | D(Is=5e-8 | Ibv=1e-5 | Rs=6 | N=1.05 | Cjo=0.18p | M=.5 | Eg=.69 | Xti=2 | Vj=0.65 | Vpk=7 | mfg=Agilent | type=Schottky)
.MODEL | HSMS-8202 | D | (IS=46N | RS=6 | N=1.08 | BV=7.3 | IBV=10U | CJO=.18P | VJ=.5 | M=.5 | EG=.69 | TT=72P | Vpk=4 | mfg=Avago | type=Schottky)
.model | K100UF | D( | IS=1U | N=35 | RS=0.1 | TT=100N | CJ0=34.76P | VJ=8.75 | M=0.5 | EG=40 | XTI=3 | FC=0.5 | BV=12000 | IBV=100U | Iave=1.5 | Vpk=10000 | mfg=VMI | type=Silicon)
.model | K25S | D( | IS=1U | N=8.2 | RS=0.002 | TT=3000N | CJ0=103.9P | VJ=3.51 | M=0.5 | EG=8.5 | XTI=3 | FC=0.5 | BV=3600 | IBV=100U | Iave=3 | Vpk=2500 | mfg=VMI | type=Silicon)
.model | K25UF | D( | IS=1U | N=11 | RS=0.08 | TT=100N | CJ0=102.5P | VJ=3.27 | M=0.5 | EG=12 | XTI=3 | FC=0.5 | BV=3600 | IBV=100U | Iave=3 | Vpk=2500 | mfg=VMI | type=Silicon)
.model | K50UF | D( | IS=1U | N=16 | RS=0.15 | TT=100N | CJ0=68.46P | VJ=4.27 | M=0.5 | EG=16 | XTI=3 | FC=0.5 | BV=6000 | IBV=100U | Iave=2.2 | Vpk=5000 | mfg=VMI | type=Silicon)
.model | KDZ10B | D(Is=3.4887E-15 | N=1.0201 | Rs=13.663E-3 | Ikf=.63395 | Cjo=384.10E-12 | M=.36185 | Vj=.82234 | Isr=57.536E-12 | Bv=10.310 | Ibv=39.985E-3 | tt=337.59E-9 | Nbv=0.15 | Tbv1=0.00066 | Nbvl=1 | Ibvl=1.5000E-5 | Vpk=10 | mfg=Rohm | type=Zener)
.model | KDZ11B | D(Is=3.5230E-15 | N=1.0199 | Rs=14.003E-3 | Ikf=.57497 | Cjo=343.03E-12 | M=.34898 | Vj=.82469 | Isr=53.346E-12 | Bv=11.510 | Ibv=19.985E-3 | tt=401.07E-9 | Nbv=0.05 | Tbv1=0.00072 | Nbvl=0.5 | Ibvl=1.5000E-5 | Vpk=11 | mfg=Rohm | type=Zener)
.model | KDZ12B | D(Is=6.1497E-15 | N=1.0456 | Rs=11.352E-3 | Ikf=.87678 | Cjo=341.56E-12 | M=.37091 | Vj=.80255 | Isr=69.166E-12 | Bv=12.500 | Ibv=19.985E-3 | tt=187.55E-9 | Nbv=0.05 | Tbv1=0.00065 | Nbvl=0.6 | Ibvl=1.5000E-5 | Vpk=12 | mfg=Rohm | type=Zener)
.model | KDZ13B | D(Is=4.4789E-15 | N=1.0330 | Rs=12.989E-3 | Ikf=.78343 | Cjo=301.84E-12 | M=.37289 | Vj=.81299 | Isr=36.650E-12 | Bv=13.820 | Ibv=19.985E-3 | tt=252.47E-9 | Nbv=0.05 | Tbv1=0.00068 | Nbvl=0.4 | Ibvl=1.5000E-5 | Vpk=13 | mfg=Rohm | type=Zener)
.model | KDZ15B | D(Is=3.8211E-15 | N=1.0248 | Rs=20.518E-3 | Ikf=.76979 | Cjo=283.29E-12 | M=.38849 | Vj=.80937 | Isr=26.473E-12 | Bv=15.350 | Ibv=19.985E-3 | tt=333.26E-9 | Nbv=0.05 | Tbv1=0.00072 | Nbvl=0.4 | Ibvl=1.5000E-5 | Vpk=15 | mfg=Rohm | type=Zener)
.model | KDZ16B | D(Is=3.9175E-15 | N=1.0252 | Rs=15.777E-3 | Ikf=.75576 | Cjo=230.36E-12 | M=.339 | Vj=.80022 | Isr=44.928E-12 | Bv=16.860 | Ibv=20.000E-3 | tt=377.99E-9 | Nbv=0.05 | Tbv1=0.00075 | Vpk=16 | mfg=Rohm | type=Zener)
.model | KDZ18B | D(Is=3.9180E-15 | N=1.0250 | Rs=16.124E-3 | Ikf=.756 | Cjo=218.84E-12 | M=.35823 | Vj=.83364 | Isr=35.166E-12 | Bv=19 | Ibv=20.000E-3 | tt=434.25E-9 | Nbv=0.05 | Tbv1=0.00067 | Vpk=18 | mfg=Rohm | type=Zener)
.model | KDZ20B | D(Is=4.7057E-15 | N=1.0322 | Rs=15.226E-3 | Ikf=.64872 | Cjo=197.80E-12 | M=.34995 | Vj=.8302 | Isr=31.006E-12 | Bv=20.820 | Ibv=20.000E-3 | tt=538.13E-9 | Nbv=0.05 | Tbv1=0.00074 | Vpk=20 | mfg=Rohm | type=Zener)
.model | KDZ22B | D(Is=6.3336E-15 | N=1.0394 | Rs=11.998E-3 | Ikf=.62572 | Cjo=181.19E-12 | M=.37072 | Vj=.82527 | Isr=32.969E-12 | Bv=23.850 | Ibv=10.000E-3 | tt=523.70E-9 | Nbv=0.05 | Tbv1=0.00074 | Vpk=22 | mfg=Rohm | type=Zener)
.model | KDZ24B | D(Is=5.6942E-15 | N=1.0353 | Rs=7.2332E-3 | Ikf=.53216 | Cjo=158.28E-12 | M=.32594 | Vj=.81773 | Isr=38.915E-12 | Bv=25.310 | Ibv=10.000E-3 | tt=509.27E-9 | Nbv=0.05 | Tbv1=0.0008 | Vpk=24 | mfg=Rohm | type=Zener)
.model | KDZ27B | D(Is=5.4090E-15 | N=1.0328 | Rs=8.4497E-3 | Ikf=.54146 | Cjo=145.86E-12 | M=.35006 | Vj=.80706 | Isr=30.905E-12 | Bv=28.700 | Ibv=10.000E-3 | tt=562.65E-9 | Nbv=0.05 | Tbv1=0.00059 | Vpk=27 | mfg=Rohm | type=Zener)
.model | KDZ30B | D(Is=5.3639E-15 | N=1.0321 | Rs=11.693E-3 | Ikf=.50376 | Cjo=132.61E-12 | M=.35521 | Vj=.81557 | Isr=24.732E-12 | Bv=31.570 | Ibv=10.000E-3 | tt=637.67E-9 | Nbv=0.05 | Tbv1=0.00083 | Vpk=30 | mfg=Rohm | type=Zener)
.model | KDZ33B | D(Is=11.150E-15 | N=1.0554 | Rs=9.5085E-3 | Ikf=.49319 | Cjo=129.36E-12 | M=.34715 | Vj=.81627 | Isr=31.652E-12 | Bv=34.950 | Ibv=10.000E-3 | tt=605.93E-9 | Nbv=0.05 | Tbv1=0.00085 | Vpk=33 | mfg=Rohm | type=Zener)
.model | KDZ36B | D(Is=22.137E-15 | N=1.0777 | Rs=4.7841E-3 | Ikf=.4052 | Cjo=126.75E-12 | M=.38653 | Vj=.85698 | Isr=22.958E-12 | Bv=39.240 | Ibv=10.000E-3 | tt=565.54E-9 | Nbv=0.05 | Tbv1=0.00087 | Vpk=36 | mfg=Rohm | type=Zener)
.model | KDZ6_2B | D(Is=7.7987E-15 | N=1.0266 | Rs=17.144E-3 | Ikf=.79621 | Cjo=666.04E-12 | M=.33563 | Vj=.8407 | Isr=84.071E-12 | Bv=6.5090 | Ibv=39.600E-3 | tt=239.49E-9 | Nbv=0.3 | Tbv1=0.00038 | Nbvl=8.5 | Ibvl=4.0000E-4 | Vpk=6.2 | mfg=Rohm | type=Zener)
.model | KDZ6_8B | D(Is=7.1020E-15 | N=1.0222 | Rs=11.115E-3 | Ikf=1.0862 | Cjo=563.61E-12 | M=.35923 | Vj=.81761 | Isr=65.997E-12 | Bv=7.2800 | Ibv=39.980E-3 | tt=341.92E-9 | Nbv=0.3 | Tbv1=0.00045 | Nbvl=8.3 | Ibvl=2.0000E-5 | Vpk=6.8 | mfg=Rohm | type=Zener)
.model | KDZ7_5B | D(Is=3.4288E-15 | N=1.0206 | Rs=12.931E-3 | Ikf=.61872 | Cjo=560.73E-12 | M=.34193 | Vj=.81058 | Isr=81.587E-12 | Bv=7.8890 | Ibv=39.965E-3 | tt=131.29E-9 | Nbv=0.3 | Tbv1=0.0005 | Nbvl=9 | Ibvl=3.5000E-5 | Vpk=7.5 | mfg=Rohm | type=Zener)
.model | KDZ8_2B | D(Is=3.1583E-15 | N=1.0183 | Rs=16.062E-3 | Ikf=.59571 | Cjo=519.55E-12 | M=.3635 | Vj=.82173 | Isr=36.317E-12 | Bv=8.6550 | Ibv=39.985E-3 | tt=178.89E-9 | Nbv=0.15 | Tbv1=0.0006 | Nbvl=3 | Ibvl=1.5000E-5 | Vpk=8.2 | mfg=Rohm | type=Zener)
.model | KDZ9_1B | D(Is=3.4312E-15 | N=1.0205 | Rs=27.663E-3 | Ikf=.59218 | Cjo=410.36E-12 | M=.35044 | Vj=.81548 | Isr=39.439E-12 | Bv=9.7470 | Ibv=39.985E-3 | tt=271.23E-9 | Nbv=0.15 | Tbv1=0.0006 | Nbvl=1 | Ibvl=1.5000E-5 | Vpk=9.1 | mfg=Rohm | type=Zener)
.model | KV1471 | D(Is=.8p | Rs=.8 | Cjo=162p | M=1.225 | Vj=0.408 | Vpk=18 | mfg=Toko | type=varactor)
.model | Led_GaAlAs | D(IS=6.97f | N=2.35 | RS=1.3772 | BV=15.0 | IBV=0.5uA | CJO=38pF | Vj=0.6323 | M=0.323 | type=Led)
.model | Led_GaP | D(IS=7.33f | N=2.645 | RS=1.472 | BV=15.0 | IBV=0.5uA | CJO=19pF | Vj=0.6323 | M=0.322 | type=Led)
.Model | LED-5050BVC | D(IS=4.15676e-009 | N=7.71642 | RS=0.305777 | Cjo=1p | BV=5.0 | IBV=10u | IAVE=60m | mfg=WayjunTechnology | type=LED)
.Model | LED-5050GVC | D(IS=4.15676e-009 | N=7.71642 | RS=0.305777 | Cjo=1p | BV=5.0 | IBV=10u | IAVE=60m | mfg=WayjunTechnology | type=LED)
.Model | LED-5050RVC | D(IS=1.46938e-014 | N=2.75028 | RS=1.92092 | Cjo=1p | BV=5.0 | IBV=10u | IAVE=60m | mfg=WayjunTechnology | type=LED)
.Model | LED-5050WVC | D(IS=9.88081e-005 | N=32.2411 | RS=3.47003 | Cjo=1p | BV=5.0 | IBV=10u | IAVE=60m | mfg=WayjunTechnology | type=LED)
.Model | LED-5050YVC | D(IS=1.46938e-014 | N=2.75028 | RS=1.92092 | Cjo=1p | BV=5.0 | IBV=10u | IAVE=60m | mfg=WayjunTechnology | type=LED)
.MODEL | LedBLUE | D | (IS=93.2P | RS=42M | N=7.47 | BV=5 | IBV=10U | CJO=2.97P | VJ=.75 | M=.333 | TT=4.32U | Iave=40m | Vpk=5 | type=LED)
.MODEL | LedGreen | D | (IS=93.2P | RS=42M | N=4.61 | BV=4 | IBV=10U | CJO=2.97P | VJ=.75 | M=.333 | TT=4.32U | Iave=40m | Vpk=4 | type=LED)
.MODEL | LedRed | D | (IS=93.2P | RS=42M | N=3.73 | BV=4 | IBV=10U | CJO=2.97P | VJ=.75 | M=.333 | TT=4.32U | Iave=40m | Vpk=4 | type=LED)
.model | LedWHITE | D(Is=0.27n | Rs=5.65 | N=6.79 | Cjo=42p | Iave=30m | Vpk=5 | type=LED)
.MODEL | LL4148 | D | IS=3.6nRS=0.03622 | N=2.0 | ISR=7.208nNR=2.0 | CJO=8.68e-13 | M=0.021 | VJ=0.6506 | FC=0.5 | TT=3.812nBV=100.5 | IBV=1.0e-4 | EG=1.02 | XTI=3
.model | LUW-W5AP | D(Is=6.572e-8 | Rs=.147 | N=7.267 | Cjo=5n | Xti=150 | Iave=2000mA | mfg=OSRAM | type=LED)
.model | Luxeon1 | D(Is=2.27n | Rs=0.25 | N=6.79 | Cjo=42p | Iave=350m | mfg=Lumileds | type=LED)
.model | LuxStarW1w | D(Is=2.52144e-017 | Rs=0.769946 | N=3.33836 | Cjo=100p | Iave=350m | Ipk=500m | mfg=Luxeon | type=LED)
.model | LuxStarW5w | D(Is=3.2946e-017 | Rs=0.774809 | N=6.5979 | Cjo=200p | Iave=700m | Ipk=1000m | mfg=Luxeon | type=LED)
.model | LW_T673 | D(Is=186.89p | Rs=12.842 | N=6.4813 | Iave=30mA | Vpk=5 | mfg=Osram | type=LED)
.model | LXHL-BW02 | D(Is=4.5e-20 | Rs=.85 | N=2.6 | Cjo=1.18n | Xti=200 | Iave=400mA | Vpk=5 | mfg=Lumileds | type=LED)
.model | LXK2-PW14 | D(Is=3.5e-17 | Rs=.725 | N=3.12 | Cjo=1.2n | Xti=200 | Iave=1.6 | Vpk=5 | mfg=Lumileds | type=LED)
.model | LXM2-PL01-VFBin_C | D(Is=9.9054E-16 | Rs=0.3672 | N=3.2997 | Iave=350m | mfg=Lumileds | type=LED)
.model | LXM2-PL01-VFBin_D | D(Is=1.5264E-11 | Rs=0.4785 | N=4.8316 | Iave=350m | mfg=Lumileds | type=LED)
.model | LXM2-PL01-VFBin_E | D(Is=1.2192E-08 | Rs=0.6093 | N=7.0727 | Iave=350m | mfg=Lumileds | type=LED)
.model | LXM2-PL01-VFBin_F | D(Is=7.7010E-07 | Rs=0.7860 | N=10.1428 | Iave=350m | mfg=Lumileds | type=LED)
.model | LXM2-PL01-VFBin_G | D(Is=1.6973E-06 | Rs=0.7700 | N=11.2454 | Iave=350m | mfg=Lumileds | type=LED)
.model | LXM3-PW51-VFBin_C | D(Is=9.9054E-16 | Rs=0.3672 | N=3.2997 | Iave=350m | mfg=Lumileds | type=LED)
.model | LXM3-PW51-VFBin_D | D(Is=1.5264E-11 | Rs=0.4785 | N=4.8316 | Iave=350m | mfg=Lumileds | type=LED)
.model | LXM3-PW51-VFBin_E | D(Is=1.2192E-08 | Rs=0.6093 | N=7.0727 | Iave=350m | mfg=Lumileds | type=LED)
.model | LXM3-PW51-VFBin_F | D(Is=7.7010E-07 | Rs=0.7860 | N=10.1428 | Iave=350m | mfg=Lumileds | type=LED)
.model | LXM3-PW51-VFBin_G | D(Is=1.6973E-06 | Rs=0.7700 | N=11.2454 | Iave=350m | mfg=Lumileds | type=LED)
.model | LXM3-PW61-VFBin_C | D(Is=9.9054E-16 | Rs=0.3672 | N=3.2997 | Iave=350m | mfg=Lumileds | type=LED)
.model | LXM3-PW61-VFBin_D | D(Is=1.5264E-11 | Rs=0.4785 | N=4.8316 | Iave=350m | mfg=Lumileds | type=LED)
.model | LXM3-PW61-VFBin_E | D(Is=1.2192E-08 | Rs=0.6093 | N=7.0727 | Iave=350m | mfg=Lumileds | type=LED)
.model | LXM3-PW61-VFBin_F | D(Is=7.7010E-07 | Rs=0.7860 | N=10.1428 | Iave=350m | mfg=Lumileds | type=LED)
.model | LXM3-PW61-VFBin_G | D(Is=1.6973E-06 | Rs=0.7700 | N=11.2454 | Iave=350m | mfg=Lumileds | type=LED)
.model | LXM3-PW71-VFBin_C | D(Is=9.9054E-16 | Rs=0.3672 | N=3.2997 | Iave=350m | mfg=Lumileds | type=LED)
.model | LXM3-PW71-VFBin_D | D(Is=1.5264E-11 | Rs=0.4785 | N=4.8316 | Iave=350m | mfg=Lumileds | type=LED)
.model | LXM3-PW71-VFBin_E | D(Is=1.2192E-08 | Rs=0.6093 | N=7.0727 | Iave=350m | mfg=Lumileds | type=LED)
.model | LXM3-PW71-VFBin_F | D(Is=7.7010E-07 | Rs=0.7860 | N=10.1428 | Iave=350m | mfg=Lumileds | type=LED)
.model | LXM3-PW71-VFBin_G | D(Is=1.6973E-06 | Rs=0.7700 | N=11.2454 | Iave=350m | mfg=Lumileds | type=LED)
.model | LXM3-PW81-VFBin_C | D(Is=9.9054E-16 | Rs=0.3672 | N=3.2997 | Iave=350m | mfg=Lumileds | type=LED)
.model | LXM3-PW81-VFBin_D | D(Is=1.5264E-11 | Rs=0.4785 | N=4.8316 | Iave=350m | mfg=Lumileds | type=LED)
.model | LXM3-PW81-VFBin_E | D(Is=1.2192E-08 | Rs=0.6093 | N=7.0727 | Iave=350m | mfg=Lumileds | type=LED)
.model | LXM3-PW81-VFBin_F | D(Is=7.7010E-07 | Rs=0.7860 | N=10.1428 | Iave=350m | mfg=Lumileds | type=LED)
.model | LXM3-PW81-VFBin_G | D(Is=1.6973E-06 | Rs=0.7700 | N=11.2454 | Iave=350m | mfg=Lumileds | type=LED)
.model | LXM8-PW27-VFBin_R | D(Is=2.5153E-16 | Rs=0.3584 | N=3.1556 | Iave=350m | mfg=Lumileds | type=LED)
.model | LXM8-PW27-VFBin_S | D(Is=3.6124p | Rs=0.4539 | N=4.5259 | Iave=350m | mfg=Lumileds | type=LED)
.model | LXM8-PW27-VFBin_T | D(Is=8.7087n | Rs=0.5964 | N=6.9100 | Iave=350m | mfg=Lumileds | type=LED)
.model | LXM8-PW30-VFBin_R | D(Is=2.5153E-16 | Rs=0.3584 | N=3.1556 | Iave=350m | mfg=Lumileds | type=LED)
.model | LXM8-PW30-VFBin_S | D(Is=3.6124p | Rs=0.4539 | N=4.5259 | Iave=350m | mfg=Lumileds | type=LED)
.model | LXM8-PW30-VFBin_T | D(Is=8.7087n | Rs=0.5964 | N=6.9100 | Iave=350m | mfg=Lumileds | type=LED)
.model | LXMA-PW01-VFBin_C | D(Is=3.0749f | Rs=0.2797 | N=3.4778 | Iave=350m | mfg=Lumileds | type=LED)
.model | LXMA-PW01-VFBin_D | D(Is=3.4288e-11 | Rs=0.3057 | N=5.2188 | Iave=350m | mfg=Lumileds | type=LED)
.model | LXMA-PW01-VFBin_E | D(Is=1.1155n | Rs=0.3410 | N=6.4431 | Iave=350m | mfg=Lumileds | type=LED)
.model | LXMA-PW01-VFBin_F | D(Is=5.7680e-08 | Rs=0.4115 | N=8.5775 | Iave=350m | mfg=Lumileds | type=LED)
.model | LXMA-PW01-VFBin_G | D(Is=1.7159e-06 | Rs=0.5122 | N=11.4792 | Iave=350m | mfg=Lumileds | type=LED)
.model | LXML-PB01-average | D(Is=1.3869u | Rs=.3958 | N=11.1953 | Iave=350m | mfg=Lumileds | type=LED)
.model | LXML-PD01-average | D(Is=3.5669e-7 | Rs=2.4444 | N=6.5192 | Iave=350m | mfg=Lumileds | type=LED)
.model | LXML-PE01-average | D(Is=1.9474e-7 | Rs=.4891 | N=8.1120 | Iave=350m | mfg=Lumileds | type=LED)
.model | LXML-PH01-average | D(Is=3.0677e-10 | Rs=2.1217 | N=4.2190 | Iave=350m | mfg=Lumileds | type=LED)
.model | LXML-PL01-average | D(Is=7.7990f | Rs=1.5470 | N=2.7626 | Iave=350m | mfg=Lumileds | type=LED)
.model | LXML-PM01-average | D(Is=8.0330e-8 | Rs=.4818 | N=7.0005 | Iave=350m | mfg=Lumileds | type=LED)
.model | LXML-PR01-VFBin_C | D(Is=9.9054E-16 | Rs=0.3672 | N=3.2997 | Iave=350m | mfg=Lumileds | type=LED)
.model | LXML-PR01-VFBin_D | D(Is=1.5264E-11 | Rs=0.4785 | N=4.8316 | Iave=350m | mfg=Lumileds | type=LED)
.model | LXML-PR01-VFBin_E | D(Is=1.2192E-08 | Rs=0.6093 | N=7.0727 | Iave=350m | mfg=Lumileds | type=LED)
.model | LXML-PR01-VFBin_F | D(Is=7.7010E-07 | Rs=0.7860 | N=10.1428 | Iave=350m | mfg=Lumileds | type=LED)
.model | LXML-PR01-VFBin_G | D(Is=1.6973E-06 | Rs=0.7700 | N=11.2454 | Iave=350m | mfg=Lumileds | type=LED
.model | LXML-PW11-VFBin_C | D(Is=9.9054E-16 | Rs=0.3672 | N=3.2997 | Iave=350m | mfg=Lumileds | type=LED)
.model | LXML-PW11-VFBin_D | D(Is=1.5264E-11 | Rs=0.4785 | N=4.8316 | Iave=350m | mfg=Lumileds | type=LED)
.model | LXML-PW11-VFBin_E | D(Is=1.2192E-08 | Rs=0.6093 | N=7.0727 | Iave=350m | mfg=Lumileds | type=LED)
.model | LXML-PW11-VFBin_F | D(Is=7.7010E-07 | Rs=0.7860 | N=10.1428 | Iave=350m | mfg=Lumileds | type=LED)
.model | LXML-PW11-VFBin_G | D(Is=1.6973E-06 | Rs=0.7700 | N=11.2454 | Iave=350m | mfg=Lumileds | type=LED)
.model | LXML-PW21-VFBin_C | D(Is=9.9054E-16 | Rs=0.3672 | N=3.2997 | Iave=350m | mfg=Lumileds | type=LED)
.model | LXML-PW21-VFBin_D | D(Is=1.5264E-11 | Rs=0.4785 | N=4.8316 | Iave=350m | mfg=Lumileds | type=LED)
.model | LXML-PW21-VFBin_E | D(Is=1.2192E-08 | Rs=0.6093 | N=7.0727 | Iave=350m | mfg=Lumileds | type=LED)
.model | LXML-PW21-VFBin_F | D(Is=7.7010E-07 | Rs=0.7860 | N=10.1428 | Iave=350m | mfg=Lumileds | type=LED)
.model | LXML-PW21-VFBin_G | D(Is=1.6973E-06 | Rs=0.7700 | N=11.2454 | Iave=350m | mfg=Lumileds | type=LED)
.model | LXML-PW31-VFBin_C | D(Is=9.9054E-16 | Rs=0.3672 | N=3.2997 | Iave=350m | mfg=Lumileds | type=LED)
.model | LXML-PW31-VFBin_D | D(Is=1.5264E-11 | Rs=0.4785 | N=4.8316 | Iave=350m | mfg=Lumileds | type=LED)
.model | LXML-PW31-VFBin_E | D(Is=1.2192E-08 | Rs=0.6093 | N=7.0727 | Iave=350m | mfg=Lumileds | type=LED)
.model | LXML-PW31-VFBin_F | D(Is=7.7010E-07 | Rs=0.7860 | N=10.1428 | Iave=350m | mfg=Lumileds | type=LED)
.model | LXML-PW31-VFBin_G | D(Is=1.6973E-06 | Rs=0.7700 | N=11.2454 | Iave=350m | mfg=Lumileds | type=LED)
.model | LXML-PW51-VFBin_C | D(Is=9.9054E-16 | Rs=0.3672 | N=3.2997 | Iave=350m | mfg=Lumileds | type=LED)
.model | LXML-PW51-VFBin_D | D(Is=1.5264E-11 | Rs=0.4785 | N=4.8316 | Iave=350m | mfg=Lumileds | type=LED)
.model | LXML-PW51-VFBin_E | D(Is=1.2192E-08 | Rs=0.6093 | N=7.0727 | Iave=350m | mfg=Lumileds | type=LED)
.model | LXML-PW51-VFBin_F | D(Is=7.7010E-07 | Rs=0.7860 | N=10.1428 | Iave=350m | mfg=Lumileds | type=LED)
.model | LXML-PW51-VFBin_G | D(Is=1.6973E-06 | Rs=0.7700 | N=11.2454 | Iave=350m | mfg=Lumileds | type=LED)
.model | LXML-PW71-VFBin_C | D(Is=9.9054E-16 | Rs=0.3672 | N=3.2997 | Iave=350m | mfg=Lumileds | type=LED)
.model | LXML-PW71-VFBin_D | D(Is=1.5264E-11 | Rs=0.4785 | N=4.8316 | Iave=350m | mfg=Lumileds | type=LED)
.model | LXML-PW71-VFBin_E | D(Is=1.2192E-08 | Rs=0.6093 | N=7.0727 | Iave=350m | mfg=Lumileds | type=LED)
.model | LXML-PW71-VFBin_F | D(Is=7.7010E-07 | Rs=0.7860 | N=10.1428 | Iave=350m | mfg=Lumileds | type=LED)
.model | LXML-PW71-VFBin_G | D(Is=1.6973E-06 | Rs=0.7700 | N=11.2454 | Iave=350m | mfg=Lumileds | type=LED)
.model | LXML-PWC1-VFBin_C | D(Is=9.9054E-16 | Rs=0.3672 | N=3.2997 | Iave=350m | mfg=Lumileds | type=LED)
.model | LXML-PWC1-VFBin_D | D(Is=1.5264E-11 | Rs=0.4785 | N=4.8316 | Iave=350m | mfg=Lumileds | type=LED)
.model | LXML-PWC1-VFBin_E | D(Is=1.2192E-08 | Rs=0.6093 | N=7.0727 | Iave=350m | mfg=Lumileds | type=LED)
.model | LXML-PWC1-VFBin_F | D(Is=7.7010E-07 | Rs=0.7860 | N=10.1428 | Iave=350m | mfg=Lumileds | type=LED)
.model | LXML-PWC1-VFBin_G | D(Is=1.6973E-06 | Rs=0.7700 | N=11.2454 | Iave=350m | mfg=Lumileds | type=LED)
.model | LXML-PWC2-VFBin_R | D(Is=5.6664E-17 | Rs=0.1919 | N=2.9519 | Iave=700m | mfg=Lumileds | type=LED)
.model | LXML-PWC2-VFBin_S | D(Is=3.6528E-13 | Rs=0.2110 | N=4.0323 | Iave=700m | mfg=Lumileds | type=LED)
.model | LXML-PWC2-VFBin_T | D(Is=1.6213E-10 | Rs=0.2426 | N=5.4770 | Iave=700m | mfg=Lumileds | type=LED)
.model | LXML-PWN1-VFBin_C | D(Is=9.9054E-16 | Rs=0.3672 | N=3.2997 | Iave=350m | mfg=Lumileds | type=LED)
.model | LXML-PWN1-VFBin_D | D(Is=1.5264E-11 | Rs=0.4785 | N=4.8316 | Iave=350m | mfg=Lumileds | type=LED)
.model | LXML-PWN1-VFBin_E | D(Is=1.2192E-08 | Rs=0.6093 | N=7.0727 | Iave=350m | mfg=Lumileds | type=LED)
.model | LXML-PWN1-VFBin_F | D(Is=7.7010E-07 | Rs=0.7860 | N=10.1428 | Iave=350m | mfg=Lumileds | type=LED)
.model | LXML-PWN1-VFBin_G | D(Is=1.6973E-06 | Rs=0.7700 | N=11.2454 | Iave=350m | mfg=Lumileds | type=LED)
.model | LXML-PWN2-VFBin_R | D(Is=5.6664E-17 | Rs=0.1919 | N=2.9519 | Iave=700m | mfg=Lumileds | type=LED)
.model | LXML-PWN2-VFBin_S | D(Is=3.6528E-13 | Rs=0.2110 | N=4.0323 | Iave=700m | mfg=Lumileds | type=LED)
.model | LXML-PWN2-VFBin_T | D(Is=1.6213E-10 | Rs=0.2426 | N=5.4770 | Iave=700m | mfg=Lumileds | type=LED)
.model | LXML-PWW1-VFBin_C | D(Is=9.9054E-16 | Rs=0.3672 | N=3.2997 | Iave=350m | mfg=Lumileds | type=LED)
.model | LXML-PWW1-VFBin_D | D(Is=1.5264E-11 | Rs=0.4785 | N=4.8316 | Iave=350m | mfg=Lumileds | type=LED)
.model | LXML-PWW1-VFBin_E | D(Is=1.2192E-08 | Rs=0.6093 | N=7.0727 | Iave=350m | mfg=Lumileds | type=LED)
.model | LXML-PWW1-VFBin_F | D(Is=7.7010E-07 | Rs=0.7860 | N=10.1428 | Iave=350m | mfg=Lumileds | type=LED)
.model | LXML-PWW1-VFBin_G | D(Is=1.6973E-06 | Rs=0.7700 | N=11.2454 | Iave=350m | mfg=Lumileds | type=LED)
.model | M100FF3 | D( | IS=0.1U | N=70 | RS=30 | TT=30N | CJ0=0.66P | VJ=15.52 | M=0.5 | EG=70 | XTI=3 | FC=0.5 | BV=12000 | IBV=100U | Iave=0.025 | Vpk=10000 | mfg=VMI | type=Silicon)
.model | M100SG | D( | IS=0.1U | N=28.8 | RS=0.3 | TT=3000N | CJ0=0.77P | VJ=15.92 | M=0.5 | 28 | XTI=3 | FC=0.5 | BV=12000 | IBV=100U | Iave=0.025 | Vpk=10000 | mfg=VMI | type=Silicon)
.model | M160FF3 | D( | IS=0.1U | N=4.4 | RS=13.8 | TT=30N | CJ0=0.43P | VJ=19.22 | M=0.5 | EG=4.4 | XTI=3 | FC=0.5 | BV=20000 | IBV=100U | Iave=0.01 | Vpk=16000 | mfg=VMI | type=Silicon)
.model | M160SG | D( | IS=0.1U | N=46.25 | RS=2.5 | TT=3000N | CJ0=0.45P | VJ=28.44 | M=0.5 | EG=50 | XTI=3 | FC=0.5 | BV=20000 | IBV=100U | Iave=0.01 | Vpk=16000 | mfg=VMI | type=Silicon)
.model | M160UFG | D( | IS=0.1U | N=65 | RS=40 | TT=70N | CJ0=0.43P | VJ=19.22 | M=0.5 | EG=70 | XTI=3 | FC=0.5 | BV=20000 | IBV=100U | Iave=0.01 | Vpk=16000 | mfg=VMI | type=Silicon)
.model | M25SG | D( | IS=0.1U | N=9.5 | RS=0.3 | TT=3000N | CJ0=2.22P | VJ=6.76 | M=0.5 | EG=10 | XTI=3 | FC=0.5 | BV=3600 | IBV=100U | Iave=0.1 | Vpk=2500 | mfg=VMI | type=Silicon)
.model | M50FF3 | D( | IS=0.1U | N=40 | RS=20 | TT=30N | CJ0=1.25P | VJ=9.64 | M=0.5 | EG=44 | XTI=3 | FC=0.5 | BV=6000 | IBV=100U | Iave=0.04 | Vpk=5000 | mfg=VMI | type=Silicon)
.model | M50SG | D( | IS=0.1U | N=14.4 | RS=1 | TT=3000N | CJ0=1.45P | VJ=7.31 | M=0.5 | EG=15 | XTI=3 | FC=0.5 | BV=6000 | IBV=100U | Iave=0.05 | Vpk=5000 | mfg=VMI | type=Silicon)
.model | MBR0520L | D(Is=82.5n | Rs=.115 | N=.7228 | Cjo=180p | M=.63 | Eg=.69 | Xti=2 | Iave=.5 | Vpk=20 | mfg=OnSemi | type=Schottky)
.model | MBR0530L | D(Is=1.55u | Rs=.0858 | N=1.079 | Cjo=180p | Eg=.69 | Xti=2 | Iave=.5 | Vpk=30 | mfg=OnSemi | type=Schottky)
.model | MBR0540 | D(Is=9.11u | Rs=.121 | N=1.33753 | Eg=.69 | Xti=2 | Cjo=194p | Vj=.25 | M=.4 | Iave=.5 | Vpk=40 | mfg=GI | type=Schottky)
.MODEL | mbr120lsft1 | d | IS=2.31117u | RS=0.0172896 | N=1.08118 | EG=0.604937 | XTI=5 | BV=20 | IBV=0.00025 | CJO=3.23747e-10 | VJ=0.401691 | M=0.398428 | FC=0.5 | TT=1n | Iave=1 | Vpk=20 | mfg=ONsemi | type=Schottky
.MODEL | mbr1545ct | d | IS=0.000933888 | RS=0.011387 | N=2.06071 | EG=0.652029 | XTI=4 | BV=45 | IBV=0.0001 | CJO=10p | VJ=0.7 | M=0.5 | FC=0.5
.MODEL | MBR1635 | D | (IS=138u | RS=2.62m | BV=35 | IBV=31u | CJO=862p | M=0.333 | N=1.53 | TT=7.20n | Vpk=35V | Iave=16A | mfg=DiodesInc | type=Schottky | )
.MODEL | MBR20100 | D | IS=0.000210108 | RS=0.0123882 | N=2 | EG=0.817576 | XTI=0.500001 | BV=1000 | IBV=0.0001 | CJO=1e-11 | VJ=0.7 | M=0.5 | FC=0.5
.model | MBR20100CT | D(Is=10u | Rs=.005 | N=1.5 | Ikf=.3 | Isr=10u | Nr=3 | Cjo=1e-11 | Vj=.7 | Iave=10 | Vpk=100 | mfg=OnSemi | type=Schottky)
.MODEL | mbr40250 | d | IS=3e-06 | RS=0.00398945 | N=1.75864 | EG=0.999094 | XTI=5 | BV=250 | IBV=0.00025 | CJO=9.00035e-10 | VJ=0.557029 | M=0.428275 | FC=0.5 | TT=3.47959e-08
.MODEL | MBR4045PT | D | (IS=56.8N | RS=1.05M | N=1.7 | BV=45 | IBV=70M | CJO=1.65N | VJ=0.75 | M=0.333 | TT=4.32U | EG=.69 | XTI=2 | Vpk=45V | Iave=40)
.model | MBR735 | D(Is=159u | Rs=.02 | N=1.76 | Cjo=740p | M=.6 | Eg=.69 | Xti=2 | Iave=7.5 | Vpk=35 | mfg=OnSemi | type=Schottky)
.model | MBR745 | D(Is=159u | Rs=.02 | N=1.76 | Cjo=740p | M=.6 | Eg=.69 | Xti=2 | Iave=7.5 | Vpk=45 | mfg=OnSemi | type=Schottky)
.MODEL | mbr845 | d | IS=6.50276e-05 | RS=0.0119924 | N=1.33205 | EG=0.6 | XTI=3.09376 | BV=45 | IBV=0.0001 | CJO=1.3657n | VJ=0.4 | M=0.478505 | FC=0.5 | TT=1n
.MODEL | mbra210et3 | d | IS=1.58646n | RS=0.01 | N=0.797738 | EG=0.71104 | XTI=4 | BV=10 | IBV=8e-07 | CJO=1.5593n | VJ=0.570707 | M=0.478061 | FC=0.5
.model | MBRB2545CT | D(Is=19.4n | Rs=.01 | N=.733 | Eg=.718 | Xti=.535 | Cjo=2.05n | Vj=.4 | M=.41 | Iave=25 | Vpk=45 | mfg=GI | type=Schottky)
.MODEL | mbrf2060ct | d | IS=1f | RS=0.0238648 | N=0.510622 | EG=0.947814 | XTI=0.5 | BV=60 | IBV=0.00015 | CJO=1e-11 | VJ=0.7 | M=0.5 | FC=0.5
.MODEL | mbrp30045ct | d | IS=0.001 | RS=0.000431628 | N=1.97975 | EG=1.3 | XTI=2.80944 | BV=45 | IBV=0.0008 | CJO=1e-11 | VJ=0.7 | M=0.5 | FC=0.5
.model | MBRS1100 | D(Is=20.6u | Rs=.0079 | N=2.303 | Cjo=270p | M=.575 | Eg=.69 | Xti=2 | Iave=1 | Vpk=100 | mfg=OnSemi | type=Schottky)
.model | MBRS130L | D(Is=772n | Rs=.0299 | N=.8442 | Cjo=290p | M=.7 | Eg=.69 | Xti=2 | Iave=1 | Vpk=30 | mfg=OnSemi | type=Schottky)
.model | MBRS140 | D(Is=235n | Rs=.109 | N=.7760 | Cjo=160p | M=.6 | Eg=.69 | Xti=2 | Iave=1 | Vpk=40 | mfg=OnSemi | type=Schottky)
.model | MBRS340 | D(Is=22.6u | Rs=.042 | N=1.094 | Cjo=480p | M=.61 | Eg=.69 | Xti=2 | Iave=3 | Vpk=40 | mfg=OnSemi | type=Schottky)
.model | MBRS360 | D(Is=22.6u | Rs=.042 | N=1.094 | Cjo=480p | M=.61 | Eg=.69 | Xti=2 | Iave=3 | Vpk=60 | mfg=OnSemi | type=Schottky)
.model | MD90FF25 | D( | IS=1U | N=16.5 | RS=1.9 | TT=30N | CJ0=8.23P | VJ=1.41 | M=0.5 | EG=17 | XTI=3 | FC=0.5 | BV=2500 | IBV=100U | Iave=0.35 | Vpk=2500 | mfg=VMI | type=Silicon)
.model | MMSD4148 | D(Is=2.52n | Rs=.568 | N=1.752 | Cjo=.64p | M=.4 | tt=5n | Iave=200m | Vpk=100 | mfg=Onsemi | type=silicon)
.model | MR760 | D(IS=5.86764e-08 | RS=0.00170261 | N=1.7374 | EG=0.6 | XTI=0.5 | BV=1000 | IBV=2.5e-05 | CJO=1.33832n | VJ=0.4 | M=0.708966 | FC=0.5 | TT=5.45339e-06 | Iave=6 | Vpk=1000 | mfg=GI | type=silicon)
.MODEL | MUR1510 | D | (IS=169.928369u | N=2.958926 | BV=100 | IBV=100p | RS=7.202042m | TT=50.494326n | CJO=509.02844p | VJ=700m | M=427.660134m | type=silicon)
.MODEL | MUR1515 | D | (IS=170.017543u | N=2.959089 | BV=150 | IBV=100p | RS=7.201778m | TT=50.494326n | CJO=509.02844p | VJ=700m | M=427.660134m | type=silicon)
.MODEL | MUR1520 | D | (IS=36.244073u | N=2.763767 | BV=200 | IBV=100p | RS=12.90864m | TT=50.494326n | CJO=509.02844p | VJ=700m | M=427.660134m | type=silicon)
.MODEL | MUR1530 | D | (IS=36.240531u | N=2.76374 | BV=300 | IBV=100p | RS=12.908773m | TT=86.561699n | CJO=509.02844p | VJ=700m | M=427.660134m | type=silicon)
.MODEL | MUR1540 | D | (IS=36.246307u | N=2.763784 | BV=400 | IBV=100p | RS=12.908557m | TT=86.561699n | CJO=509.02844p | VJ=700m | M=427.660134m | type=silicon)
.MODEL | MUR1550 | D | (IS=235.803813u | N=3.745061 | BV=500 | IBV=100p | RS=22.352484m | TT=86.561699n | CJO=509.02844p | VJ=700m | M=427.660134m | type=silicon)
.model | MUR1560 | D(Is=95.51p | Rs=46.69m | Ikf=8.883m | N=1 | Xti=6 | Eg=1.11 | Cjo=525.4p | M=.414 | Vj=.75 | Fc=.5 | Isr=251.2n | Nr=2 | Tt=148n | type=silicon)
.model | MUR160 | D(Is=1.043p | Rs=74.44m | Ikf=2.705m | N=1 | Xti=2 | Eg=1.11 | Cjo=28.43p | M=.6225 | Vj=.75 | Fc=.5 | Isr=7.011n | Nr=2 | Tt=123.3n | Iave=1.0A | Vpk=600.0V | mfg=Motorola | type=silicon)
.model | MUR160-M | D(Is=1.043p | Rs=74.44m | Ikf=2.705m | N=1 | Xti=2 | Eg=1.11 | Cjo=28.43p | M=.6225 | Vj=.75 | Fc=.5 | Isr=7.011n | Nr=2 | Tt=123.3n | Iave=1.0A | Vpk=600.0V | mfg=Motorola | type=silicon)
.MODEL | MUR3060 | D | BV=600 | CJO=517P | IBV=10U | IS=235U | M=.333 | N=3.68 | RS=35M | TT=86.4N | VJ=.75
.model | MUR460 | D(Is=149n | Rs=.0384 | N=2 | EG=1.285 | XTI=.5 | BV=800 | IBV=1e-05 | Cjo=126.4p | Vj=1.34 | M=.52 | tt=44.4n | Iave=4 | Vpk=600 | mfg=GI | type=silicon)
.model | MUR460-GI | D(Is=149n | Rs=0.0384 | N=2 | EG=1.285 | XTI=0.5 | BV=800 | IBV=1e-05 | Cjo=126.4p | Vj=1.34 | M=0.52 | TT=44.4n | Iave=4.0A | Vpk=600.0V | mfg=GI | type=silicon)
.model | MUR460-M | D(Is=289.1f | Rs=33.23m | Ikf=5.678m | N=1 | Xti=5 | Eg=1.11 | Cjo=70.72p | M=.5733 | Vj=.75 | Fc=.5 | Isr=6.495n | Nr=2 | Tt=123.3n | Iave=4.0A | Vpk=600.0V | mfg=Motorola | type=silicon)
.model | MURS120 | D(Is=33.8n | Rs=.0236 | N=1.718 | Cjo=45p | M=.6 | tt=45n | Iave=1 | Vpk=200 | mfg=OnSemi | type=silicon)
.MODEL | MURS160 | D | ( | IS=17.1n | RS=20.6m | BV=600 | IBV=2.00u | CJO=45.0p | M=0.333 | N=1.73 | TT=72.0n | Vpk=600V | Iave=1.00A | mfg=DiodesInc | type=silicon | )
.model | MURS320 | D(Is=1.06n | Rs=.0111 | N=1.367 | Cjo=135p | M=.45 | tt=45n | Iave=3 | Vpk=200 | mfg=OnSemi | type=silicon)
.model | MV209 | D(Is=.43p | Rs=1 | Bv=35 | Ibv=10u | Isr=4.4p | Cjo=125p | Vj=.75 | M=.908 | Vpk=30 | mfg=Motorola | type=varactor)
.model | MV2201 | D(Is=1.365p | Rs=1 | Cjo=14.93p | M=.4261 | Vj=.75 | Isr=16.02p | Nr=2 | Bv=25 | Ibv=10u | Vpk=25 | mfg=OnSemi | type=varactor)
.model | MVAM125 | D(Is=1p | Rs=1 | Bv=30 | Ibv=10u | Isr=1p | Cjo=867.3p | Vj=2.9 | M=1.66 | type=varactor)
.MODEL | njl0281dg_diode | d | IS=5.17122e-08 | RS=0.0324668 | N=1.78236 | EG=1.12011 | XTI=0.5 | BV=200 | IBV=2e-06 | CJO=5.59229e-11 | VJ=0.4 | M=0.346657 | FC=0.5 | TT=2.59685e-08
.MODEL | njl0302dg_diode | d | IS=5.17122e-08 | RS=0.0324668 | N=1.78236 | EG=1.12011 | XTI=0.5 | BV=200 | IBV=2e-06 | CJO=5.59229e-11 | VJ=0.4 | M=0.346657 | FC=0.5 | TT=2.59685e-08
.MODEL | njl21193dg_diode | d | IS=5.17122e-08 | RS=0.0324668 | N=1.78236 | EG=1.12011 | XTI=0.5 | BV=200 | IBV=2e-06 | CJO=5.59229e-11 | VJ=0.4 | M=0.346657 | FC=0.5 | TT=2.59685e-08
.MODEL | njl21194dg_diode | d | IS=5.17122e-08 | RS=0.0324668 | N=1.78236 | EG=1.12011 | XTI=0.5 | BV=200 | IBV=2e-06 | CJO=5.59229e-11 | VJ=0.4 | M=0.346657 | FC=0.5 | TT=2.59685e-08
.MODEL | njl4281dg_diode | d | IS=3.44393e-08 | RS=0.179036 | N=2 | EG=1.3 | XTI=2.33354 | BV=400 | IBV=1e-05 | CJO=2.08272e-11 | VJ=1.5 | M=0.653713 | FC=0.5 | TT=5.1937e-08
.MODEL | njl4302dg_diode | d | IS=3.44393e-08 | RS=0.179036 | N=2 | EG=1.3 | XTI=2.33354 | BV=400 | IBV=1e-05 | CJO=2.08272e-11 | VJ=1.5 | M=0.653713 | FC=0.5 | TT=5.1937e-08
.model | NSCW100 | D(Is=16.88n | Rs=8.163 | N=9.626 | Cjo=42p | Xti=200 | Iave=30m | Vpk=5 | mfg=Nichia | type=LED)
.model | NSPW500BS | D(Is=.27n | Rs=5.65 | N=6.79 | Cjo=42p | Xti=200 | Iave=30m | Vpk=5 | mfg=Nichia | type=LED)
.model | NSR20F30NXT5G | D(Is=1e-07 | Rs=0.0685826 | N=0.776978 | Eg=0.6 | Xti=3.94234 | BV=35 | Ibv=0.665074 | Cjo=3.78999e-10 | Vj=0.484208 | M=0.480643 | Fc=0.5 | TT=0 | KF=0 | AF=1 | Vpk=30 | mfg=OnSemi | type=Schottky)
.model | NSSW008CT-P1 | D(Is=.23f | Rs=17.6 | N=3.43 | Cjo=42p | Xti=120 | Iave=35m | Vpk=5 | mfg=Nichia | type=LED)
.model | NSSWS108T | D(Is=1.13e-18 | Rs=14.9 | N=3.02 | Cjo=42p | Xti=150 | Iave=35m | Vpk=5 | mfg=Nichia | type=LED)
.MODEL | NVSx_219B | D | IS=7.7956E-14 | N=3.7765 | RS=0.29104 | IKF=689.03 | CJO=25p | M=.1 | VJ=.10 | ISR=0 | BV=100 | IBV=3p | TT=1.000p | Iave=1.5 | mfg=Nichia | type=Led
.model | OA90-G | D(Is=54.12u | N=4.209 | Rs=42.72 | Xti=3 | Eg=1.11 | Cjo=1p | M=.3333 | Vj=.75 | Fc=.5 | Isr=13.54E-21 | Nr=4.62 | Bv=22.5 | Ibv=100u | Tt=5n | type=germanium)
.model | OA90-M | D(Is=120.5u | N=7.405 | Rs=48.89 | Xti=3 | Eg=1.11 | Cjo=1p | M=.3333 | Vj=.75 | Fc=.5 | Isr=10.36E-21 | Nr=4.99 | Bv=40 | Ibv=100u | Tt=5n | type=germanium)
.model | OA91 | D(Is=19.43u | N=2.986 | Rs=65.98 | Xti=3 | Eg=1.11 | Cjo=1.326p | M=.3333 | Vj=.75 | Fc=.5 | Isr=2.787u | Nr=1.954 | Bv=100 | Ibv=100u | Tt=5n | type=germanium)
.model | OA95 | D | is=68.06u | N=4.056 | Rs=45.41 | Ikf=78.67 | Xti=3 | Cjo=1.326p | M=.3333 | Vj=.75 | Fc=.5 | Isr=10.42E-21 | Nr=4.612 | Bv=100 | Ibv=100u | Tt=5n | type=germanium
.model | OCI-440_880 | d | is=1.19e-21 | n=1.0812 | rs=624m | Cjo=100p | Iave=350mA | mfg=OSAOptoLight | type=LED
.model | OM100Q80 | D(Is=1n | N=1.7 | Rs=1m | Tt=140n | Cjo=200p | Bv=800 | Ibv=25u | Iave=50 | Vpk=800 | mfg=International_Rectifier | type=silicon)
.model | PDS5100 | D(Is=49.0u | Rs=7.63m | BV=100 | IBV=200u | Cjo=375p | M=0.333 | N=1.84 | TT=21.6n | Iave=5 | Vpk=100 | mfg=Diodes_Inc. | type=Schottky)
.model | PDS760 | D(Is=360n | Rs=.016 | N=1.04 | Cjo=1200p | M=.33 | Eg=.69 | Xti=2 | Iave=7 | Vpk=60 | mfg=Diodes_Inc. | type=Schottky)
.MODEL | PH_BZX384-B10 | D | ( | IS=1.13E-14 | N=1.103 | BV=10 | IBV=0.005 | RS=0.4798 | CJO=6.004E-11 | VJ=0.6305 | M=0.3302 | FC=0.5 | mfg=Philips | type=zener | )
.MODEL | PH_BZX384-B11 | D | ( | IS=1.13E-14 | N=1.103 | BV=11 | IBV=0.005 | RS=0.4798 | CJO=5.404E-11 | VJ=0.5891 | M=0.3295 | FC=0.5 | mfg=Philips | type=zener | )
.MODEL | PH_BZX384-B12 | D | ( | IS=1.13E-14 | N=1.103 | BV=12 | IBV=0.005 | RS=0.4798 | CJO=4.928E-11 | VJ=0.575 | M=0.3292 | FC=0.5 | mfg=Philips | type=zener | )
.MODEL | PH_BZX384-B13 | D | ( | IS=1.13E-14 | N=1.103 | BV=13 | IBV=0.005 | RS=0.4798 | CJO=4.377E-11 | VJ=0.5656 | M=0.3289 | FC=0.5 | mfg=Philips | type=zener | )
.MODEL | PH_BZX384-B15 | D | ( | IS=1.13E-14 | N=1.103 | BV=15 | IBV=0.005 | RS=0.4798 | CJO=4.023E-11 | VJ=0.6144 | M=0.3297 | FC=0.5 | mfg=Philips | type=zener | )
.MODEL | PH_BZX384-B16 | D | ( | IS=1.13E-14 | N=1.103 | BV=16 | IBV=0.005 | RS=0.4798 | CJO=3.509E-11 | VJ=0.6502 | M=0.3378 | FC=0.5 | mfg=Philips | type=zener | )
.MODEL | PH_BZX384-B18 | D | ( | IS=1.13E-14 | N=1.103 | BV=18 | IBV=0.005 | RS=0.4798 | CJO=3.17E-11 | VJ=0.6421 | M=0.3327 | FC=0.5 | mfg=Philips | type=zener | )
.MODEL | PH_BZX384-B20 | D | ( | IS=1.13E-14 | N=1.103 | BV=20 | IBV=0.005 | RS=0.4798 | CJO=2.915E-11 | VJ=0.635 | M=0.3362 | FC=0.5 | mfg=Philips | type=zener | )
.MODEL | PH_BZX384-B22 | D | ( | IS=1.13E-14 | N=1.103 | BV=22 | IBV=0.005 | RS=0.4798 | CJO=2.701E-11 | VJ=0.7087 | M=0.3557 | FC=0.5 | mfg=Philips | type=zener | )
.MODEL | PH_BZX384-B24 | D | ( | IS=1.13E-14 | N=1.103 | BV=24 | IBV=0.002 | RS=0.4798 | CJO=2.48E-11 | VJ=0.7142 | M=0.3513 | FC=0.5 | mfg=Philips | type=zener | )
.MODEL | PH_BZX384-B27 | D | ( | IS=1.13E-14 | N=1.103 | BV=27 | IBV=0.002 | RS=0.4798 | CJO=2.233E-11 | VJ=0.7107 | M=0.3546 | FC=0.5 | mfg=Philips | type=zener | )
.MODEL | PH_BZX384-B2V4 | D | ( | IS=1.033f | N=1.001 | BV=2.4 | IBV=0.005 | RS=0.387 | CJO=3.615E-10 | VJ=0.5762 | M=0.2715 | FC=0.5 | mfg=Philips | type=zener | )
.MODEL | PH_BZX384-B2V7 | D | ( | IS=1.033f | N=1.001 | BV=2.7 | IBV=0.005 | RS=0.387 | CJO=3.518E-10 | VJ=0.6816 | M=0.3174 | FC=0.5 | mfg=Philips | type=zener | )
.MODEL | PH_BZX384-B30 | D | ( | IS=1.13E-14 | N=1.103 | BV=30 | IBV=0.002 | RS=0.4798 | CJO=2.17E-011 | VJ=0.6718 | M=0.3465 | FC=0.5 | mfg=Philips | type=zener | )
.MODEL | PH_BZX384-B33 | D | ( | IS=1.13E-14 | N=1.103 | BV=33 | IBV=0.002 | RS=0.4798 | CJO=2.019E-11 | VJ=0.7645 | M=0.3782 | FC=0.5 | mfg=Philips | type=zener | )
.MODEL | PH_BZX384-B36 | D | ( | IS=1.13E-14 | N=1.103 | BV=36 | IBV=0.002 | RS=0.4798 | CJO=1.866E-11 | VJ=0.7591 | M=0.3771 | FC=0.5 | mfg=Philips | type=zener | )
.MODEL | PH_BZX384-B39 | D | ( | IS=1.13E-14 | N=1.103 | BV=39 | IBV=0.002 | RS=0.4798 | CJO=1.772E-11 | VJ=0.7471 | M=0.3751 | FC=0.5 | mfg=Philips | type=zener | )
.MODEL | PH_BZX384-B3V0 | D | ( | IS=1.033f | N=1.001 | BV=3 | IBV=0.005 | RS=0.387 | CJO=3.346E-10 | VJ=0.6722 | M=0.3162 | FC=0.5 | mfg=Philips | type=zener | )
.MODEL | PH_BZX384-B3V3 | D | ( | IS=1.033f | N=1.001 | BV=3.3 | IBV=0.005 | RS=0.387 | CJO=3.162E-10 | VJ=0.6687 | M=0.3164 | FC=0.5 | mfg=Philips | type=zener | )
.MODEL | PH_BZX384-B3V6 | D | ( | IS=1.033f | N=1.001 | BV=3.6 | IBV=0.005 | RS=0.387 | CJO=3.062E-10 | VJ=0.6643 | M=0.3168 | FC=0.5 | mfg=Philips | type=zener | )
.MODEL | PH_BZX384-B3V9 | D | ( | IS=1.033f | N=1.001 | BV=3.9 | IBV=0.005 | RS=0.387 | CJO=2.82E-10 | VJ=0.6743 | M=0.3219 | FC=0.5 | mfg=Philips | type=zener | )
.MODEL | PH_BZX384-B43 | D | ( | IS=1.13E-14 | N=1.103 | BV=43 | IBV=0.002 | RS=0.4798 | CJO=1.638E-11 | VJ=0.7517 | M=0.3762 | FC=0.5 | mfg=Philips | type=zener | )
.MODEL | PH_BZX384-B47 | D | ( | IS=1.13E-14 | N=1.103 | BV=47 | IBV=0.002 | RS=0.4798 | CJO=1.707E-11 | VJ=0.888 | M=0.4248 | FC=0.5 | mfg=Philips | type=zener | )
.MODEL | PH_BZX384-B4V3 | D | ( | IS=1.033f | N=1.001 | BV=4.3 | IBV=0.005 | RS=0.387 | CJO=2.715E-10 | VJ=0.7721 | M=0.3557 | FC=0.5 | mfg=Philips | type=zener | )
.MODEL | PH_BZX384-B4V7 | D | ( | IS=1.033f | N=1.001 | BV=4.7 | IBV=0.005 | RS=0.387 | CJO=2.589E-10 | VJ=0.8029 | M=0.3636 | FC=0.5 | mfg=Philips | type=zener | )
.MODEL | PH_BZX384-B51 | D | ( | IS=1.13E-14 | N=1.103 | BV=51 | IBV=0.002 | RS=0.4798 | CJO=1.602E-11 | VJ=0.8454 | M=0.4154 | FC=0.5 | mfg=Philips | type=zener | )
.MODEL | PH_BZX384-B56 | D | ( | IS=1.13E-14 | N=1.103 | BV=56 | IBV=0.002 | RS=0.4798 | CJO=1.508E-11 | VJ=0.8856 | M=0.4177 | FC=0.5 | mfg=Philips | type=zener | )
.MODEL | PH_BZX384-B5V1 | D | ( | IS=1.033f | N=1.001 | BV=5.1 | IBV=0.005 | RS=0.387 | CJO=2.402E-10 | VJ=0.7934 | M=0.3578 | FC=0.5 | mfg=Philips | type=zener | )
.MODEL | PH_BZX384-B5V6 | D | ( | IS=1.033f | N=1.001 | BV=5.6 | IBV=0.005 | RS=0.387 | CJO=1.961E-10 | VJ=0.9187 | M=0.423 | FC=0.5 | mfg=Philips | type=zener | )
.MODEL | PH_BZX384-B62 | D | ( | IS=1.13E-14 | N=1.103 | BV=62 | IBV=0.002 | RS=0.4798 | CJO=1.403E-11 | VJ=0.8053 | M=0.4033 | FC=0.5 | mfg=Philips | type=zener | )
.MODEL | PH_BZX384-B68 | D | ( | IS=1.13E-14 | N=1.103 | BV=68 | IBV=0.002 | RS=0.4798 | CJO=1.321E-11 | VJ=0.7877 | M=0.4021 | FC=0.5 | mfg=Philips | type=zener | )
.MODEL | PH_BZX384-B6V2 | D | ( | IS=1.033f | N=1.001 | BV=6.2 | IBV=0.005 | RS=0.387 | CJO=1.732E-10 | VJ=0.9334 | M=0.4321 | FC=0.5 | mfg=Philips | type=zener | )
.MODEL | PH_BZX384-B6V8 | D | ( | IS=1.033f | N=1.001 | BV=6.8 | IBV=0.005 | RS=0.387 | CJO=1.519E-10 | VJ=0.9041 | M=0.4027 | FC=0.5 | mfg=Philips | type=zener | )
.MODEL | PH_BZX384-B75 | D | ( | IS=1.13E-14 | N=1.103 | BV=75 | IBV=0.002 | RS=0.4798 | CJO=1.246E-11 | VJ=0.822 | M=0.4052 | FC=0.5 | mfg=Philips | type=zener | )
.MODEL | PH_BZX384-B7V5 | D | ( | IS=1.13E-14 | N=1.103 | BV=7.5 | IBV=0.005 | RS=0.4798 | CJO=8.767E-11 | VJ=0.5829 | M=0.3299 | FC=0.5 | mfg=Philips | type=zener | )
.MODEL | PH_BZX384-B8V2 | D | ( | IS=1.13E-14 | N=1.103 | BV=8.2 | IBV=0.005 | RS=0.4798 | CJO=7.562E-11 | VJ=0.5765 | M=0.3298 | FC=0.5 | mfg=Philips | type=zener | )
.MODEL | PH_BZX384-B9V1 | D | ( | IS=1.13E-14 | N=1.103 | BV=9.1 | IBV=0.005 | RS=0.4798 | CJO=7.316E-11 | VJ=0.5667 | M=0.3295 | FC=0.5 | mfg=Philips | type=zener | )
.MODEL | PH_BZX585-B10 | D | ( | IS=1.13E-14 | N=1.103 | BV=10 | IBV=0.005 | RS=0.4798 | CJO=6.004E-11 | VJ=0.6305 | M=0.3302 | FC=0.5 | mfg=Philips | type=zener | )
.MODEL | PH_BZX585-B11 | D | ( | IS=1.13E-14 | N=1.103 | BV=11 | IBV=0.005 | RS=0.4798 | CJO=5.404E-11 | VJ=0.5891 | M=0.3295 | FC=0.5 | mfg=Philips | type=zener | )
.MODEL | PH_BZX585-B12 | D | ( | IS=1.13E-14 | N=1.103 | BV=12 | IBV=0.005 | RS=0.4798 | CJO=4.928E-11 | VJ=0.575 | M=0.3292 | FC=0.5 | mfg=Philips | type=zener | )
.MODEL | PH_BZX585-B13 | D | ( | IS=1.13E-14 | N=1.103 | BV=13 | IBV=0.005 | RS=0.4798 | CJO=4.377E-11 | VJ=0.5656 | M=0.3289 | FC=0.5 | mfg=Philips | type=zener | )
.MODEL | PH_BZX585-B15 | D | ( | IS=1.13E-14 | N=1.103 | BV=15 | IBV=0.005 | RS=0.4798 | CJO=4.023E-11 | VJ=0.6144 | M=0.3297 | FC=0.5 | mfg=Philips | type=zener | )
.MODEL | PH_BZX585-B16 | D | ( | IS=1.13E-14 | N=1.103 | BV=16 | IBV=0.005 | RS=0.4798 | CJO=3.509E-11 | VJ=0.6502 | M=0.3378 | FC=0.5 | mfg=Philips | type=zener | )
.MODEL | PH_BZX585-B18 | D | ( | IS=1.13E-14 | N=1.103 | BV=18 | IBV=0.005 | RS=0.4798 | CJO=3.17E-11 | VJ=0.6421 | M=0.3327 | FC=0.5 | mfg=Philips | type=zener | )
.MODEL | PH_BZX585-B20 | D | ( | IS=1.13E-14 | N=1.103 | BV=20 | IBV=0.005 | RS=0.4798 | CJO=2.915E-11 | VJ=0.635 | M=0.3362 | FC=0.5 | mfg=Philips | type=zener | )
.MODEL | PH_BZX585-B22 | D | ( | IS=1.13E-14 | N=1.103 | BV=22 | IBV=0.005 | RS=0.4798 | CJO=2.701E-11 | VJ=0.7087 | M=0.3557 | FC=0.5 | mfg=Philips | type=zener | )
.MODEL | PH_BZX585-B24 | D | ( | IS=1.13E-14 | N=1.103 | BV=24 | IBV=0.002 | RS=0.4798 | CJO=2.48E-11 | VJ=0.7142 | M=0.3513 | FC=0.5 | mfg=Philips | type=zener | )
.MODEL | PH_BZX585-B27 | D | ( | IS=1.13E-14 | N=1.103 | BV=27 | IBV=0.002 | RS=0.4798 | CJO=2.233E-11 | VJ=0.7107 | M=0.3546 | FC=0.5 | mfg=Philips | type=zener | )
.MODEL | PH_BZX585-B2V4 | D | ( | IS=1.033f | N=1.001 | BV=2.4 | IBV=0.005 | RS=0.387 | CJO=3.615E-10 | VJ=0.5762 | M=0.2715 | FC=0.5 | mfg=Philips | type=zener | )
.MODEL | PH_BZX585-B2V7 | D | ( | IS=1.033f | N=1.001 | BV=2.7 | IBV=0.005 | RS=0.387 | CJO=3.518E-10 | VJ=0.6816 | M=0.3174 | FC=0.5 | mfg=Philips | type=zener | )
.MODEL | PH_BZX585-B30 | D | ( | IS=1.13E-14 | N=1.103 | BV=30 | IBV=0.002 | RS=0.4798 | CJO=2.17E-011 | VJ=0.6718 | M=0.3465 | FC=0.5 | mfg=Philips | type=zener | )
.MODEL | PH_BZX585-B33 | D | ( | IS=1.13E-14 | N=1.103 | BV=33 | IBV=0.002 | RS=0.4798 | CJO=2.019E-11 | VJ=0.7645 | M=0.3782 | FC=0.5 | mfg=Philips | type=zener | )
.MODEL | PH_BZX585-B36 | D | ( | IS=1.13E-14 | N=1.103 | BV=36 | IBV=0.002 | RS=0.4798 | CJO=1.866E-11 | VJ=0.7591 | M=0.3771 | FC=0.5 | mfg=Philips | type=zener | )
.MODEL | PH_BZX585-B39 | D | ( | IS=1.13E-14 | N=1.103 | BV=39 | IBV=0.002 | RS=0.4798 | CJO=1.772E-11 | VJ=0.7471 | M=0.3751 | FC=0.5 | mfg=Philips | type=zener | )
.MODEL | PH_BZX585-B3V0 | D | ( | IS=1.033f | N=1.001 | BV=3 | IBV=0.005 | RS=0.387 | CJO=3.346E-10 | VJ=0.6722 | M=0.3162 | FC=0.5 | mfg=Philips | type=zener | )
.MODEL | PH_BZX585-B3V3 | D | ( | IS=1.033f | N=1.001 | BV=3.3 | IBV=0.005 | RS=0.387 | CJO=3.162E-10 | VJ=0.6687 | M=0.3164 | FC=0.5 | mfg=Philips | type=zener | )
.MODEL | PH_BZX585-B3V6 | D | ( | IS=1.033f | N=1.001 | BV=3.6 | IBV=0.005 | RS=0.387 | CJO=3.062E-10 | VJ=0.6643 | M=0.3168 | FC=0.5 | mfg=Philips | type=zener | )
.MODEL | PH_BZX585-B3V9 | D | ( | IS=1.033f | N=1.001 | BV=3.9 | IBV=0.005 | RS=0.387 | CJO=2.82E-10 | VJ=0.6743 | M=0.3219 | FC=0.5 | mfg=Philips | type=zener | )
.MODEL | PH_BZX585-B43 | D | ( | IS=1.13E-14 | N=1.103 | BV=43 | IBV=0.002 | RS=0.4798 | CJO=1.638E-11 | VJ=0.7517 | M=0.3762 | FC=0.5 | mfg=Philips | type=zener | )
.MODEL | PH_BZX585-B47 | D | ( | IS=1.13E-14 | N=1.103 | BV=47 | IBV=0.002 | RS=0.4798 | CJO=1.707E-11 | VJ=0.888 | M=0.4248 | FC=0.5 | mfg=Philips | type=zener | )
.MODEL | PH_BZX585-B4V3 | D | ( | IS=1.033f | N=1.001 | BV=4.3 | IBV=0.005 | RS=0.387 | CJO=2.715E-10 | VJ=0.7721 | M=0.3557 | FC=0.5 | mfg=Philips | type=zener | )
.MODEL | PH_BZX585-B4V7 | D | ( | IS=1.033f | N=1.001 | BV=4.7 | IBV=0.005 | RS=0.387 | CJO=2.589E-10 | VJ=0.8029 | M=0.3636 | FC=0.5 | mfg=Philips | type=zener | )
.MODEL | PH_BZX585-B51 | D | ( | IS=1.13E-14 | N=1.103 | BV=51 | IBV=0.002 | RS=0.4798 | CJO=1.602E-11 | VJ=0.8454 | M=0.4154 | FC=0.5 | mfg=Philips | type=zener | )
.MODEL | PH_BZX585-B56 | D | ( | IS=1.13E-14 | N=1.103 | BV=56 | IBV=0.002 | RS=0.4798 | CJO=1.508E-11 | VJ=0.8856 | M=0.4177 | FC=0.5 | mfg=Philips | type=zener | )
.MODEL | PH_BZX585-B5V1 | D | ( | IS=1.033f | N=1.001 | BV=5.1 | IBV=0.005 | RS=0.387 | CJO=2.402E-10 | VJ=0.7934 | M=0.3578 | FC=0.5 | mfg=Philips | type=zener | )
.MODEL | PH_BZX585-B5V6 | D | ( | IS=1.033f | N=1.001 | BV=5.6 | IBV=0.005 | RS=0.387 | CJO=1.961E-10 | VJ=0.9187 | M=0.423 | FC=0.5 | mfg=Philips | type=zener | )
.MODEL | PH_BZX585-B62 | D | ( | IS=1.13E-14 | N=1.103 | BV=62 | IBV=0.002 | RS=0.4798 | CJO=1.403E-11 | VJ=0.8053 | M=0.4033 | FC=0.5 | mfg=Philips | type=zener | )
.MODEL | PH_BZX585-B68 | D | ( | IS=1.13E-14 | N=1.103 | BV=68 | IBV=0.002 | RS=0.4798 | CJO=1.321E-11 | VJ=0.7877 | M=0.4021 | FC=0.5 | mfg=Philips | type=zener | )
.MODEL | PH_BZX585-B6V2 | D | ( | IS=1.033f | N=1.001 | BV=6.2 | IBV=0.005 | RS=0.387 | CJO=1.732E-10 | VJ=0.9334 | M=0.4321 | FC=0.5 | mfg=Philips | type=zener | )
.MODEL | PH_BZX585-B6V8 | D | ( | IS=1.033f | N=1.001 | BV=6.8 | IBV=0.005 | RS=0.387 | CJO=1.519E-10 | VJ=0.9041 | M=0.4027 | FC=0.5 | mfg=Philips | type=zener | )
.MODEL | PH_BZX585-B75 | D | ( | IS=1.13E-14 | N=1.103 | BV=75 | IBV=0.002 | RS=0.4798 | CJO=1.246E-11 | VJ=0.822 | M=0.4052 | FC=0.5 | mfg=Philips | type=zener | )
.MODEL | PH_BZX585-B7V5 | D | ( | IS=1.13E-14 | N=1.103 | BV=7.5 | IBV=0.005 | RS=0.4798 | CJO=8.767E-11 | VJ=0.5829 | M=0.3299 | FC=0.5 | mfg=Philips | type=zener | )
.MODEL | PH_BZX585-B8V2 | D | ( | IS=1.13E-14 | N=1.103 | BV=8.2 | IBV=0.005 | RS=0.4798 | CJO=7.562E-11 | VJ=0.5765 | M=0.3298 | FC=0.5 | mfg=Philips | type=zener | )
.MODEL | PH_BZX585-B9V1 | D | ( | IS=1.13E-14 | N=1.103 | BV=9.1 | IBV=0.005 | RS=0.4798 | CJO=7.316E-11 | VJ=0.5667 | M=0.3295 | FC=0.5 | mfg=Philips | type=zener | )
.MODEL | PH_BZX84C3V3 | D | ( | IS=7.035E-16 | N=0.9809 | BV=3.3 | IBV=0.005 | RS=0.3487 | CJO=3.162E-10 | VJ=0.6687 | M=0.3164 | FC=0.5 | mfg=Philips | type=zener | )
.MODEL | PH_BZX84C4V3 | D | ( | IS=7.035E-16 | N=0.9809 | BV=4.3 | IBV=0.005 | RS=0.3487 | CJO=2.715E-10 | VJ=0.7721 | M=0.3557 | FC=0.5 | mfg=Philips | type=zener | )
.MODEL | PH_BZX84C75 | D | ( | IS=9.794f | N=1.101 | BV=75 | IBV=0.002 | RS=0.3363 | CJO=1.246E-11 | VJ=0.822 | M=0.4052 | FC=0.5 | mfg=Philips | type=zener | )
.MODEL | PH_BZX884-B10 | D | ( | IS=5.229f | N=1.061 | BV=10 | IBV=0.005 | RS=0.4467 | CJO=6.004E-11 | VJ=0.6305 | M=0.3302 | FC=0.5 | mfg=Philips | type=zener | )
.MODEL | PH_BZX884-B11 | D | ( | IS=5.229f | N=1.061 | BV=11 | IBV=0.005 | RS=0.4467 | CJO=5.404E-11 | VJ=0.5891 | M=0.3295 | FC=0.5 | mfg=Philips | type=zener | )
.MODEL | PH_BZX884-B12 | D | ( | IS=5.229f | N=1.061 | BV=12 | IBV=0.005 | RS=0.4467 | CJO=4.928E-11 | VJ=0.575 | M=0.3292 | FC=0.5 | mfg=Philips | type=zener | )
.MODEL | PH_BZX884-B13 | D | ( | IS=5.229f | N=1.061 | BV=13 | IBV=0.005 | RS=0.4467 | CJO=4.377E-11 | VJ=0.5656 | M=0.3289 | FC=0.5 | mfg=Philips | type=zener | )
.MODEL | PH_BZX884-B15 | D | ( | IS=5.229f | N=1.061 | BV=15 | IBV=0.005 | RS=0.4467 | CJO=4.023E-11 | VJ=0.6144 | M=0.3297 | FC=0.5 | mfg=Philips | type=zener | )
.MODEL | PH_BZX884-B16 | D | ( | IS=5.229f | N=1.061 | BV=16 | IBV=0.005 | RS=0.4467 | CJO=3.509E-11 | VJ=0.6502 | M=0.3378 | FC=0.5 | mfg=Philips | type=zener | )
.MODEL | PH_BZX884-B18 | D | ( | IS=5.229f | N=1.061 | BV=18 | IBV=0.005 | RS=0.4467 | CJO=3.17E-11 | VJ=0.6421 | M=0.3327 | FC=0.5 | mfg=Philips | type=zener | )
.MODEL | PH_BZX884-B20 | D | ( | IS=5.229f | N=1.061 | BV=20 | IBV=0.005 | RS=0.4467 | CJO=2.915E-11 | VJ=0.635 | M=0.3362 | FC=0.5 | mfg=Philips | type=zener | )
.MODEL | PH_BZX884-B22 | D | ( | IS=5.229f | N=1.061 | BV=22 | IBV=0.005 | RS=0.4467 | CJO=2.701E-11 | VJ=0.7087 | M=0.3557 | FC=0.5 | mfg=Philips | type=zener | )
.MODEL | PH_BZX884-B24 | D | ( | IS=5.229f | N=1.061 | BV=24 | IBV=0.002 | RS=0.4467 | CJO=2.48E-11 | VJ=0.7142 | M=0.3513 | FC=0.5 | mfg=Philips | type=zener | )
.MODEL | PH_BZX884-B27 | D | ( | IS=5.229f | N=1.061 | BV=27 | IBV=0.002 | RS=0.4467 | CJO=2.233E-11 | VJ=0.7107 | M=0.3546 | FC=0.5 | mfg=Philips | type=zener | )
.MODEL | PH_BZX884-B2V4 | D | ( | IS=7.066E-16 | N=0.9643 | BV=2.4 | IBV=0.005 | RS=0.2544 | CJO=3.615E-10 | VJ=0.5762 | M=0.2715 | FC=0.5 | mfg=Philips | type=zener | )
.MODEL | PH_BZX884-B2V7 | D | ( | IS=7.066E-16 | N=0.9643 | BV=2.7 | IBV=0.005 | RS=0.2544 | CJO=3.518E-10 | VJ=0.6816 | M=0.3174 | FC=0.5 | mfg=Philips | type=zener | )
.MODEL | PH_BZX884-B30 | D | ( | IS=5.229f | N=1.061 | BV=30 | IBV=0.002 | RS=0.4467 | CJO=2.17E-011 | VJ=0.6718 | M=0.3465 | FC=0.5 | mfg=Philips | type=zener | )
.MODEL | PH_BZX884-B33 | D | ( | IS=5.229f | N=1.061 | BV=33 | IBV=0.002 | RS=0.4467 | CJO=2.019E-11 | VJ=0.7645 | M=0.3782 | FC=0.5 | mfg=Philips | type=zener | )
.MODEL | PH_BZX884-B36 | D | ( | IS=5.229f | N=1.061 | BV=36 | IBV=0.002 | RS=0.4467 | CJO=1.866E-11 | VJ=0.7591 | M=0.3771 | FC=0.5 | mfg=Philips | type=zener | )
.MODEL | PH_BZX884-B39 | D | ( | IS=5.229f | N=1.061 | BV=39 | IBV=0.002 | RS=0.4467 | CJO=1.772E-11 | VJ=0.7471 | M=0.3751 | FC=0.5 | mfg=Philips | type=zener | )
.MODEL | PH_BZX884-B3V0 | D | ( | IS=7.066E-16 | N=0.9643 | BV=3 | IBV=0.005 | RS=0.2544 | CJO=3.346E-10 | VJ=0.6722 | M=0.3162 | FC=0.5 | mfg=Philips | type=zener | )
.MODEL | PH_BZX884-B3V3 | D | ( | IS=7.066E-16 | N=0.9643 | BV=3.3 | IBV=0.005 | RS=0.2544 | CJO=3.162E-10 | VJ=0.6687 | M=0.3164 | FC=0.5 | mfg=Philips | type=zener | )
.MODEL | PH_BZX884-B3V6 | D | ( | IS=7.066E-16 | N=0.9643 | BV=3.6 | IBV=0.005 | RS=0.2544 | CJO=3.062E-10 | VJ=0.6643 | M=0.3168 | FC=0.5 | mfg=Philips | type=zener | )
.MODEL | PH_BZX884-B3V9 | D | ( | IS=7.066E-16 | N=0.9643 | BV=3.9 | IBV=0.005 | RS=0.2544 | CJO=2.82E-10 | VJ=0.6743 | M=0.3219 | FC=0.5 | mfg=Philips | type=zener | )
.MODEL | PH_BZX884-B43 | D | ( | IS=5.229f | N=1.061 | BV=43 | IBV=0.002 | RS=0.4467 | CJO=1.638E-11 | VJ=0.7517 | M=0.3762 | FC=0.5 | mfg=Philips | type=zener | )
.MODEL | PH_BZX884-B47 | D | ( | IS=5.229f | N=1.061 | BV=47 | IBV=0.002 | RS=0.4467 | CJO=1.707E-11 | VJ=0.888 | M=0.4248 | FC=0.5 | mfg=Philips | type=zener | )
.MODEL | PH_BZX884-B4V3 | D | ( | IS=7.066E-16 | N=0.9643 | BV=4.3 | IBV=0.005 | RS=0.2544 | CJO=2.715E-10 | VJ=0.7721 | M=0.3557 | FC=0.5 | mfg=Philips | type=zener | )
.MODEL | PH_BZX884-B4V7 | D | ( | IS=7.066E-16 | N=0.9643 | BV=4.7 | IBV=0.005 | RS=0.2544 | CJO=2.589E-10 | VJ=0.8029 | M=0.3636 | FC=0.5 | mfg=Philips | type=zener | )
.MODEL | PH_BZX884-B51 | D | ( | IS=5.229f | N=1.061 | BV=51 | IBV=0.002 | RS=0.4467 | CJO=1.602E-11 | VJ=0.8454 | M=0.4154 | FC=0.5 | mfg=Philips | type=zener | )
.MODEL | PH_BZX884-B56 | D | ( | IS=5.229f | N=1.061 | BV=56 | IBV=0.002 | RS=0.4467 | CJO=1.508E-11 | VJ=0.8856 | M=0.4177 | FC=0.5 | mfg=Philips | type=zener | )
.MODEL | PH_BZX884-B5V1 | D | ( | IS=7.066E-16 | N=0.9643 | BV=5.1 | IBV=0.005 | RS=0.2544 | CJO=2.402E-10 | VJ=0.7934 | M=0.3578 | FC=0.5 | mfg=Philips | type=zener | )
.MODEL | PH_BZX884-B5V6 | D | ( | IS=7.066E-16 | N=0.9643 | BV=5.6 | IBV=0.005 | RS=0.2544 | CJO=1.961E-10 | VJ=0.9187 | M=0.423 | FC=0.5 | mfg=Philips | type=zener | )
.MODEL | PH_BZX884-B62 | D | ( | IS=5.229f | N=1.061 | BV=62 | IBV=0.002 | RS=0.4467 | CJO=1.403E-11 | VJ=0.8053 | M=0.4033 | FC=0.5 | mfg=Philips | type=zener | )
.MODEL | PH_BZX884-B68 | D | ( | IS=5.229f | N=1.061 | BV=68 | IBV=0.002 | RS=0.4467 | CJO=1.321E-11 | VJ=0.7877 | M=0.4021 | FC=0.5 | mfg=Philips | type=zener | )
.MODEL | PH_BZX884-B6V2 | D | ( | IS=7.066E-16 | N=0.9643 | BV=6.2 | IBV=0.005 | RS=0.2544 | CJO=1.732E-10 | VJ=0.9334 | M=0.4321 | FC=0.5 | mfg=Philips | type=zener | )
.MODEL | PH_BZX884-B6V8 | D | ( | IS=7.066E-16 | N=0.9643 | BV=6.8 | IBV=0.005 | RS=0.2544 | CJO=1.519E-10 | VJ=0.9041 | M=0.4027 | FC=0.5 | mfg=Philips | type=zener | )
.MODEL | PH_BZX884-B75 | D | ( | IS=5.229f | N=1.061 | BV=75 | IBV=0.002 | RS=0.4467 | CJO=1.246E-11 | VJ=0.822 | M=0.4052 | FC=0.5 | mfg=Philips | type=zener | )
.MODEL | PH_BZX884-B7V5 | D | ( | IS=5.229f | N=1.061 | BV=7.5 | IBV=0.005 | RS=0.4467 | CJO=8.767E-11 | VJ=0.5829 | M=0.3299 | FC=0.5 | mfg=Philips | type=zener | )
.MODEL | PH_BZX884-B8V2 | D | ( | IS=5.229f | N=1.061 | BV=8.2 | IBV=0.005 | RS=0.4467 | CJO=7.562E-11 | VJ=0.5765 | M=0.3298 | FC=0.5 | mfg=Philips | type=zener | )
.MODEL | PH_BZX884-B9V1 | D | ( | IS=5.229f | N=1.061 | BV=9.1 | IBV=0.005 | RS=0.4467 | CJO=7.316E-11 | VJ=0.5667 | M=0.3295 | FC=0.5 | mfg=Philips | type=zener | )
.MODEL | PH_PDZ10B | D | ( | IS=9.794f | N=1.101 | BV=10 | IBV=0.005 | RS=0.3363 | CJO=6.004E-11 | VJ=0.6305 | M=0.3302 | FC=0.5 | mfg=Philips | type=zener | )
.MODEL | PH_PDZ11B | D | ( | IS=9.794f | N=1.101 | BV=11 | IBV=0.005 | RS=0.3363 | CJO=5.404E-11 | VJ=0.5891 | M=0.3295 | FC=0.5 | mfg=Philips | type=zener | )
.MODEL | PH_PDZ4.7B | D | ( | IS=1.033f | N=1.001 | BV=4.7 | IBV=0.005 | RS=0.387 | CJO=2.589E-10 | VJ=0.8029 | M=0.3636 | FC=0.5 | mfg=Philips | type=zener | )
.MODEL | PH_PDZ5.6B | D | ( | IS=1.777f | N=1.015 | BV=5.6 | IBV=0.00025 | RS=0.3502 | CJO=1.298E-10 | VJ=0.6612 | M=0.3228 | FC=0.5 | mfg=Philips | type=zener | )
.MODEL | PH_PDZ9.1B | D | ( | IS=9.794f | N=1.101 | BV=9.1 | IBV=0.005 | RS=0.3363 | CJO=7.316E-11 | VJ=0.5667 | M=0.3295 | FC=0.5 | mfg=Philips | type=zener | )
.MODEL | PH_PESD12VL1BA | D | ( | IS=9.794f | N=1.101 | BV=15 | IBV=0.005 | RS=0.3363 | CJO=4.023E-11 | VJ=0.6144 | M=0.3297 | FC=0.5 | mfg=Philips | type=zener | )
.MODEL | PH_PESD12VL2BT | D | ( | IS=9.794f | N=1.101 | BV=15 | IBV=0.005 | RS=0.3363 | CJO=4.023E-11 | VJ=0.6144 | M=0.3297 | FC=0.5 | mfg=Philips | type=zener | )
.MODEL | PH_PESD12VS1UB | D | ( | IS=1.13E-14 | N=1.103 | BV=15 | IBV=0.005 | RS=0.4798 | CJO=4.023E-11 | VJ=0.6144 | M=0.3297 | FC=0.5 | mfg=Philips | type=zener | )
.MODEL | PH_PESD12VS2UAT | D | ( | IS=9.794f | N=1.101 | BV=15 | IBV=0.005 | RS=0.3363 | CJO=4.023E-11 | VJ=0.6144 | M=0.3297 | FC=0.5 | mfg=Philips | type=zener | )
.MODEL | PH_PESD12VS2UQ | D | ( | IS=9.72f | N=1.088 | BV=15.4 | IBV=0.005 | RS=0.2663 | CJO=4.023E-11 | VJ=0.6144 | M=0.3297 | FC=0.5 | mfg=Philips | type=zener | )
.MODEL | PH_PESD12VS2UT | D | ( | IS=9.794E-015 | N=1.101 | BV=15 | IBV=0.005 | RS=0.3363 | CJO=4.023E-011 | VJ=0.6144 | M=0.3297 | FC=0.5 | mfg=Philips | type=zener | )
.MODEL | PH_PESD15VL1BA | D | ( | IS=9.794f | N=1.101 | BV=18 | IBV=0.005 | RS=0.3363 | CJO=3.17E-11 | VJ=0.6421 | M=0.3327 | FC=0.5 | mfg=Philips | type=zener | )
.MODEL | PH_PESD15VL2BT | D | ( | IS=9.794f | N=1.101 | BV=18 | IBV=0.005 | RS=0.3363 | CJO=3.17E-11 | VJ=0.6421 | M=0.3327 | FC=0.5 | mfg=Philips | type=zener | )
.MODEL | PH_PESD15VS1UB | D | ( | IS=1.13E-14 | N=1.103 | BV=18 | IBV=0.005 | RS=0.4798 | CJO=3.17E-11 | VJ=0.6421 | M=0.3327 | FC=0.5 | mfg=Philips | type=zener | )
.MODEL | PH_PESD15VS2UAT | D | ( | IS=9.794f | N=1.101 | BV=18 | IBV=0.005 | RS=0.3363 | CJO=3.17E-11 | VJ=0.6421 | M=0.3327 | FC=0.5 | mfg=Philips | type=zener | )
.MODEL | PH_PESD15VS2UQ | D | ( | IS=9.794f | N=1.101 | BV=18 | IBV=0.005 | RS=0.3363 | CJO=3.17E-11 | VJ=0.6421 | M=0.3327 | FC=0.5 | mfg=Philips | type=zener | )
.MODEL | PH_PESD15VS2UT | D | ( | IS=9.794E-015 | N=1.101 | BV=18 | IBV=0.005 | RS=0.3363 | CJO=3.17E-011 | VJ=0.6421 | M=0.3327 | FC=0.5 | mfg=Philips | type=zener | )
.MODEL | PH_PESD1CAN | D | ( | IS=9.794f | N=1.101 | BV=27 | IBV=0.002 | RS=0.3363 | CJO=2.233E-11 | VJ=0.7107 | M=0.3546 | FC=0.5 | mfg=Philips | type=zener | )
.MODEL | PH_PESD24VL1BA | D | ( | IS=9.794f | N=1.101 | BV=27 | IBV=0.002 | RS=0.3363 | CJO=2.233E-11 | VJ=0.7107 | M=0.3546 | FC=0.5 | mfg=Philips | type=zener | )
.MODEL | PH_PESD24VL2BT | D | ( | IS=9.794f | N=1.101 | BV=27 | IBV=0.002 | RS=0.3363 | CJO=2.233E-11 | VJ=0.7107 | M=0.3546 | FC=0.5 | mfg=Philips | type=zener | )
.MODEL | PH_PESD24VS1UB | D | ( | IS=1.13E-14 | N=1.103 | BV=27 | IBV=0.002 | RS=0.4798 | CJO=2.233E-11 | VJ=0.7107 | M=0.3546 | FC=0.5 | mfg=Philips | type=zener | )
.MODEL | PH_PESD24VS2UAT | D | ( | IS=9.794f | N=1.101 | BV=27 | IBV=0.002 | RS=0.3363 | CJO=2.233E-11 | VJ=0.7107 | M=0.3546 | FC=0.5 | mfg=Philips | type=zener | )
.MODEL | PH_PESD24VS2UQ | D | ( | IS=9.794f | N=1.101 | BV=27 | IBV=0.002 | RS=0.3363 | CJO=2.233E-11 | VJ=0.7107 | M=0.3546 | FC=0.5 | mfg=Philips | type=zener | )
.MODEL | PH_PESD24VS2UT | D | ( | IS=9.794E-015 | N=1.101 | BV=27 | IBV=0.005 | RS=0.3363 | CJO=2.233E-011 | VJ=0.7107 | M=0.3546 | FC=0.5 | mfg=Philips | type=zener | )
.MODEL | PH_PESD3V3L1BA | D | ( | IS=7.035E-16 | N=0.9809 | BV=5.6 | IBV=0.005 | RS=0.3487 | CJO=1.961E-10 | VJ=0.9187 | M=0.423 | FC=0.5 | mfg=Philips | type=zener | )
.MODEL | PH_PESD3V3L2BT | D | ( | IS=7.035E-16 | N=0.9809 | BV=5.6 | IBV=0.005 | RS=0.3487 | CJO=1.961E-10 | VJ=0.9187 | M=0.423 | FC=0.5 | mfg=Philips | type=zener | )
.MODEL | PH_PESD3V3L2UM | D | ( | IS=3.644E-17 | N=0.9717 | BV=5.6 | IBV=0.001 | RS=0.5003 | CJO=2.136E-11 | VJ=0.7025 | M=0.3242 | FC=0.5 | mfg=Philips | type=zener | )
.MODEL | PH_PESD3V3L4UG | D | ( | IS=3.644E-17 | N=0.9717 | BV=5.6 | IBV=0.001 | RS=0.5003 | CJO=2.136E-11 | VJ=0.7025 | M=0.3242 | FC=0.5 | mfg=Philips | type=zener | )
.MODEL | PH_PESD3V3L4UW | D | ( | IS=3.644E-17 | N=0.9717 | BV=5.6 | IBV=0.001 | RS=0.5003 | CJO=2.136E-11 | VJ=0.7025 | M=0.3242 | FC=0.5 | mfg=Philips | type=zener | )
.MODEL | PH_PESD3V3L5UV | D | ( | IS=3.644E-17 | N=0.9717 | BV=5.6 | IBV=0.001 | RS=0.5003 | CJO=2.136E-11 | VJ=0.7025 | M=0.3242 | FC=0.5 | mfg=Philips | type=zener | )
.MODEL | PH_PESD3V3L5UY | D | ( | IS=3.644E-17 | N=0.9717 | BV=5.6 | IBV=0.001 | RS=0.5003 | CJO=2.136E-11 | VJ=0.7025 | M=0.3242 | FC=0.5 | mfg=Philips | type=zener | )
.MODEL | PH_PESD3V3S1UB | D | ( | IS=1.033f | N=1.001 | BV=5.6 | IBV=0.005 | RS=0.387 | CJO=1.961E-10 | VJ=0.9187 | M=0.423 | FC=0.5 | mfg=Philips | type=zener | )
.MODEL | PH_PESD3V3S2UAT | D | ( | IS=7.035E-16 | N=0.9809 | BV=5.6 | IBV=0.005 | RS=0.3487 | CJO=1.961E-10 | VJ=0.9187 | M=0.423 | FC=0.5 | mfg=Philips | type=zener | )
.MODEL | PH_PESD3V3S2UQ | D | ( | IS=3.134E-16 | N=0.9403 | BV=5.6 | IBV=0.005 | RS=0.2549 | CJO=1.961E-10 | VJ=0.9187 | M=0.423 | FC=0.5 | mfg=Philips | type=zener | )
.MODEL | PH_PESD3V3S2UT | D | ( | IS=7.035E-16 | N=0.9809 | BV=5.6 | IBV=0.005 | RS=0.3487 | CJO=1.961E-10 | VJ=0.9187 | M=0.423 | FC=0.5 | mfg=Philips | type=zener | )
.MODEL | PH_PESD3V3V4UG | D | ( | IS=2.497E-17 | N=1.003 | BV=5.6 | IBV=0.001 | RS=0.5053 | CJO=1.561E-11 | VJ=0.6327 | M=0.2904 | mfg=Philips | type=zener | )
.MODEL | PH_PESD3V3V4UW | D | ( | IS=2.497E-17 | N=1.003 | BV=5.6 | IBV=0.001 | RS=0.5053 | CJO=1.561E-11 | VJ=0.6327 | M=0.2904 | mfg=Philips | type=zener | )
.MODEL | PH_PESD5V0L1BA | D | ( | IS=7.035E-16 | N=0.9809 | BV=6.8 | IBV=0.005 | RS=0.3487 | CJO=1.519E-10 | VJ=0.9041 | M=0.4027 | FC=0.5 | mfg=Philips | type=zener | )
.MODEL | PH_PESD5V0L2BT | D | ( | IS=7.035E-16 | N=0.9809 | BV=6.8 | IBV=0.005 | RS=0.3487 | CJO=1.519E-10 | VJ=0.9041 | M=0.4027 | FC=0.5 | mfg=Philips | type=zener | )
.MODEL | PH_PESD5V0L2UM | D | ( | IS=3.644E-17 | N=0.9717 | BV=6.8 | IBV=0.001 | RS=0.5003 | CJO=1.641E-11 | VJ=0.8979 | M=0.33 | FC=0.5 | mfg=Philips | type=zener | )
.MODEL | PH_PESD5V0L4UG | D | ( | IS=3.644E-17 | N=0.9717 | BV=6.8 | IBV=0.001 | RS=0.5003 | CJO=1.641E-11 | VJ=0.8979 | M=0.33 | FC=0.5 | mfg=Philips | type=zener | )
.MODEL | PH_PESD5V0L4UW | D | ( | IS=3.644E-17 | N=0.9717 | BV=6.8 | IBV=0.001 | RS=0.5003 | CJO=1.641E-11 | VJ=0.8979 | M=0.33 | FC=0.5 | mfg=Philips | type=zener | )
.MODEL | PH_PESD5V0L5UV | D | ( | IS=3.644E-17 | N=0.9717 | BV=6.8 | IBV=0.001 | RS=0.5003 | CJO=1.641E-11 | VJ=0.8979 | M=0.33 | FC=0.5 | mfg=Philips | type=zener | )
.MODEL | PH_PESD5V0L5UY | D | ( | IS=3.644E-17 | N=0.9717 | BV=6.8 | IBV=0.001 | RS=0.5003 | CJO=1.641E-11 | VJ=0.8979 | M=0.33 | FC=0.5 | mfg=Philips | type=zener | )
.MODEL | PH_PESD5V0L6UAS | D | ( | IS=3.644E-17 | N=0.9717 | BV=6.8 | IBV=0.001 | RS=0.5003 | CJO=1.641E-11 | VJ=0.8979 | M=0.33 | FC=0.5 | mfg=Philips | type=zener | )
.MODEL | PH_PESD5V0L6US | D | ( | IS=3.644E-17 | N=0.9717 | BV=6.8 | IBV=0.001 | RS=0.5003 | CJO=1.641E-11 | VJ=0.8979 | M=0.33 | FC=0.5 | mfg=Philips | type=zener | )
.MODEL | PH_PESD5V0L7BAS | D | ( | IS=3.644E-17 | N=0.9717 | BV=6.8 | IBV=0.001 | RS=0.5003 | CJO=1.641E-11 | VJ=0.8979 | M=0.33 | FC=0.5 | mfg=Philips | type=zener | )
.MODEL | PH_PESD5V0L7BS | D | ( | IS=3.644E-17 | N=0.9717 | BV=6.8 | IBV=0.001 | RS=0.5003 | CJO=1.641E-11 | VJ=0.8979 | M=0.33 | FC=0.5 | mfg=Philips | type=zener | )
.MODEL | PH_PESD5V0S1UB | D | ( | IS=1.033f | N=1.001 | BV=6.8 | IBV=0.005 | RS=0.387 | CJO=1.519E-10 | VJ=0.9041 | M=0.4027 | FC=0.5 | mfg=Philips | type=zener | )
.MODEL | PH_PESD5V0S2UAT | D | ( | IS=7.035E-16 | N=0.9809 | BV=6.8 | IBV=0.005 | RS=0.3487 | CJO=1.519E-10 | VJ=0.9041 | M=0.4027 | FC=0.5 | mfg=Philips | type=zener | )
.MODEL | PH_PESD5V0S2UQ | D | ( | IS=3.02E-16 | N=0.9388 | BV=5.6 | IBV=0.005 | RS=0.2559 | CJO=1.519E-10 | VJ=0.9041 | M=0.4027 | FC=0.5 | mfg=Philips | type=zener | )
.MODEL | PH_PESD5V0V4UG | D | ( | IS=3.997E-17 | N=1.012 | BV=6.8 | IBV=0.001 | RS=1.445 | CJO=1.217E-11 | VJ=0.6509 | M=0.2841 | mfg=Philips | type=zener | )
.MODEL | PH_PESD5V2S18U | D | ( | IS=2.779E-16 | N=0.9976 | BV=6.7 | IBV=0.001 | RS=0.2888 | CJO=1.025E-10 | VJ=0.7664 | M=0.3438 | FC=0.5 | mfg=Philips | type=zener | )
.MODEL | PH_PESD5V2S2UT | D | ( | IS=7.035E-16 | N=0.9809 | BV=6.8 | IBV=0.005 | RS=0.3487 | CJO=1.519E-10 | VJ=0.9041 | M=0.4027 | FC=0.5 | mfg=Philips | type=zener | )
.MODEL | PH_PESD5VOV4UW | D | ( | IS=3.997E-17 | N=1.012 | BV=6.8 | IBV=0.001 | RS=1.445 | CJO=1.217E-11 | VJ=0.6509 | M=0.2841 | mfg=Philips | type=zener | )
.MODEL | PLVA650A | D | IS=535.74E-18 | N=1.0029 | RS=.29276 | IKF=2.505 | CJO=119.42p | M=.32565 | VJ=.62169 | ISR=216.91n | NR=4.995 | BV=5. | NBV=2. | nbvl=5 | ibvl=5u | IBV=0.25m | TT=132.15n | mfg=NXP | type=zener
.MODEL | PLVA653A | D | IS=6E-16 | N=1 | RS=.3 | IKF=2.5 | CJO=110p | M=.33 | VJ=.62 | ISR=60n | NR=5 | NBV=0.9 | nbvl=50 | ibvl=1u | BV=5.3 | IBV=0.1m | TT=135n | mfg=NXP | type=zener
.MODEL | PLVA656A | D | IS=6E-16 | N=1 | RS=.3 | IKF=2.5 | CJO=110p | M=.33 | VJ=.62 | ISR=60n | NR=5 | NBV=0.45 | nbvl=50 | ibvl=500n | BV=5.6 | IBV=0.1m | TT=135n | mfg=NXP | type=zener
.MODEL | PLVA659A | D | IS=6E-16 | N=1 | RS=.3 | IKF=2.5 | CJO=110p | M=.33 | VJ=.62 | ISR=60n | NR=5 | NBV=0.4 | nbvl=50 | ibvl=200n | BV=5.9 | IBV=0.1m | TT=135n | mfg=NXP | type=zener
.MODEL | PLVA662A | D | IS=6E-16 | N=1 | RS=.3 | IKF=2.5 | CJO=110p | M=.33 | VJ=.62 | ISR=30n | NR=5 | NBV=0.35 | BV=6.2 | IBV=0.1m | TT=135n | mfg=NXP | type=zener
.MODEL | PLVA665A | D | IS=6E-16 | N=1 | RS=.3 | IKF=2.5 | CJO=110p | M=.33 | VJ=.62 | ISR=15n | NR=5 | NBV=0.3 | BV=6.5 | IBV=0.1m | TT=135n | mfg=NXP | type=zener
.MODEL | PLVA668A | D | IS=6E-16 | N=1 | RS=.3 | IKF=2.5 | CJO=110p | M=.33 | VJ=.62 | ISR=3n | NR=5 | NBV=0.25 | BV=6.8 | IBV=0.1m | TT=135n | mfg=NXP | type=zener
.model | PMEG2005AEA | D(Is=3.334u | Rs=.08222 | N=.9791 | Cjo=.1266n | M=.5 | Eg=.69 | Xti=2 | BV=22 | IBV=.0001 | Vj=.3619 | Iave=.5 | Vpk=20 | mfg=NXP | type=Schottky)
.model | PMEG2005EB | D(Is=.9985u | Rs=.2146 | N=.9283 | Cjo=61.05p | M=.4159 | Eg=.69 | Xti=2 | BV=32 | IBV=.001 | Vj=.1 | Iave=.5 | Vpk=20 | mfg=NXP | type=Schottky)
.model | PMEG2010AEB | D(Is=87.24u | Rs=.2728 | N=.9699 | Cjo=29.99p | M=.3755 | Eg=.69 | Xti=2 | BV=22 | IBV=.0004 | Vj=.2604 | Iave=1 | Vpk=20 | mfg=NXP | type=Schottky)
.model | PMEG2010BEA | D(Is=3.334u | Rs=.08222 | N=.9791 | Cjo=.1266n | M=.5 | Eg=.69 | Xti=2 | BV=22 | IBV=.0001 | Vj=.3619 | Iave=1 | Vpk=20 | mfg=NXP | type=Schottky)
.model | PMEG2010EA | D(Is=1.686u | Rs=.1249 | N=1.015 | Cjo=90.86p | M=.4542 | Eg=.69 | Xti=2 | BV=21 | IBV=1u | Vj=.1939 | Iave=1 | Vpk=20 | mfg=NXP | type=Schottky)
.model | PMEG2020AEA | D(Is=5.409u | Rs=.05676 | N=1.02 | Cjo=.1908n | M=.4863 | Eg=.69 | Xti=2 | BV=22 | IBV=50u | Vj=.3408 | Iave=2 | Vpk=20 | mfg=NXP | type=Schottky)
.model | PMEG3005AEA | D(Is=2.936u | Rs=.1166 | N=.9839 | Cjo=.1068n | M=.4948 | Eg=.69 | Xti=2 | BV=33 | IBV=75u | Vj=.3459 | Iave=.5 | Vpk=30 | mfg=NXP | type=Schottky)
.MODEL | PMEG3005EB | D | IS=1.028E-5 | N=0.9172 | BV=33 | IBV=0.001 | RS=0.3489 | CJO=3.874E-11 | VJ=0.3188 | M=0.4641 | FC=0.5 | EG=0.69 | XTI=2 | Iave=500m | Vpk=30 | mfg=NXP | type=Schottky)
.model | PMEG3010BEA | D(Is=2.936u | Rs=.1166 | N=.9839 | Cjo=.1068n | M=.4948 | Eg=.69 | Xti=2 | BV=33 | IBV=75u | Vj=.3459 | Iave=1 | Vpk=30 | mfg=NXP | type=Schottky)
.MODEL | PMEG3050BEP | D | IS=3.589u | N=0.9946 | BV=33 | IBV=0.002 | RS=0.009506 | CJO=1.425nVJ=0.4005 | M=0.5183 | FC=0.5 | EG=0.69 | XTI=2 | Iave=5 | Vpk=30 | mfg=NXP | type=Schottky
.MODEL | PMEG3050EP | D | IS=0.0001624 | N=1.012 | BV=33 | IBV=0.02 | RS=0.00798 | CJO=1.496E-009 | VJ=0.3243 | M=0.503 | FC=0.5 | EG=0.69 | XTI=2 | Iave=5 | Vpk=30 | mfg=NXP | type=Schottky
.model | PMEG4005AEA | D(Is=2.831u | Rs=.1975 | N=.9816 | Cjo=84.37p | M=.4789 | Eg=.69 | Xti=2 | BV=44 | IBV=50u | Vj=.3116 | Iave=.5 | Vpk=40 | mfg=NXP | type=Schottky)
.model | PMEG4010BEA | D(Is=2.831u | Rs=.1975 | N=.9816 | Cjo=84.37p | M=.4789 | Eg=.69 | Xti=2 | BV=44 | IBV=50u | Vj=.3116 | Iave=1 | Vpk=40 | mfg=NXP | type=Schottky)
.model | PMEG6010AED | D(Is=.5u | Rs=.3422 | N=.9751 | Cjo=.175n | M=.4725 | Eg=.69 | Xti=2 | BV=66 | IBV=.0004 | Vj=.3761 | Iave=1 | Vpk=60 | mfg=NXP | type=Schottky)
.model | PRLL5817 | D(Is=2.119u | Rs=.0419 | N=1.02 | Cjo=.252n | M=.5104 | Eg=.69 | Xti=2 | BV=1000 | IBV=.001 | Vj=.4792 | Iave=1 | Vpk=20 | mfg=NXP | type=Schottky)
.MODEL | PRLL5819 | d | IS=6.678u | N=1.04 | BV=44 | IBV=0.01 | RS=0.1936 | CJO=1.83E-10 | VJ=0.3235 | M=0.4694 | FC=0.5 | EG=0.69 | XTI=2 | Vpk=40V | Iave=1A | mfg=NXP | type=Schottky
.model | PT-121-B | D(Is=4.352e-7 | Rs=.032 | N=8.37 | Cjo=5n | Xti=100 | Iave=20A | Vpk=5.3 | mfg=Luminus | type=LED)
.model | PTZ10B | D(Is=3.4887E-15 | N=1.0201 | Rs=13.663E-3 | Ikf=.63395 | Cjo=384.10E-12 | M=.36185 | Vj=.82234 | Isr=57.536E-12 | Bv=10.310 | Ibv=39.985E-3 | tt=337.59E-9 | Nbv=0.15 | Tbv1=0.00066 | Nbvl=1 | Ibvl=1.5000E-5 | Vpk=10 | mfg=Rohm | type=Zener)
.model | PTZ11B | D(Is=3.5230E-15 | N=1.0199 | Rs=14.003E-3 | Ikf=.57497 | Cjo=343.03E-12 | M=.34898 | Vj=.82469 | Isr=53.346E-12 | Bv=11.510 | Ibv=19.985E-3 | tt=401.07E-9 | Nbv=0.05 | Tbv1=0.00072 | Nbvl=0.5 | Ibvl=1.5000E-5 | Vpk=11 | mfg=Rohm | type=Zener)
.model | PTZ12B | D(Is=6.1497E-15 | N=1.0456 | Rs=11.352E-3 | Ikf=.87678 | Cjo=341.56E-12 | M=.37091 | Vj=.80255 | Isr=69.166E-12 | Bv=12.500 | Ibv=19.985E-3 | tt=187.55E-9 | Nbv=0.05 | Tbv1=0.00065 | Nbvl=0.6 | Ibvl=1.5000E-5 | Vpk=12 | mfg=Rohm | type=Zener)
.model | PTZ13B | D(Is=4.4789E-15 | N=1.0330 | Rs=12.989E-3 | Ikf=.78343 | Cjo=301.84E-12 | M=.37289 | Vj=.81299 | Isr=36.650E-12 | Bv=13.820 | Ibv=19.985E-3 | tt=252.47E-9 | Nbv=0.05 | Tbv1=0.00068 | Nbvl=0.4 | Ibvl=1.5000E-5 | Vpk=13 | mfg=Rohm | type=Zener)
.model | PTZ15B | D(Is=3.8211E-15 | N=1.0248 | Rs=20.518E-3 | Ikf=.76979 | Cjo=283.29E-12 | M=.38849 | Vj=.80937 | Isr=26.473E-12 | Bv=15.350 | Ibv=19.985E-3 | tt=333.26E-9 | Nbv=0.05 | Tbv1=0.00072 | Nbvl=0.4 | Ibvl=1.5000E-5 | Vpk=15 | mfg=Rohm | type=Zener)
.model | PTZ16B | D(Is=3.9175E-15 | N=1.0252 | Rs=15.777E-3 | Ikf=.75576 | Cjo=230.36E-12 | M=.339 | Vj=.80022 | Isr=44.928E-12 | Bv=16.860 | Ibv=20.000E-3 | tt=377.99E-9 | Nbv=0.05 | Tbv1=0.00075 | Vpk=16 | mfg=Rohm | type=Zener)
.model | PTZ18B | D(Is=4.5011E-15 | N=1.0308 | Rs=13.124E-3 | Ikf=.69669 | Cjo=218.84E-12 | M=.35823 | Vj=.83364 | Isr=35.166E-12 | Bv=19 | Ibv=20.000E-3 | tt=434.25E-9 | Nbv=0.05 | Tbv1=0.00067 | Vpk=18 | mfg=Rohm | type=Zener)
.model | PTZ20B | D(Is=4.7057E-15 | N=1.0322 | Rs=15.226E-3 | Ikf=.64872 | Cjo=197.80E-12 | M=.34995 | Vj=.8302 | Isr=31.006E-12 | Bv=20.820 | Ibv=20.000E-3 | tt=538.13E-9 | Nbv=0.05 | Tbv1=0.00074 | Vpk=20 | mfg=Rohm | type=Zener)
.model | PTZ22B | D(Is=6.3336E-15 | N=1.0394 | Rs=11.998E-3 | Ikf=.62572 | Cjo=181.19E-12 | M=.37072 | Vj=.82527 | Isr=32.969E-12 | Bv=23.850 | Ibv=10.000E-3 | tt=523.70E-9 | Nbv=0.05 | Tbv1=0.00074 | Vpk=22 | mfg=Rohm | type=Zener)
.model | PTZ24B | D(Is=5.6942E-15 | N=1.0353 | Rs=7.2332E-3 | Ikf=.53216 | Cjo=158.28E-12 | M=.32594 | Vj=.81773 | Isr=38.915E-12 | Bv=25.310 | Ibv=10.000E-3 | tt=509.27E-9 | Nbv=0.05 | Tbv1=0.0008 | Vpk=24 | mfg=Rohm | type=Zener)
.model | PTZ27B | D(Is=5.4090E-15 | N=1.0328 | Rs=8.4497E-3 | Ikf=.54146 | Cjo=145.86E-12 | M=.35006 | Vj=.80706 | Isr=30.905E-12 | Bv=28.700 | Ibv=10.000E-3 | tt=562.65E-9 | Nbv=0.05 | Tbv1=0.00059 | Vpk=27 | mfg=Rohm | type=Zener)
.model | PTZ30B | D(Is=5.3639E-15 | N=1.0321 | Rs=11.693E-3 | Ikf=.50376 | Cjo=132.61E-12 | M=.35521 | Vj=.81557 | Isr=24.732E-12 | Bv=31.570 | Ibv=10.000E-3 | tt=637.67E-9 | Nbv=0.05 | Tbv1=0.00083 | Vpk=30 | mfg=Rohm | type=Zener)
.model | PTZ33B | D(Is=11.155E-15 | N=1.0554 | Rs=9.5085E-3 | Ikf=.49319 | Cjo=129.36E-12 | M=.34715 | Vj=.81627 | Isr=31.652E-12 | Bv=34.950 | Ibv=10.000E-3 | tt=605.93E-9 | Nbv=0.05 | Tbv1=0.00085 | Vpk=33 | mfg=Rohm | type=Zener)
.model | PTZ36B | D(Is=22.137E-15 | N=1.0777 | Rs=4.7841E-3 | Ikf=.4052 | Cjo=126.75E-12 | M=.38653 | Vj=.85698 | Isr=22.958E-12 | Bv=39.240 | Ibv=10.000E-3 | tt=565.54E-9 | Nbv=0.05 | Tbv1=0.00087 | Vpk=36 | mfg=Rohm | type=Zener)
.model | PTZ6_2B | D(Is=7.7987E-15 | N=1.0266 | Rs=17.144E-3 | Ikf=.79621 | Cjo=666.04E-12 | M=.33563 | Vj=.8407 | Isr=84.071E-12 | Bv=6.5090 | Ibv=39.600E-3 | tt=239.49E-9 | Nbv=0.3 | Tbv1=0.00038 | Nbvl=8.5 | Ibvl=4.0000E-4 | Vpk=6.2 | mfg=Rohm | type=Zener)
.model | PTZ6_8B | D(Is=7.1020E-15 | N=1.0222 | Rs=11.115E-3 | Ikf=1.0862 | Cjo=563.61E-12 | M=.35923 | Vj=.81761 | Isr=65.997E-12 | Bv=7.2500 | Ibv=39.980E-3 | tt=341.92E-9 | Nbv=0.3 | Tbv1=0.00045 | Nbvl=8.3 | Ibvl=2.0000E-5 | Vpk=6.8 | mfg=Rohm | type=Zener)
.model | PTZ7_5B | D(Is=3.4288E-15 | N=1.0206 | Rs=12.931E-3 | Ikf=.61872 | Cjo=560.73E-12 | M=.34193 | Vj=.81058 | Isr=81.587E-12 | Bv=7.8890 | Ibv=39.965E-3 | tt=131.29E-9 | Nbv=0.3 | Tbv1=0.0005 | Nbvl=9 | Ibvl=3.5000E-5 | Vpk=7.5 | mfg=Rohm | type=Zener)
.model | PTZ8_2B | D(Is=3.1583E-15 | N=1.0183 | Rs=16.062E-3 | Ikf=.59571 | Cjo=519.55E-12 | M=.3635 | Vj=.82173 | Isr=36.317E-12 | Bv=8.6550 | Ibv=39.985E-3 | tt=178.89E-9 | Nbv=0.15 | Tbv1=0.0006 | Nbvl=3 | Ibvl=1.5000E-5 | Vpk=8.2 | mfg=Rohm | type=Zener)
.model | PTZ9_1B | D(Is=3.4312E-15 | N=1.0205 | Rs=27.663E-3 | Ikf=.59218 | Cjo=410.36E-12 | M=.35044 | Vj=.81548 | Isr=39.439E-12 | Bv=9.7470 | Ibv=39.985E-3 | tt=271.23E-9 | Nbv=0.15 | Tbv1=0.0006 | Nbvl=1 | Ibvl=1.5000E-5 | Vpk=9.1 | mfg=Rohm | type=Zener)
.model | QTLP690C | D(Is=1e-22 | Rs=6 | N=1.5 | Cjo=50p | Xti=100 | Iave=160m | Vpk=5 | mfg=Fairchild | type=LED)
.model | RB050L-40 | D(Is=1.2695u | N=1.076 | Rs=20.664m | Ikf=1.175 | Xti=2 | Eg=.69 | Cjo=648.17p | M=537.64m | Vj=471.26m | Isr=425.28n | Bv=40 | Iave=3 | Vpk=40 | mfg=Rohm | type=Schottky)
.model | RB050L-60 | D(Is=1.0228u | N=1.011 | Rs=48.012m | Ikf=2.526 | Xti=2 | Eg=.69 | Cjo=600p | M=599.21m | Vj=753.42m | Isr=539.19n | Nr=1.3 | Bv=60 | Trs1=3m | Iave=3 | Vpk=60 | mfg=Rohm | type=Schottky)
.model | RB055L-30 | D(Is=684.81n | N=1.024 | Rs=44.953m | Ikf=25.76 | Xti=2 | Eg=.69 | Cjo=400.26p | M=530.71m | Vj=453.2m | Isr=386.49n | Bv=30 | Iave=3 | Vpk=30 | mfg=Rohm | type=Schottky)
.model | RB055L-40 | D(Is=676.6n | N=1.025 | Rs=51m | Ikf=39.34 | Xti=2 | Eg=.69 | Cjo=334.8p | M=527m | Vj=460m | Isr=287.38n | Bv=40 | Iave=3 | Vpk=40 | mfg=Rohm | type=Schottky)
.model | RB055L-60 | D(Is=1.5832u | N=1.153 | Rs=29.381m | Ikf=136.06m | Xti=2 | Eg=.55 | Cjo=270p | M=516.26m | Vj=552.01m | Isr=304.34n | Nr=1.2 | Bv=60 | Iave=3 | Vpk=60 | mfg=Rohm | type=Schottky)
.model | RB056L-40 | D(Is=457.77n | N=1.012 | Rs=61.964m | Ikf=781.58m | Xti=2 | Eg=.56 | Cjo=282p | M=612.64m | Vj=750.58m | Isr=332.67n | Nr=1.3 | Bv=40 | Iave=3 | Vpk=40 | mfg=Rohm | type=Schottky)
.model | RB058L150 | D(Is=31.521n | N=1.276 | Rs=8.398m | Ikf=53.566m | Xti=2 | Eg=.67 | Cjo=217p | M=487.36m | Vj=526.51m | Isr=4.848n | Nr=1.5 | Bv=150 | Trs1=-0.002 | Tikf=10m | Iave=3 | Vpk=150 | mfg=Rohm | type=Schottky)
.model | RB058L-30 | D(Is=10.614n | N=1.038 | Rs=8.2723m | Ikf=2.195 | Xti=2 | Eg=.83 | Cjo=610p | M=496.63m | Vj=592.12m | Isr=12.707n | Nr=1.25 | Bv=30 | Trs1=-0.00011 | Iave=3 | Vpk=30 | mfg=Rohm | type=Schottky)
.model | RB058L-40 | D(Is=7.4432n | N=987.67m | Rs=12.11m | Ikf=330.32m | Xti=2 | Eg=.75 | Cjo=800p | M=564.13m | Vj=515.09m | Isr=6.7557n | Nr=1.2 | Bv=40 | Iave=3 | Vpk=40 | mfg=Rohm | type=Schottky)
.model | RB058L-60 | D(Is=29.242n | N=1.069 | Rs=8.9223m | Ikf=424.44m | Xti=2 | Eg=.75 | Cjo=683.5p | M=506.68m | Vj=501.02m | Isr=8.8232n | Nr=1.25 | Bv=60 | Iave=3 | Vpk=60 | mfg=Rohm | type=Schottky)
.model | RB060L-40 | D(Is=388.99n | N=957.11m | Rs=31.245m | Ikf=826.05m | Xti=2 | Eg=.69 | Cjo=542.24p | M=555.4m | Vj=833.72m | Isr=604.4n | Bv=40 | Iave=2 | Vpk=40 | mfg=Rohm | type=Schottky)
.model | RB060M-30 | D(Is=684.81n | N=1.024 | Rs=44.953m | Ikf=25.76 | Xti=2 | Eg=.69 | Cjo=400.26p | M=530.71m | Vj=453.2m | Isr=386.49n | Bv=30 | Iave=2 | Vpk=30 | mfg=Rohm | type=Schottky)
.model | RB060M-40 | D(Is=676.58n | N=1.025 | Rs=51.041m | Ikf=39.34 | Xti=2 | Eg=.67 | Cjo=330p | M=524.91m | Vj=514.32m | Isr=354.57n | Nr=1.3 | Bv=40 | Iave=2 | Vpk=40 | mfg=Rohm | type=Schottky)
.model | RB060M-60 | D(Is=464.87n | N=1.008 | Rs=58.719m | Ikf=181.22m | Xti=2 | Eg=.69 | Cjo=290.25p | M=595.92m | Vj=760.36m | Isr=279.5n | Nr=1.1 | Bv=60 | Trs1=2m | Iave=2 | Vpk=60 | mfg=Rohm | type=Schottky)
.model | RB060MM-30 | D(Is=684.81n | N=1.024 | Rs=44.953m | Ikf=25.76 | Xti=2 | Eg=.69 | Cjo=400.26p | M=530.71m | Vj=453.2m | Isr=386.49n | Bv=30 | Iave=2 | Vpk=30 | mfg=Rohm | type=Schottky)
.model | RB060MM-40 | D(Is=602.87n | N=1.007 | Rs=52.387m | Ikf=101.7 | Xti=2 | Eg=.64 | Cjo=314.7p | M=512.89m | Vj=512.36m | Isr=475.86n | Nr=1.25 | Bv=40 | Trs1=4.89m | Iave=2 | Vpk=40 | mfg=Rohm | type=Schottky)
.model | RB060MM-60 | D(Is=464.87n | N=1.008 | Rs=58.719m | Ikf=181.22m | Xti=2 | Eg=.69 | Cjo=290.25p | M=595.92m | Vj=760.36m | Isr=279.5n | Nr=1.1 | Bv=60 | Trs1=2m | Iave=2 | Vpk=60 | mfg=Rohm | type=Schottky)
.model | RB068L100 | D(Is=13.893n | N=1.013 | Rs=12.895m | Ikf=114.01m | Xti=2 | Eg=.8 | Cjo=403p | M=548.4m | Vj=766.98m | Isr=21.684n | Nr=1.4 | Bv=100 | Iave=2 | Vpk=100 | mfg=Rohm | type=Schottky)
.model | RB068L150 | D(Is=31.521n | N=1.276 | Rs=8.398m | Ikf=53.566m | Xti=2 | Eg=.67 | Cjo=217p | M=487.36m | Vj=526.51m | Isr=4.848n | Nr=1.5 | Bv=150 | Trs1=-0.002 | Tikf=10m | Iave=2 | Vpk=150 | mfg=Rohm | type=Schottky)
.model | RB068L-40 | D(Is=7.8575n | N=1.047 | Rs=19.393m | Ikf=308.26m | Xti=2 | Eg=.82 | Cjo=327p | M=516.58m | Vj=509.86m | Isr=2.5423n | Nr=1.2 | Bv=40 | Trs1=8m | Iave=2 | Vpk=40 | mfg=Rohm | type=Schottky)
.model | RB068L-60 | D(Is=27.489n | N=1.11 | Rs=10.429m | Ikf=175.32m | Xti=2 | Eg=.74 | Cjo=340p | M=504.64m | Vj=673.6m | Isr=4.7333n | Nr=1.2 | Bv=60 | Iave=2 | Vpk=60 | mfg=Rohm | type=Schottky)
.model | RB068M-40 | D(Is=16.708n | N=1.078 | Rs=20.272m | Ikf=111.25m | Xti=2 | Eg=.74 | Cjo=246p | M=486.39m | Vj=502.86m | Isr=1.1258n | Nr=1.2 | Bv=40 | Trs1=-0.002 | Iave=2 | Vpk=40 | mfg=Rohm | type=Schottky)
.model | RB068M-60 | D(Is=6.9603n | N=1.026 | Rs=20.447m | Ikf=67.536m | Xti=2 | Eg=.69 | Cjo=206p | M=505.48m | Vj=560.77m | Isr=2.3017n | Nr=1.25 | Bv=60 | Trs1=-0.002 | Iave=2 | Vpk=60 | mfg=Rohm | type=Schottky)
.model | RB068MM-40 | D(Is=16.708n | N=1.078 | Rs=20.272m | Ikf=111.25m | Xti=2 | Eg=.74 | Cjo=246p | M=486.39m | Vj=502.86m | Isr=1.1258n | Nr=1.2 | Bv=40 | Trs1=-0.002 | Iave=2 | Vpk=40 | mfg=Rohm | type=Schottky)
.model | RB068MM-60 | D(Is=12.325n | N=1.043 | Rs=70.61m | Ikf=648.56m | Xti=2 | Eg=.69 | Cjo=206p | M=506.11m | Vj=563.61m | Isr=3.5427n | Nr=1.45 | Bv=60 | Trs1=-0.001 | Iave=2 | Vpk=60 | mfg=Rohm | type=Schottky)
.model | RB070M-30 | D(Is=528.86n | N=1.023 | Rs=21.177m | Ikf=653.01m | Xti=2 | Eg=.69 | Cjo=333.11p | M=542.37m | Vj=458.94m | Isr=470.75n | Bv=30 | Iave=1.5 | Vpk=30 | mfg=Rohm | type=Schottky)
.model | RB070MM-30 | D(Is=528.86n | N=1.023 | Rs=21.177m | Ikf=653.01m | Xti=2 | Eg=.69 | Cjo=333.11p | M=542.37m | Vj=458.94m | Isr=470.75n | Bv=30 | Iave=1.5 | Vpk=30 | mfg=Rohm | type=Schottky)
.model | RB080L-30 | D(Is=1.1561u | N=992.52m | Rs=611.84u | Ikf=897.58m | Xti=2 | Eg=.69 | Cjo=1.1025n | M=587.36m | Vj=617.67m | Isr=651.47n | Nr=1.6 | Bv=30 | Iave=5 | Vpk=30 | mfg=Rohm | type=Schottky)
.model | RB10L-40 | D(Is=2.6u | Rs=.0674 | N=1.163 | Cjo=180p | M=.6 | Eg=.69 | Xti=2 | Iave=1 | Vpk=40 | mfg=Rohm | type=Schottky)
.model | RB160L-40 | D(Is=326.48n | N=1.015 | Rs=73.896m | Ikf=479.33m | Xti=2 | Eg=.69 | Cjo=184.1p | M=482.71m | Vj=404.89m | Isr=131.68n | Bv=40 | Iave=1 | Vpk=40 | mfg=Rohm | type=Schottky)
.model | RB160L-60 | D(Is=180.92n | N=1.03 | Rs=69.951m | Ikf=182.04m | Xti=2 | Eg=.69 | Cjo=185.1p | M=493.32m | Vj=439.84m | Isr=150.75n | Bv=60 | Iave=1 | Vpk=60 | mfg=Rohm | type=Schottky)
.model | RB160L-90 | D(Is=233.4n | N=922.01m | Rs=193.64m | Ikf=31.868m | Xti=2 | Eg=.65 | Cjo=140.9p | M=581.66m | Vj=898.59m | Isr=118.39n | Bv=95 | Iave=1 | Vpk=95 | mfg=Rohm | type=Schottky)
.model | RB160M-30 | D(Is=1.6002u | N=1.036 | Rs=42.605m | Ikf=442.2m | Xti=2 | Eg=.69 | Cjo=294.15p | M=514.09m | Vj=414.65m | Isr=374.04n | Bv=30 | Iave=1 | Vpk=30 | mfg=Rohm | type=Schottky)
.model | RB160M-40 | D(Is=457.77n | N=1.012 | Rs=61.964m | Ikf=781.58m | Xti=2 | Eg=.56 | Cjo=282p | M=612.64m | Vj=750.58m | Isr=332.67n | Nr=1.3 | Bv=40 | Iave=1 | Vpk=40 | mfg=Rohm | type=Schottky)
.model | RB160M-60 | D(Is=245.71n | N=938.92m | Rs=56.215m | Ikf=46.87m | Xti=2 | Eg=.65 | Cjo=209.47p | M=516.6m | Vj=422.73m | Isr=214.58n | Nr=1.7 | Bv=60 | Iave=1 | Vpk=60 | mfg=Rohm | type=Schottky)
.model | RB160M-90 | D(Is=233.4n | N=922.01m | Rs=193.64m | Ikf=31.868m | Xti=2 | Eg=.65 | Cjo=141.32p | M=511.03m | Vj=541.63m | Isr=121.15n | Bv=90 | Iave=1 | Vpk=90 | mfg=Rohm | type=Schottky)
.model | RB160MM-30 | D(Is=1.6002u | N=1.036 | Rs=42.605m | Ikf=442.2m | Xti=2 | Eg=.69 | Cjo=294.15p | M=514.09m | Vj=414.65m | Isr=374.04n | Bv=30 | Iave=1 | Vpk=30 | mfg=Rohm | type=Schottky)
.model | RB160MM-40 | D(Is=133.65n | N=952.77m | Rs=63.592m | Ikf=5.139 | Xti=2 | Eg=.51 | Cjo=280.52p | M=628.35m | Vj=711.37m | Isr=164.28n | Nr=1.2 | Bv=40 | Iave=1 | Vpk=40 | mfg=Rohm | type=Schottky)
.model | RB160MM-60 | D(Is=245.71n | N=938.92m | Rs=56.215m | Ikf=46.87m | Xti=2 | Eg=.65 | Cjo=209.47p | M=516.6m | Vj=422.73m | Isr=214.58n | Nr=1.7 | Bv=60 | Iave=1 | Vpk=60 | mfg=Rohm | type=Schottky)
.model | RB160MM-90 | D(Is=233.4n | N=922.01m | Rs=193.64m | Ikf=31.868m | Xti=2 | Eg=.65 | Cjo=141.32p | M=511.03m | Vj=541.63m | Isr=121.15n | Bv=90 | Iave=1 | Vpk=90 | mfg=Rohm | type=Schottky)
.model | RB160VA-40 | D(Is=106.6n | N=999.22m | Rs=99.978m | Ikf=79.879m | Xti=2 | Eg=.52 | Cjo=130p | M=569.72m | Vj=693.22m | Isr=148.23n | Nr=1.1 | Bv=40 | Trs1=-0.00289 | Iave=1 | Vpk=40 | mfg=Rohm | type=Schottky)
.model | RB160VA-60 | D(Is=325.7n | N=1.091 | Rs=196.88m | Ikf=43.68 | Xti=2 | Eg=.50 | Cjo=114p | M=478.22m | Vj=502.46m | Isr=275.81n | Nr=1.1 | Bv=60 | Trs1=2.39m | Iave=1 | Vpk=60 | mfg=Rohm | type=Schottky)
.model | RB160VYM-40 | D(Is=106.6n | N=999.22m | Rs=99.978m | Ikf=79.879m | Xti=2 | Eg=.52 | Cjo=130p | M=569.72m | Vj=693.22m | Isr=148.23n | Nr=1.1 | Bv=40 | Trs1=-0.00289 | Iave=1 | Vpk=40 | mfg=Rohm | type=Schottky)
.model | RB160VYM-60 | D(Is=325.7n | N=1.091 | Rs=196.88m | Ikf=43.68 | Xti=2 | Eg=.50 | Cjo=114p | M=478.22m | Vj=502.46m | Isr=275.81n | Nr=1.1 | Bv=60 | Trs1=2.39m | Iave=1 | Vpk=60 | mfg=Rohm | type=Schottky)
.model | RB161MM-20 | D(Is=47.873u | N=1.067 | Rs=12.756m | Ikf=474.78m | Xti=2 | Eg=.55 | Cjo=350.27p | M=603.49m | Vj=640.83m | Isr=18.739u | Bv=25 | Iave=1 | Vpk=25 | mfg=Rohm | type=Schottky)
.model | RB162L-40 | D(Is=147.83n | N=1.021 | Rs=67.282m | Ikf=275.95m | Xti=2 | Eg=.69 | Cjo=170p | M=560.04m | Vj=783.67m | Isr=119.96n | Nr=1.3 | Bv=40 | Trs1=3m | Iave=1 | Vpk=40 | mfg=Rohm | type=Schottky)
.model | RB162L-60 | D(Is=239.63n | N=988.85m | Rs=79.949m | Ikf=116.77m | Xti=2 | Eg=.69 | Cjo=160p | M=571.38m | Vj=752.16m | Isr=211.24n | Nr=1.5 | Bv=60 | Trs1=3m | Iave=1 | Vpk=60 | mfg=Rohm | type=Schottky)
.model | RB162M-30 | D(Is=465.99n | N=1.016 | Rs=51.019m | Ikf=22.31 | Xti=2 | Eg=.58 | Cjo=237p | M=529.25m | Vj=504.5m | Isr=476.86n | Nr=1.34 | Bv=30 | Iave=1 | Vpk=30 | mfg=Rohm | type=Schottky)
.model | RB162M-40 | D(Is=147.83n | N=1.021 | Rs=67.282m | Ikf=275.95m | Xti=2 | Eg=.69 | Cjo=170p | M=560.04m | Vj=783.67m | Isr=119.96n | Nr=1.3 | Bv=40 | Trs1=3m | Iave=1 | Vpk=40 | mfg=Rohm | type=Schottky)
.model | RB162M-60 | D(Is=239.63n | N=988.85m | Rs=79.949m | Ikf=116.77m | Xti=2 | Eg=.69 | Cjo=160p | M=571.38m | Vj=752.16m | Isr=211.24n | Nr=1.5 | Bv=60 | Trs1=3m | Iave=1 | Vpk=60 | mfg=Rohm | type=Schottky)
.model | RB162MM-30 | D(Is=465.99n | N=1.016 | Rs=51.019m | Ikf=22.31 | Xti=2 | Eg=.58 | Cjo=237p | M=529.25m | Vj=504.5m | Isr=476.86n | Nr=1.34 | Bv=30 | Iave=1 | Vpk=30 | mfg=Rohm | type=Schottky)
.model | RB162MM-40 | D(Is=246.35n | N=1 | Rs=74.598m | Ikf=166.87m | Xti=2 | Eg=.69 | Cjo=150p | M=552.43m | Vj=773.13m | Isr=203.53n | Nr=1.6 | Bv=40 | Trs1=3m | Iave=1 | Vpk=40 | mfg=Rohm | type=Schottky)
.model | RB162MM-60 | D(Is=239.63n | N=988.85m | Rs=79.949m | Ikf=116.77m | Xti=2 | Eg=.69 | Cjo=160p | M=571.38m | Vj=752.16m | Isr=211.24n | Nr=1.5 | Bv=60 | Trs1=3m | Iave=1 | Vpk=60 | mfg=Rohm | type=Schottky)
.model | RB168L100 | D(Is=14.601n | N=1.248 | Rs=22.4m | Ikf=33.987m | Xti=2 | Eg=.90 | Cjo=140p | M=510.3m | Vj=593.53m | Isr=1.6332n | Nr=1.3 | Bv=100 | Tikf=10m | Trs1=-0.00153 | Iave=1 | Vpk=100 | mfg=Rohm | type=Schottky)
.model | RB168L150 | D(Is=30.319n | N=1.286 | Rs=24.514m | Ikf=12.783m | Xti=2 | Eg=.71 | Cjo=95.3p | M=485.85m | Vj=530.18m | Isr=876.31p | Nr=1.1 | Bv=150 | Iave=1 | Vpk=150 | mfg=Rohm | type=Schottky)
.model | RB168L-40 | D(Is=16.708n | N=1.078 | Rs=20.272m | Ikf=111.25m | Xti=2 | Eg=.74 | Cjo=246p | M=486.39m | Vj=502.86m | Isr=1.1258n | Nr=1.2 | Bv=40 | Trs1=-0.002 | Iave=1 | Vpk=40 | mfg=Rohm | type=Schottky)
.model | RB168L-60 | D(Is=6.9603n | N=1.026 | Rs=20.447m | Ikf=67.536m | Xti=2 | Eg=.69 | Cjo=206p | M=505.48m | Vj=560.77m | Isr=2.3017n | Nr=1.25 | Bv=60 | Trs1=-0.002 | Iave=1 | Vpk=60 | mfg=Rohm | type=Schottky)
.model | RB168M150 | D(Is=30.319n | N=1.286 | Rs=24.514m | Ikf=12.783m | Xti=2 | Eg=.71 | Cjo=95.3p | M=485.85m | Vj=530.18m | Isr=876.31p | Nr=1.1 | Bv=150 | Iave=1 | Vpk=150 | mfg=Rohm | type=Schottky)
.model | RB168M-40 | D(Is=16.708n | N=1.078 | Rs=20.272m | Ikf=111.25m | Xti=2 | Eg=.74 | Cjo=246p | M=486.39m | Vj=502.86m | Isr=1.1258n | Nr=1.2 | Bv=40 | Trs1=-0.002 | Iave=1 | Vpk=40 | mfg=Rohm | type=Schottky)
.model | RB168M-60 | D(Is=6.9603n | N=1.026 | Rs=20.447m | Ikf=67.536m | Xti=2 | Eg=.69 | Cjo=206p | M=505.48m | Vj=560.77m | Isr=2.3017n | Nr=1.25 | Bv=60 | Trs1=-0.002 | Iave=1 | Vpk=60 | mfg=Rohm | type=Schottky)
.model | RB168MM100 | D(Is=14.601n | N=1.248 | Rs=22.4m | Ikf=33.987m | Xti=2 | Eg=.90 | Cjo=140p | M=510.3m | Vj=593.53m | Isr=1.6332n | Nr=1.3 | Bv=100 | Tikf=10m | Trs1=-0.00153 | Iave=1 | Vpk=100 | mfg=Rohm | type=Schottky)
.model | RB168MM150 | D(Is=30.019n | N=1.304 | Rs=34.249m | Ikf=8.3792m | Xti=2 | Eg=.71 | Cjo=95.3p | M=485.85m | Vj=530.18m | Isr=817.07p | Nr=1.1 | Bv=150 | Trs1=-0.00225 | Iave=1 | Vpk=150 | mfg=Rohm | type=Schottky)
.model | RB168MM-40 | D(Is=16.708n | N=1.078 | Rs=20.272m | Ikf=111.25m | Xti=2 | Eg=.74 | Cjo=246p | M=486.39m | Vj=502.86m | Isr=1.1258n | Nr=1.2 | Bv=40 | Trs1=-0.002 | Iave=1 | Vpk=40 | mfg=Rohm | type=Schottky)
.model | RB168MM-60 | D(Is=12.325n | N=1.043 | Rs=70.61m | Ikf=648.56m | Xti=2 | Eg=.69 | Cjo=206p | M=506.11m | Vj=563.61m | Isr=3.5427n | Nr=1.45 | Bv=60 | Trs1=-0.001 | Iave=1 | Vpk=60 | mfg=Rohm | type=Schottky)
.model | RB168VYM100 | D(Is=3.85n | N=1.146 | Rs=19.97m | Ikf=8.9289m | Xti=2 | Eg=.90 | Cjo=90p | M=453.04m | Vj=501.84m | Isr=616.33p | Nr=1.5 | Bv=100 | Tikf=10m | Trs1=-0.000253 | Iave=1 | Vpk=100 | mfg=Rohm | type=Schottky)
.model | RB168VYM150 | D(Is=15.348n | N=1.262 | Rs=46.539m | Ikf=5.7769m | Xti=2 | Eg=.84 | Cjo=52p | M=468.92m | Vj=942.36m | Isr=1.198n | Nr=1.3 | Bv=150 | Tikf=10m | Trs1=-0.003023 | Iave=1 | Vpk=150 | mfg=Rohm | type=Schottky)
.model | RB168VYM-30 | D(Is=7.4036n | N=1.178 | Rs=37.36m | Ikf=309.96m | Xti=2 | Eg=.84 | Cjo=115p | M=447.97m | Vj=510.27m | Isr=722.97p | Nr=1.2 | Bv=30 | Trs1=220u | Iave=1 | Vpk=30 | mfg=Rohm | type=Schottky)
.model | RB168VYM-60 | D(Is=2.2661p | N=681.8m | Rs=54.749m | Ikf=222.49u | Xti=2 | Eg=.88 | Cjo=75p | M=446.67m | Vj=504.13m | Isr=830.28p | Nr=1.2 | Bv=60 | Trs1=1.23m | Iave=1 | Vpk=60 | mfg=Rohm | type=Schottky)
.model | RB400D | D(Is=328.6n | N=1.082 | Rs=202.14m | Ikf=18.6 | Xti=2 | Eg=.65 | Cjo=120p | M=490.94m | Vj=503.43m | Isr=151.9n | Nr=1.2 | Bv=50 | Trs1=4.8m | Iave=0.5 | Vpk=40 | mfg=Rohm | type=Schottky)
.model | RB400VA-50 | D(Is=328.6n | N=1.082 | Rs=202.14m | Ikf=18.6 | Xti=2 | Eg=.65 | Cjo=120p | M=490.94m | Vj=503.43m | Isr=151.9n | Nr=1.2 | Bv=50 | Trs1=4.8m | Iave=0.5 | Vpk=50 | mfg=Rohm | type=Schottky)
.model | RB400VYM-50 | D(Is=328.6n | N=1.082 | Rs=202.14m | Ikf=18.6 | Xti=2 | Eg=.65 | Cjo=120p | M=490.94m | Vj=503.43m | Isr=151.9n | Nr=1.2 | Bv=50 | Trs1=4.8m | Iave=0.5 | Vpk=50 | mfg=Rohm | type=Schottky)
.model | RB411D | D(Is=1.3982u | N=863.78m | Rs=30.244m | Ikf=4.7477m | Xti=2 | Eg=.62 | Cjo=71.872p | M=441.53m | Vj=529.73m | Isr=1.2606u | Bv=40 | Iave=0.5 | Vpk=40 | mfg=Rohm | type=Schottky)
.model | RB411VA-50 | D(Is=3.7074u | N=1.013 | Rs=185.65m | Ikf=154.91m | Xti=2 | Eg=.6 | Cjo=95.043p | M=566.62m | Vj=682.44m | Isr=1.0615u | Bv=50 | Iave=0.5 | Vpk=50 | mfg=Rohm | type=Schottky)
.model | RB420D | D(Is=20.467n | N=1.047 | Rs=739.19m | Ikf=21.59 | Xti=2 | Eg=.69 | Cjo=19.707p | M=424.35m | Vj=519.83m | Isr=18.82n | Nr=1.7 | Bv=40 | Iave=0.1 | Vpk=40 | mfg=Rohm | type=Schottky)
.model | RB421D | D(Is=825.5n | N=1.059 | Rs=1.187 | Ikf=13.61 | Xti=2 | Eg=.55 | Cjo=20.268p | M=442.8m | Vj=579.28m | Isr=200.54n | Nr=1.1 | Bv=40 | Iave=0.1 | Vpk=40 | mfg=Rohm | type=Schottky)
.model | RB425D | D(Is=258.65n | N=945.32m | Rs=1.159 | Ikf=2.619 | Xti=2 | Eg=.55 | Cjo=20.268p | M=442.8m | Vj=579.28m | Isr=317.19n | Nr=1.1 | Bv=40 | Iave=0.1 | Vpk=40 | mfg=Rohm | type=Schottky)
.model | RB450F | D(Is=20.467n | N=1.047 | Rs=739.19m | Ikf=21.59 | Xti=2 | Eg=.69 | Cjo=19.707p | M=424.35m | Vj=519.83m | Isr=18.82n | Nr=1.7 | Bv=45 | Iave=0.1 | Vpk=45 | mfg=Rohm | type=Schottky)
.model | RB451F | D(Is=825.5n | N=1.059 | Rs=1.187 | Ikf=13.61 | Xti=2 | Eg=.55 | Cjo=20.268p | M=442.8m | Vj=579.28m | Isr=200.54n | Nr=1.1 | Bv=40 | Iave=0.1 | Vpk=40 | mfg=Rohm | type=Schottky)
.model | RB471E | D(Is=825.5n | N=1.059 | Rs=1.187 | Ikf=13.61 | Xti=2 | Eg=.55 | Cjo=20.268p | M=442.8m | Vj=579.28m | Isr=200.54n | Nr=1.1 | Bv=40 | Iave=0.1 | Vpk=40 | mfg=Rohm | type=Schottky)
.model | RB480K | D(Is=20.467n | N=1.047 | Rs=739.19m | Ikf=21.59 | Xti=2 | Eg=.69 | Cjo=19.707p | M=424.35m | Vj=519.83m | Isr=18.82n | Nr=1.7 | Bv=45 | Iave=0.1 | Vpk=45 | mfg=Rohm | type=Schottky)
.model | RB480Y | D(Is=33.23n | N=1.02 | Rs=443m | Ikf=34.23 | Xti=2 | Eg=.65 | Cjo=28.151p | M=485.04m | Vj=546.8m | Isr=48.347n | Nr=1.3 | Bv=30 | Trs1=2.0m | Iave=0.1 | Vpk=30 | mfg=Rohm | type=Schottky)
.model | RB480Y-40 | D(Is=34.245n | N=1.021 | Rs=826.36m | Ikf=26.13 | Xti=2 | Eg=.63 | Cjo=23.859p | M=490.97m | Vj=509.75m | Isr=49.827n | Nr=1.25 | Bv=40 | Trs1=3.6m | Iave=0.2 | Vpk=40 | mfg=Rohm | type=Schottky)
.model | RB480Y-90 | D(Is=20.249n | N=986.38m | Rs=2.499 | Ikf=1.37 | Xti=2 | Eg=.69 | Cjo=18.094p | M=473.75m | Vj=537.89m | Isr=15.845n | Nr=1.2 | Bv=90 | Iave=0.1 | Vpk=90 | mfg=Rohm | type=Schottky)
.model | RB481K | D(Is=1.021u | N=975m | Rs=527m | Ikf=30.12 | Xti=2 | Eg=.6 | Cjo=20.033p | M=528.97m | Vj=462.96m | Isr=1.0909u | Nr=1.2 | Bv=30 | Iave=0.2 | Vpk=30 | mfg=Rohm | type=Schottky)
.model | RB481Y | D(Is=1.021u | N=975m | Rs=527m | Ikf=30.12 | Xti=2 | Eg=.6 | Cjo=29.592p | M=465.6m | Vj=390.5m | Isr=1.0909u | Nr=1.2 | Bv=30 | Trs1=2m | Iave=0.1 | Vpk=30 | mfg=Rohm | type=Schottky)
.model | RB481Y-40 | D(Is=494.28n | N=1.006 | Rs=845.62m | Ikf=18.58 | Xti=2 | Eg=.52 | Cjo=26.67p | M=482.8m | Vj=511.94m | Isr=898.81n | Nr=1.1 | Bv=40 | Trs1=3.7m | Iave=0.2 | Vpk=40 | mfg=Rohm | type=Schottky)
.model | RB481Y-90 | D(Is=1.6286u | N=1.023 | Rs=2.604 | Ikf=1.069 | Xti=2 | Eg=.56 | Cjo=18.094p | M=473.75m | Vj=537.89m | Isr=778.04n | Nr=1.3 | Bv=90 | Iave=0.1 | Vpk=90 | mfg=Rohm | type=Schottky)
.model | RB495D | D(Is=6.6722u | N=1.152 | Rs=247.71m | Ikf=4.543 | Xti=2 | Eg=.6 | Cjo=59.225p | M=547.55m | Vj=619.84m | Isr=2.9834u | Nr=1.4 | Bv=40 | Iave=0.4 | Vpk=40 | mfg=Rohm | type=Schottky)
.model | RB500SM-30 | D(Is=51.062n | N=1.075 | Rs=733.7m | Ikf=7.17 | Xti=2 | Eg=.63 | Cjo=16.5p | M=471.82m | Vj=514.89m | Isr=46.547n | Nr=1.4 | Bv=30 | Trs1=4.8m | Iave=0.1 | Vpk=30 | mfg=Rohm | type=Schottky)
.model | RB500VM-40 | D(Is=20.467n | N=1.047 | Rs=739.19m | Ikf=21.59 | Xti=2 | Eg=.69 | Cjo=19.707p | M=424.35m | Vj=519.83m | Isr=18.82n | Nr=1.7 | Bv=40 | Iave=0.1 | Vpk=45 | mfg=Rohm | type=Schottky)
.model | RB501SM-30 | D(Is=320.48n | N=938.36m | Rs=971.55m | Ikf=15.77 | Xti=2 | Eg=.62 | Cjo=17.5p | M=495.32m | Vj=507.1m | Isr=879.34n | Nr=1.4 | Bv=30 | Trs1=4.7m | Iave=0.1 | Vpk=30 | mfg=Rohm | type=Schottky)
.model | RB501VM-40 | D(Is=825.5n | N=1.059 | Rs=1.187 | Ikf=13.61 | Xti=2 | Eg=.55 | Cjo=20.268p | M=442.8m | Vj=579.28m | Isr=200.54n | Nr=1.1 | Bv=45 | Iave=0.1 | Vpk=45 | mfg=Rohm | type=Schottky)
.model | RB510SM-30 | D(Is=4.9706n | N=1.04 | Rs=2.12 | Ikf=8.723 | Xti=2 | Eg=.69 | Cjo=6.2301p | M=415.48m | Vj=522.98m | Isr=7.4208n | Nr=1.17 | Bv=30 | Trs1=1.4m | Iave=0.1 | Vpk=30 | mfg=Rohm | type=Schottky)
.model | RB510VM-30 | D(Is=4.9706n | N=1.04 | Rs=2.12 | Ikf=8.723 | Xti=2 | Eg=.69 | Cjo=6.2301p | M=415.48m | Vj=522.98m | Isr=7.4208n | Nr=1.17 | Bv=30 | Trs1=1.4m | Iave=0.1 | Vpk=30 | mfg=Rohm | type=Schottky)
.model | RB511SM-30 | D(Is=1.037n | N=732.1m | Rs=2.419 | Ikf=19.21 | Xti=2 | Eg=.58 | Cjo=5.893p | M=377.28m | Vj=506.84m | Isr=685.27n | Nr=1.2 | Bv=30 | Trs1=3.8m | Iave=0.1 | Vpk=30 | mfg=Rohm | type=Schottky)
.model | RB511VM-30 | D(Is=1.037n | N=732.1m | Rs=2.419 | Ikf=19.21 | Xti=2 | Eg=.58 | Cjo=5.893p | M=377.28m | Vj=506.84m | Isr=685.27n | Nr=1.2 | Bv=30 | Trs1=3.8m | Iave=0.1 | Vpk=30 | mfg=Rohm | type=Schottky)
.model | RB520G-30 | D(Is=47.81n | N=1.078 | Rs=669m | Ikf=23.22 | Xti=2 | Eg=.54 | Cjo=15.761p | M=447.45m | Vj=543.54m | Isr=39.806n | Nr=1.3 | Bv=30 | Trs1=2.6m | Iave=0.1 | Vpk=30 | mfg=Rohm | type=Schottky)
.model | RB520G-40 | D(Is=166.19n | N=1.323 | Rs=584.65m | Ikf=16.681m | Xti=2 | Eg=.6 | Cjo=13.6p | M=502.26m | Vj=789.63m | Isr=666.59n | Nr=1.8 | Bv=40 | Trs1=-0.001 | Iave=0.1 | Vpk=40 | mfg=Rohm | type=Schottky)
.model | RB520SM-30 | D(Is=33.23n | N=1.02 | Rs=443m | Ikf=34.23 | Xti=2 | Eg=.65 | Cjo=28.151p | M=485.04m | Vj=546.8m | Isr=48.347n | Nr=1.3 | Bv=30 | Trs1=2.0m | Iave=0.2 | Vpk=30 | mfg=Rohm | type=Schottky)
.model | RB520SM-40 | D(Is=34.245n | N=1.021 | Rs=826.36m | Ikf=26.13 | Xti=2 | Eg=.63 | Cjo=23.859p | M=490.97m | Vj=509.75m | Isr=49.827n | Nr=1.25 | Bv=40 | Trs1=3.6m | Iave=0.2 | Vpk=40 | mfg=Rohm | type=Schottky)
.model | RB520VM-30 | D(Is=33.23n | N=1.02 | Rs=443m | Ikf=34.23 | Xti=2 | Eg=.65 | Cjo=28.151p | M=485.04m | Vj=546.8m | Isr=48.347n | Nr=1.3 | Bv=30 | Trs1=2.0m | Iave=0.2 | Vpk=30 | mfg=Rohm | type=Schottky)
.model | RB520VM-40 | D(Is=34.245n | N=1.021 | Rs=826.36m | Ikf=26.13 | Xti=2 | Eg=.63 | Cjo=23.859p | M=490.97m | Vj=509.75m | Isr=49.827n | Nr=1.25 | Bv=40 | Trs1=3.6m | Iave=0.2 | Vpk=40 | mfg=Rohm | type=Schottky)
.model | RB521G-30 | D(Is=320.48n | N=938.36m | Rs=971.55m | Ikf=15.77 | Xti=2 | Eg=.62 | Cjo=17.5p | M=495.32m | Vj=507.1m | Isr=879.34n | Nr=1.4 | Bv=30 | Trs1=4.7m | Iave=0.1 | Vpk=30 | mfg=Rohm | type=Schottky)
.model | RB521G-40 | D(Is=4.6684u | N=1.369 | Rs=733.81m | Ikf=19.402m | Xti=2 | Eg=.47 | Cjo=14.7p | M=489.16m | Vj=648.74m | Isr=561.025n | Nr=1.4 | Bv=40 | Trs1=-0.001 | Iave=0.1 | Vpk=40 | mfg=Rohm | type=Schottky)
.model | RB521SM-30 | D(Is=1.021u | N=975m | Rs=527m | Ikf=30.12 | Xti=2 | Eg=.6 | Cjo=20.033p | M=528.97m | Vj=462.96m | Isr=1.0909u | Nr=1.2 | Bv=30 | Iave=0.2 | Vpk=30 | mfg=Rohm | type=Schottky)
.model | RB521SM-40 | D(Is=494.28n | N=1.006 | Rs=845.62m | Ikf=18.58 | Xti=2 | Eg=.52 | Cjo=26.67p | M=482.8m | Vj=511.94m | Isr=898.81n | Nr=1.1 | Bv=40 | Trs1=3.7m | Iave=0.2 | Vpk=45 | mfg=Rohm | type=Schottky)
.model | RB521VM-30 | D(Is=24.256n | N=516.73m | Rs=417.72m | Ikf=72.619u | Xti=2 | Eg=.51 | Cjo=28p | M=460.17m | Vj=507.16m | Isr=2.8674u | Nr=1.3 | Bv=30 | Trs1=3.2m | Iave=0.2 | Vpk=30 | mfg=Rohm | type=Schottky)
.model | RB521VM-40 | D(Is=494.28n | N=1.006 | Rs=845.62m | Ikf=18.58 | Xti=2 | Eg=.52 | Cjo=26.67p | M=482.8m | Vj=511.94m | Isr=898.81n | Nr=1.1 | Bv=40 | Trs1=3.7m | Iave=0.2 | Vpk=40 | mfg=Rohm | type=Schottky)
.model | RB530SM-30 | D(Is=51.062n | N=1.075 | Rs=733.7m | Ikf=7.17 | Xti=2 | Eg=.63 | Cjo=16.5p | M=471.82m | Vj=514.89m | Isr=46.547n | Nr=1.4 | Bv=30 | Trs1=4.8m | Iave=0.2 | Vpk=30 | mfg=Rohm | type=Schottky)
.model | RB530SM-40 | D(Is=166.19n | N=1.323 | Rs=584.65m | Ikf=16.681m | Xti=2 | Eg=.6 | Cjo=13.6p | M=502.26m | Vj=789.63m | Isr=666.59n | Nr=1.8 | Bv=40 | Trs1=-0.001 | Iave=0.1 | Vpk=40 | mfg=Rohm | type=Schottky)
.model | RB530VM-30 | D(Is=51.062n | N=1.075 | Rs=733.7m | Ikf=7.17 | Xti=2 | Eg=.63 | Cjo=16.5p | M=471.82m | Vj=514.89m | Isr=46.547n | Nr=1.4 | Bv=30 | Trs1=4.8m | Iave=0.1 | Vpk=30 | mfg=Rohm | type=Schottky)
.model | RB530VM-40 | D(Is=166.19n | N=1.323 | Rs=584.65m | Ikf=16.681m | Xti=2 | Eg=.6 | Cjo=13.6p | M=502.26m | Vj=789.63m | Isr=666.59n | Nr=1.8 | Bv=40 | Trs1=-0.001 | Iave=0.1 | Vpk=40 | mfg=Rohm | type=Schottky)
.model | RB530XN | D(Is=33.23n | N=1.02 | Rs=443m | Ikf=34.23 | Xti=2 | Eg=.65 | Cjo=28.151p | M=485.04m | Vj=546.8m | Isr=48.347n | Nr=1.3 | Bv=30 | Trs1=2.0m | Iave=0.1 | Vpk=30 | mfg=Rohm | type=Schottky)
.model | RB531SM-30 | D(Is=320.48n | N=938.36m | Rs=971.55m | Ikf=15.77 | Xti=2 | Eg=.62 | Cjo=17.5p | M=495.32m | Vj=507.1m | Isr=879.34n | Nr=1.4 | Bv=30 | Trs1=4.7m | Iave=0.2 | Vpk=30 | mfg=Rohm | type=Schottky)
.model | RB531SM-40 | D(Is=4.6684u | N=1.369 | Rs=733.81m | Ikf=19.402m | Xti=2 | Eg=.47 | Cjo=14.7p | M=489.16m | Vj=648.74m | Isr=561.025n | Nr=1.4 | Bv=40 | Trs1=-0.001 | Iave=0.1 | Vpk=40 | mfg=Rohm | type=Schottky)
.model | RB531VM-30 | D(Is=320.48n | N=938.36m | Rs=971.55m | Ikf=15.77 | Xti=2 | Eg=.62 | Cjo=17.5p | M=495.32m | Vj=507.1m | Isr=879.34n | Nr=1.4 | Bv=30 | Trs1=4.7m | Iave=0.1 | Vpk=30 | mfg=Rohm | type=Schottky)
.model | RB531VM-40 | D(Is=4.6684u | N=1.369 | Rs=733.81m | Ikf=19.402m | Xti=2 | Eg=.47 | Cjo=14.7p | M=489.16m | Vj=648.74m | Isr=561.025n | Nr=1.4 | Bv=40 | Trs1=-0.001 | Iave=0.1 | Vpk=40 | mfg=Rohm | type=Schottky)
.model | RB531XN | D(Is=1.021u | N=975m | Rs=527m | Ikf=30.12 | Xti=2 | Eg=.6 | Cjo=29.592p | M=465.6m | Vj=390.5m | Isr=1.0909u | Nr=1.2 | Bv=30 | Trs1=2m | Iave=0.1 | Vpk=30 | mfg=Rohm | type=Schottky)
.model | RB540SM-40 | D(Is=166.19n | N=1.323 | Rs=584.65m | Ikf=16.681m | Xti=2 | Eg=.6 | Cjo=13.6p | M=502.26m | Vj=789.63m | Isr=666.59n | Nr=1.8 | Bv=40 | Trs1=-0.001 | Iave=0.2 | Vpk=40 | mfg=Rohm | type=Schottky)
.model | RB540VM-30 | D(Is=47.81n | N=1.078 | Rs=669m | Ikf=23.22 | Xti=2 | Eg=.54 | Cjo=15.761p | M=447.45m | Vj=543.54m | Isr=39.806n | Nr=1.3 | Bv=30 | Trs1=2.6m | Iave=0.2 | Vpk=30 | mfg=Rohm | type=Schottky)
.model | RB540VM-40 | D(Is=166.19n | N=1.323 | Rs=584.65m | Ikf=16.681m | Xti=2 | Eg=.6 | Cjo=13.6p | M=502.26m | Vj=789.63m | Isr=666.59n | Nr=1.8 | Bv=40 | Trs1=-0.001 | Iave=0.2 | Vpk=40 | mfg=Rohm | type=Schottky)
.model | RB541SM-40 | D(Is=4.6684u | N=1.369 | Rs=733.81m | Ikf=19.402m | Xti=2 | Eg=.47 | Cjo=14.7p | M=489.16m | Vj=648.74m | Isr=561.025n | Nr=1.4 | Bv=40 | Trs1=-0.001 | Iave=0.2 | Vpk=40 | mfg=Rohm | type=Schottky)
.model | RB541VM-30 | D(Is=320.48n | N=938.36m | Rs=971.55m | Ikf=15.77 | Xti=2 | Eg=.62 | Cjo=17.5p | M=495.32m | Vj=507.1m | Isr=879.34n | Nr=1.4 | Bv=30 | Trs1=4.7m | Iave=0.2 | Vpk=30 | mfg=Rohm | type=Schottky)
.model | RB541VM-40 | D(Is=4.6684u | N=1.369 | Rs=733.81m | Ikf=19.402m | Xti=2 | Eg=.47 | Cjo=14.7p | M=489.16m | Vj=648.74m | Isr=561.025n | Nr=1.4 | Bv=40 | Trs1=-0.001 | Iave=0.2 | Vpk=40 | mfg=Rohm | type=Schottky)
.model | RB541XN | D(Is=320.48n | N=938.36m | Rs=971.55m | Ikf=15.77 | Xti=2 | Eg=.62 | Cjo=17.5p | M=495.32m | Vj=507.1m | Isr=879.34n | Nr=1.4 | Bv=30 | Trs1=4.7m | Iave=0.1 | Vpk=30 | mfg=Rohm | type=Schottky)
.model | RB548W | D(Is=47.81n | N=1.078 | Rs=669m | Ikf=23.22 | Xti=2 | Eg=.54 | Cjo=15.761p | M=447.45m | Vj=543.54m | Isr=39.806n | Nr=1.3 | Bv=30 | Trs1=2.6m | Iave=0.1 | Vpk=30 | mfg=Rohm | type=Schottky)
.model | RB550EA | D(Is=94.506n | N=910.36m | Rs=47.955m | Ikf=65.446m | Xti=2 | Eg=.61 | Cjo=172p | M=546.21m | Vj=439.9m | Isr=201.27n | Nr=1.7 | Bv=30 | Iave=1.4 | Vpk=30 | mfg=Rohm | type=Schottky)
.model | RB550VA-30 | D(Is=94.506n | N=910.36m | Rs=47.955m | Ikf=65.446m | Xti=2 | Eg=.61 | Cjo=172p | M=546.21m | Vj=439.9m | Isr=201.27n | Nr=1.7 | Bv=30 | Iave=1 | Vpk=30 | mfg=Rohm | type=Schottky)
.model | RB550VM-30 | D(Is=11.126n | N=840.5m | Rs=236.69m | Ikf=62.89 | Xti=2 | Eg=.66 | Cjo=59.3p | M=500.53m | Vj=503.21m | Isr=197.56n | Nr=1.25 | Bv=30 | Trs1=5.4m | Iave=0.5 | Vpk=30 | mfg=Rohm | type=Schottky)
.model | RB550VYM-30 | D(Is=344.64n | N=1.047 | Rs=67.949m | Ikf=21.81 | Xti=2 | Eg=.69 | Cjo=166.65p | M=515.95m | Vj=517.83m | Isr=314.9n | Nr=1.18 | Bv=30 | Trs1=3.89m | Iave=1 | Vpk=30 | mfg=Rohm | type=Schottky)
.model | RB552EA | D(Is=105.75n | N=1.013 | Rs=163.69m | Ikf=178.09m | Xti=2 | Eg=.67 | Cjo=56.3p | M=591.54m | Vj=457.77m | Isr=74.398n | Nr=1.3 | Bv=30 | Trs1=4m | Iave=1 | Vpk=30 | mfg=Rohm | type=Schottky)
.model | RB557W | D(Is=320.48n | N=938.36m | Rs=971.55m | Ikf=15.77 | Xti=2 | Eg=.62 | Cjo=17.5p | M=495.32m | Vj=507.1m | Isr=879.34n | Nr=1.4 | Bv=30 | Trs1=4.7m | Iave=0.1 | Vpk=30 | mfg=Rohm | type=Schottky)
.model | RB558VA150 | D(Is=8.9324n | N=1.339 | Rs=54.145m | Ikf=5.7641m | Xti=2 | Eg=.72 | Cjo=24p | M=478.25m | Vj=649.77m | Isr=95.724p | Nr=1.5 | Bv=150 | Trs1=-0.001 | Tikf=10m | Iave=0.5 | Vpk=150 | mfg=Rohm | type=Schottky)
.model | RB558VYM150 | D(Is=8.9324n | N=1.339 | Rs=54.145m | Ikf=5.7641m | Xti=2 | Eg=.72 | Cjo=24p | M=478.25m | Vj=649.77m | Isr=95.724p | Nr=1.5 | Bv=150 | Trs1=-0.001 | Tikf=10m | Iave=0.5 | Vpk=150 | mfg=Rohm | type=Schottky)
.model | RB558W | D(Is=320.48n | N=938.36m | Rs=971.55m | Ikf=15.77 | Xti=2 | Eg=.62 | Cjo=17.5p | M=495.32m | Vj=507.1m | Isr=879.34n | Nr=1.4 | Bv=30 | Trs1=4.7m | Iave=0.1 | Vpk=30 | mfg=Rohm | type=Schottky)
.model | RB558WM | D(Is=320.48n | N=938.36m | Rs=971.55m | Ikf=15.77 | Xti=2 | Eg=.62 | Cjo=17.5p | M=495.32m | Vj=507.1m | Isr=879.34n | Nr=1.4 | Bv=30 | Trs1=4.7m | Iave=0.1 | Vpk=30 | mfg=Rohm | type=Schottky)
.model | RB578VYM100 | D(Is=11.362n | N=1.21 | Rs=30.645m | Ikf=11.716m | Xti=2 | Eg=.69 | Cjo=60.7p | M=478.56m | Vj=535.55m | Isr=106.11p | Nr=1.3 | Bv=100 | Trs1=-0.0042 | Tikf=7.6m | Iave=0.7 | Vpk=100 | mfg=Rohm | type=Schottky)
.model | RB705D | D(Is=40.052n | N=1.072 | Rs=8 | Ikf=8.45 | Xti=2 | Eg=.52 | Cjo=2.2269p | M=318.09m | Vj=638.28m | Isr=32.517n | Nr=1.3 | Bv=40 | Trs1=-0.002 | Iave=0.03 | Vpk=40 | mfg=Rohm | type=Schottky)
.model | RB706D-40 | D(Is=40.052n | N=1.072 | Rs=8 | Ikf=8.45 | Xti=2 | Eg=.52 | Cjo=2.2269p | M=318.09m | Vj=638.28m | Isr=32.517n | Nr=1.3 | Bv=40 | Trs1=-0.002 | Iave=0.03 | Vpk=45 | mfg=Rohm | type=Schottky)
.model | RB706F-40 | D(Is=40.052n | N=1.072 | Rs=8 | Ikf=8.45 | Xti=2 | Eg=.52 | Cjo=2.2269p | M=318.09m | Vj=638.28m | Isr=32.517n | Nr=1.3 | Bv=40 | Trs1=-0.002 | Iave=0.03 | Vpk=45 | mfg=Rohm | type=Schottky)
.model | RB706W-40 | D(Is=35.777n | N=1.123 | Rs=11.54 | Ikf=5.443 | Xti=2 | Eg=.63 | Cjo=1.9144p | M=465.78m | Vj=503.35m | Isr=11.424n | Nr=1.3 | Bv=40 | Iave=0.03 | Vpk=45 | mfg=Rohm | type=Schottky)
.model | RB715F | D(Is=40.052n | N=1.072 | Rs=8 | Ikf=8.45 | Xti=2 | Eg=.52 | Cjo=2.2269p | M=318.09m | Vj=638.28m | Isr=32.517n | Nr=1.3 | Bv=40 | Trs1=-0.002 | Iave=0.03 | Vpk=40 | mfg=Rohm | type=Schottky)
.model | RB715UM | D(Is=40.052n | N=1.072 | Rs=8 | Ikf=8.45 | Xti=2 | Eg=.52 | Cjo=2.2269p | M=318.09m | Vj=638.28m | Isr=32.517n | Nr=1.3 | Bv=40 | Trs1=-0.002 | Iave=0.03 | Vpk=40 | mfg=Rohm | type=Schottky)
.model | RB715W | D(Is=40.052n | N=1.072 | Rs=8 | Ikf=8.45 | Xti=2 | Eg=.52 | Cjo=2.2269p | M=318.09m | Vj=638.28m | Isr=32.517n | Nr=1.3 | Bv=40 | Trs1=-0.002 | Iave=0.03 | Vpk=40 | mfg=Rohm | type=Schottky)
.model | RB715Z | D(Is=40.052n | N=1.072 | Rs=8 | Ikf=8.45 | Xti=2 | Eg=.52 | Cjo=2.2269p | M=318.09m | Vj=638.28m | Isr=32.517n | Nr=1.3 | Bv=40 | Trs1=-0.002 | Iave=0.03 | Vpk=40 | mfg=Rohm | type=Schottky)
.model | RB717F | D(Is=40.052n | N=1.072 | Rs=8 | Ikf=8.45 | Xti=2 | Eg=.52 | Cjo=2.2269p | M=318.09m | Vj=638.28m | Isr=32.517n | Nr=1.3 | Bv=40 | Trs1=-0.002 | Iave=0.03 | Vpk=40 | mfg=Rohm | type=Schottky)
.model | RB731U | D(Is=40.052n | N=1.072 | Rs=8 | Ikf=8.45 | Xti=2 | Eg=.52 | Cjo=2.2269p | M=318.09m | Vj=638.28m | Isr=32.517n | Nr=1.3 | Bv=40 | Trs1=-0.002 | Iave=0.03 | Vpk=40 | mfg=Rohm | type=Schottky)
.model | RB731XN | D(Is=40.052n | N=1.072 | Rs=8 | Ikf=8.45 | Xti=2 | Eg=.52 | Cjo=2.2269p | M=318.09m | Vj=638.28m | Isr=32.517n | Nr=1.3 | Bv=40 | Trs1=-0.002 | Iave=0.03 | Vpk=40 | mfg=Rohm | type=Schottky)
.model | RB751G-40 | D(Is=35.777n | N=1.123 | Rs=11.54 | Ikf=5.443 | Xti=2 | Eg=.63 | Cjo=1.9144p | M=465.78m | Vj=503.35m | Isr=11.424n | Nr=1.3 | Bv=40 | Iave=0.03 | Vpk=40 | mfg=Rohm | type=Schottky)
.model | RB751SM-40 | D(Is=144.09n | N=1.27 | Rs=3.711 | Ikf=878.15u | Xti=2 | Eg=.63 | Cjo=2.1p | M=380.01m | Vj=765.59m | Isr=15.952n | Nr=1.3 | Bv=40 | Iave=0.03 | Vpk=40 | mfg=Rohm | type=Schottky)
.model | RB751VM-40 | D(Is=144.09n | N=1.27 | Rs=3.711 | Ikf=878.15u | Xti=2 | Eg=.63 | Cjo=2.1p | M=380.01m | Vj=765.59m | Isr=15.952n | Nr=1.3 | Bv=40 | Iave=0.03 | Vpk=40 | mfg=Rohm | type=Schottky)
.model | RBR1L30A | D(Is=398.65n | N=996.4m | Rs=33.832m | Ikf=2.962 | Xti=2 | Eg=.69 | Cjo=219.88p | M=475.48m | Vj=504.21m | Isr=859.74n | Nr=1.27 | Bv=30 | Trs1=4.1m | Iave=1 | Vpk=30 | mfg=Rohm | type=Schottky)
.model | RBR1L40A | D(Is=405.25n | N=1.004 | Rs=65.421m | Ikf=96.1 | Xti=2 | Eg=.67 | Cjo=180.36p | M=485.18m | Vj=503.85m | Isr=592.46n | Nr=1.25 | Bv=40 | Trs1=4.8m | Iave=1 | Vpk=40 | mfg=Rohm | type=Schottky)
.model | RBR1L60A | D(Is=240.57n | N=994.9m | Rs=82.858m | Ikf=789.52m | Xti=2 | Eg=.69 | Cjo=160.28p | M=493.37m | Vj=507.18m | Isr=766.57n | Nr=1.25 | Bv=60 | Trs1=5.26m | Iave=1 | Vpk=60 | mfg=Rohm | type=Schottky)
.model | RBR1M30A | D(Is=398.65n | N=996.4m | Rs=33.832m | Ikf=2.962 | Xti=2 | Eg=.69 | Cjo=219.88p | M=475.48m | Vj=504.21m | Isr=859.74n | Nr=1.27 | Bv=30 | Trs1=4.1m | Iave=1 | Vpk=30 | mfg=Rohm | type=Schottky)
.model | RBR1M40A | D(Is=405.25n | N=1.004 | Rs=65.421m | Ikf=96.1 | Xti=2 | Eg=.67 | Cjo=180.36p | M=485.18m | Vj=503.85m | Isr=592.46n | Nr=1.25 | Bv=40 | Trs1=4.8m | Iave=1 | Vpk=40 | mfg=Rohm | type=Schottky)
.model | RBR1M60A | D(Is=240.57n | N=994.9m | Rs=82.858m | Ikf=789.52m | Xti=2 | Eg=.69 | Cjo=160.28p | M=493.37m | Vj=507.18m | Isr=766.57n | Nr=1.25 | Bv=60 | Trs1=5.26m | Iave=1 | Vpk=60 | mfg=Rohm | type=Schottky)
.model | RBR1MM30A | D(Is=398.65n | N=996.4m | Rs=33.832m | Ikf=2.962 | Xti=2 | Eg=.69 | Cjo=219.88p | M=475.48m | Vj=504.21m | Isr=859.74n | Nr=1.27 | Bv=30 | Trs1=4.1m | Iave=1 | Vpk=30 | mfg=Rohm | type=Schottky)
.model | RBR1MM40A | D(Is=405.25n | N=1.004 | Rs=65.421m | Ikf=96.1 | Xti=2 | Eg=.67 | Cjo=180.36p | M=485.18m | Vj=503.85m | Isr=592.46n | Nr=1.25 | Bv=40 | Trs1=4.8m | Iave=1 | Vpk=40 | mfg=Rohm | type=Schottky)
.model | RBR1MM60A | D(Is=240.57n | N=994.9m | Rs=82.858m | Ikf=789.52m | Xti=2 | Eg=.69 | Cjo=160.28p | M=493.37m | Vj=507.18m | Isr=766.57n | Nr=1.25 | Bv=60 | Trs1=5.26m | Iave=1 | Vpk=60 | mfg=Rohm | type=Schottky)
.model | RBR2L30A | D(Is=815.41n | N=1.018 | Rs=26.044m | Ikf=379.6 | Xti=2 | Eg=.69 | Cjo=354.14p | M=506.58m | Vj=503.07m | Isr=989.75n | Nr=1.24 | Bv=30 | Trs1=4.96m | Iave=2 | Vpk=30 | mfg=Rohm | type=Schottky)
.model | RBR2L40A | D(Is=1.3562u | N=1.066 | Rs=39.785m | Ikf=9.736 | Xti=2 | Eg=.66 | Cjo=280.76p | M=504.01m | Vj=507.82m | Isr=743.42n | Nr=1.25 | Bv=40 | Trs1=4.96m | Iave=2 | Vpk=40 | mfg=Rohm | type=Schottky)
.model | RBR2L60A | D(Is=240.57n | N=994.9m | Rs=82.858m | Ikf=789.52m | Xti=2 | Eg=.69 | Cjo=160.28p | M=493.37m | Vj=507.18m | Isr=766.57n | Nr=1.25 | Bv=60 | Trs1=5.26m | Iave=2 | Vpk=60 | mfg=Rohm | type=Schottky)
.model | RBR2L60B | D(Is=984.24n | N=1.006 | Rs=35.301m | Ikf=3.799 | Xti=2 | Eg=.69 | Cjo=411p | M=520.67m | Vj=513.5m | Isr=1.4257u | Nr=1.21 | Bv=60 | Trs1=6.16m | Iave=2 | Vpk=60 | mfg=Rohm | type=Schottky)
.model | RBR2M30A | D(Is=398.65n | N=996.4m | Rs=33.832m | Ikf=2.962 | Xti=2 | Eg=.69 | Cjo=219.88p | M=475.48m | Vj=504.21m | Isr=859.74n | Nr=1.27 | Bv=30 | Trs1=4.1m | Iave=2 | Vpk=30 | mfg=Rohm | type=Schottky)
.model | RBR2M30B | D(Is=815.41n | N=1.018 | Rs=26.044m | Ikf=379.6 | Xti=2 | Eg=.69 | Cjo=354.14p | M=506.58m | Vj=503.07m | Isr=989.75n | Nr=1.24 | Bv=30 | Trs1=4.96m | Iave=2 | Vpk=30 | mfg=Rohm | type=Schottky)
.model | RBR2M40A | D(Is=405.25n | N=1.004 | Rs=65.421m | Ikf=96.1 | Xti=2 | Eg=.67 | Cjo=180.36p | M=485.18m | Vj=503.85m | Isr=592.46n | Nr=1.25 | Bv=40 | Trs1=4.8m | Iave=2 | Vpk=40 | mfg=Rohm | type=Schottky)
.model | RBR2M40B | D(Is=1.3562u | N=1.066 | Rs=39.785m | Ikf=9.736 | Xti=2 | Eg=.66 | Cjo=280.76p | M=504.01m | Vj=507.82m | Isr=743.42n | Nr=1.25 | Bv=40 | Trs1=4.96m | Iave=2 | Vpk=40 | mfg=Rohm | type=Schottky)
.model | RBR2M40C | D(Is=1.024u | N=1.023 | Rs=32.339m | Ikf=3.172 | Xti=2 | Eg=.65 | Cjo=325.4p | M=501.22m | Vj=502.42m | Isr=943.02n | Nr=1.21 | Bv=40 | Trs1=5.46m | Iave=2 | Vpk=40 | mfg=Rohm | type=Schottky)
.model | RBR2M60A | D(Is=240.57n | N=994.9m | Rs=82.858m | Ikf=789.52m | Xti=2 | Eg=.69 | Cjo=160.28p | M=493.37m | Vj=507.18m | Isr=766.57n | Nr=1.25 | Bv=60 | Trs1=5.26m | Iave=2 | Vpk=60 | mfg=Rohm | type=Schottky)
.model | RBR2M60B | D(Is=713.55n | N=1.024 | Rs=60.22m | Ikf=2.406 | Xti=2 | Eg=.67 | Cjo=244.71p | M=508.6m | Vj=500.55m | Isr=1.213u | Nr=1.25 | Bv=60 | Trs1=4.76m | Iave=2 | Vpk=60 | mfg=Rohm | type=Schottky)
.model | RBR2M60C | D(Is=610.09n | N=999.5m | Rs=47.773m | Ikf=5.357 | Xti=2 | Eg=.69 | Cjo=305.3p | M=514.71m | Vj=503.68m | Isr=1.2499u | Nr=1.22 | Bv=60 | Trs1=5.76m | Iave=2 | Vpk=60 | mfg=Rohm | type=Schottky)
.model | RBR2MM30A | D(Is=398.65n | N=996.4m | Rs=33.832m | Ikf=2.962 | Xti=2 | Eg=.69 | Cjo=219.88p | M=475.48m | Vj=504.21m | Isr=859.74n | Nr=1.27 | Bv=30 | Trs1=4.1m | Iave=2 | Vpk=30 | mfg=Rohm | type=Schottky)
.model | RBR2MM30B | D(Is=815.41n | N=1.018 | Rs=26.044m | Ikf=379.6 | Xti=2 | Eg=.69 | Cjo=354.14p | M=506.58m | Vj=503.07m | Isr=989.75n | Nr=1.24 | Bv=30 | Trs1=4.96m | Iave=2 | Vpk=30 | mfg=Rohm | type=Schottky)
.model | RBR2MM40A | D(Is=405.25n | N=1.004 | Rs=65.421m | Ikf=96.1 | Xti=2 | Eg=.67 | Cjo=180.36p | M=485.18m | Vj=503.85m | Isr=592.46n | Nr=1.25 | Bv=40 | Trs1=4.8m | Iave=2 | Vpk=40 | mfg=Rohm | type=Schottky)
.model | RBR2MM40B | D(Is=1.3562u | N=1.066 | Rs=39.785m | Ikf=9.736 | Xti=2 | Eg=.66 | Cjo=280.76p | M=504.01m | Vj=507.82m | Isr=743.42n | Nr=1.25 | Bv=40 | Trs1=4.96m | Iave=2 | Vpk=40 | mfg=Rohm | type=Schottky)
.model | RBR2MM40C | D(Is=1.024u | N=1.023 | Rs=32.339m | Ikf=3.172 | Xti=2 | Eg=.65 | Cjo=325.4p | M=501.22m | Vj=502.42m | Isr=943.02n | Nr=1.21 | Bv=40 | Trs1=5.46m | Iave=2 | Vpk=40 | mfg=Rohm | type=Schottky)
.model | RBR2MM60A | D(Is=240.57n | N=994.9m | Rs=82.858m | Ikf=789.52m | Xti=2 | Eg=.69 | Cjo=160.28p | M=493.37m | Vj=507.18m | Isr=766.57n | Nr=1.25 | Bv=60 | Trs1=5.26m | Iave=2 | Vpk=60 | mfg=Rohm | type=Schottky)
.model | RBR2MM60B | D(Is=713.55n | N=1.024 | Rs=60.22m | Ikf=2.406 | Xti=2 | Eg=.67 | Cjo=244.71p | M=508.6m | Vj=500.55m | Isr=1.213u | Nr=1.25 | Bv=60 | Trs1=4.76m | Iave=2 | Vpk=60 | mfg=Rohm | type=Schottky)
.model | RBR2MM60C | D(Is=610.09n | N=999.5m | Rs=47.773m | Ikf=5.357 | Xti=2 | Eg=.69 | Cjo=305.3p | M=514.71m | Vj=503.68m | Isr=1.2499u | Nr=1.22 | Bv=60 | Trs1=5.76m | Iave=2 | Vpk=60 | mfg=Rohm | type=Schottky)
.model | RBR3L30A | D(Is=398.65n | N=996.4m | Rs=33.832m | Ikf=2.962 | Xti=2 | Eg=.69 | Cjo=219.88p | M=475.48m | Vj=504.21m | Isr=859.74n | Nr=1.27 | Bv=30 | Trs1=4.1m | Iave=3 | Vpk=30 | mfg=Rohm | type=Schottky)
.model | RBR3L30B | D(Is=815.41n | N=1.018 | Rs=26.044m | Ikf=379.6 | Xti=2 | Eg=.69 | Cjo=354.14p | M=506.58m | Vj=503.07m | Isr=989.75n | Nr=1.24 | Bv=30 | Trs1=4.96m | Iave=3 | Vpk=30 | mfg=Rohm | type=Schottky)
.model | RBR3L40A | D(Is=405.25n | N=1.004 | Rs=65.421m | Ikf=96.1 | Xti=2 | Eg=.67 | Cjo=180.36p | M=485.18m | Vj=503.85m | Isr=592.46n | Nr=1.25 | Bv=40 | Trs1=4.8m | Iave=3 | Vpk=40 | mfg=Rohm | type=Schottky)
.model | RBR3L40B | D(Is=1.3562u | N=1.066 | Rs=39.785m | Ikf=9.736 | Xti=2 | Eg=.66 | Cjo=280.76p | M=504.01m | Vj=507.82m | Isr=743.42n | Nr=1.25 | Bv=40 | Trs1=4.96m | Iave=3 | Vpk=40 | mfg=Rohm | type=Schottky)
.model | RBR3L40C | D(Is=2.9865u | N=1.093 | Rs=18.719m | Ikf=1.055 | Xti=2 | Eg=.67 | Cjo=467p | M=509.74m | Vj=511.41m | Isr=996.97n | Nr=1.2 | Bv=40 | Trs1=2m | Iave=3 | Vpk=40 | mfg=Rohm | type=Schottky)
.model | RBR3L60A | D(Is=713.55n | N=1.024 | Rs=60.22m | Ikf=2.406 | Xti=2 | Eg=.67 | Cjo=244.71p | M=508.6m | Vj=500.55m | Isr=1.213u | Nr=1.25 | Bv=60 | Trs1=4.76m | Iave=3 | Vpk=60 | mfg=Rohm | type=Schottky)
.model | RBR3L60B | D(Is=984.24n | N=1.006 | Rs=35.301m | Ikf=3.799 | Xti=2 | Eg=.69 | Cjo=411p | M=520.67m | Vj=513.5m | Isr=1.4257u | Nr=1.21 | Bv=60 | Trs1=6.16m | Iave=3 | Vpk=60 | mfg=Rohm | type=Schottky)
.model | RBR3M30A | D(Is=1.0122u | N=1.021 | Rs=22.832m | Ikf=216.4 | Xti=2 | Eg=.68 | Cjo=414.2p | M=491.58m | Vj=502.17m | Isr=1.437u | Nr=1.25 | Bv=30 | Trs1=4.96m | Iave=3 | Vpk=30 | mfg=Rohm | type=Schottky)
.model | RBR3M40A | D(Is=1.3562u | N=1.066 | Rs=39.785m | Ikf=9.736 | Xti=2 | Eg=.66 | Cjo=280.76p | M=504.01m | Vj=507.82m | Isr=743.42n | Nr=1.25 | Bv=40 | Trs1=4.96m | Iave=3 | Vpk=40 | mfg=Rohm | type=Schottky)
.model | RBR3M40B | D(Is=1.024u | N=1.023 | Rs=32.339m | Ikf=3.172 | Xti=2 | Eg=.65 | Cjo=325.4p | M=501.22m | Vj=502.42m | Isr=943.02n | Nr=1.21 | Bv=40 | Trs1=5.46m | Iave=3 | Vpk=40 | mfg=Rohm | type=Schottky)
.model | RBR3M60A | D(Is=713.55n | N=1.024 | Rs=60.22m | Ikf=2.406 | Xti=2 | Eg=.67 | Cjo=244.71p | M=508.6m | Vj=500.55m | Isr=1.213u | Nr=1.25 | Bv=60 | Trs1=4.76m | Iave=3 | Vpk=60 | mfg=Rohm | type=Schottky)
.model | RBR3M60B | D(Is=610.09n | N=999.5m | Rs=47.773m | Ikf=5.357 | Xti=2 | Eg=.69 | Cjo=305.3p | M=514.71m | Vj=503.68m | Isr=1.2499u | Nr=1.22 | Bv=60 | Trs1=5.76m | Iave=3 | Vpk=60 | mfg=Rohm | type=Schottky)
.model | RBR3MM30A | D(Is=1.0122u | N=1.021 | Rs=22.832m | Ikf=216.4 | Xti=2 | Eg=.68 | Cjo=414.2p | M=491.58m | Vj=502.17m | Isr=1.437u | Nr=1.25 | Bv=30 | Trs1=4.96m | Iave=3 | Vpk=30 | mfg=Rohm | type=Schottky)
.model | RBR3MM40A | D(Is=1.3562u | N=1.066 | Rs=39.785m | Ikf=9.736 | Xti=2 | Eg=.66 | Cjo=280.76p | M=504.01m | Vj=507.82m | Isr=743.42n | Nr=1.25 | Bv=40 | Trs1=4.96m | Iave=3 | Vpk=40 | mfg=Rohm | type=Schottky)
.model | RBR3MM40B | D(Is=1.024u | N=1.023 | Rs=32.339m | Ikf=3.172 | Xti=2 | Eg=.65 | Cjo=325.4p | M=501.22m | Vj=502.42m | Isr=943.02n | Nr=1.21 | Bv=40 | Trs1=5.46m | Iave=3 | Vpk=40 | mfg=Rohm | type=Schottky)
.model | RBR3MM60A | D(Is=713.55n | N=1.024 | Rs=60.22m | Ikf=2.406 | Xti=2 | Eg=.67 | Cjo=244.71p | M=508.6m | Vj=500.55m | Isr=1.213u | Nr=1.25 | Bv=60 | Trs1=4.76m | Iave=3 | Vpk=60 | mfg=Rohm | type=Schottky)
.model | RBR3MM60B | D(Is=610.09n | N=999.5m | Rs=47.773m | Ikf=5.357 | Xti=2 | Eg=.69 | Cjo=305.3p | M=514.71m | Vj=503.68m | Isr=1.2499u | Nr=1.22 | Bv=60 | Trs1=5.76m | Iave=3 | Vpk=60 | mfg=Rohm | type=Schottky)
.model | RBR5L30A | D(Is=1.3449u | N=1.013 | Rs=17.519m | Ikf=514.6 | Xti=2 | Eg=.68 | Cjo=593.6p | M=518.69m | Vj=508.65m | Isr=1.643u | Nr=1.26 | Bv=30 | Trs1=4.8m | Iave=5 | Vpk=30 | mfg=Rohm | type=Schottky)
.model | RBR5L30B | D(Is=3.5971u | N=1.043 | Rs=9.4332m | Ikf=58.03 | Xti=2 | Eg=.69 | Cjo=1.1914n | M=527.46m | Vj=511.47m | Isr=3.0539u | Nr=1.2 | Bv=30 | Trs1=4m | Iave=5 | Vpk=30 | mfg=Rohm | type=Schottky)
.model | RBR5L40A | D(Is=2.7843u | N=1.022 | Rs=15.197m | Ikf=490.8 | Xti=2 | Eg=.65 | Cjo=876.13p | M=502.38m | Vj=504.18m | Isr=3.6557u | Nr=1.2 | Bv=40 | Trs1=5.15m | Iave=5 | Vpk=40 | mfg=Rohm | type=Schottky)
.model | RBR5L60A | D(Is=2.521u | N=1.024 | Rs=17.935m | Ikf=6.901 | Xti=2 | Eg=.67 | Cjo=840p | M=528.52m | Vj=508.57m | Isr=1.7286u | Nr=1.1 | Bv=60 | Trs1=2m | Iave=5 | Vpk=60 | mfg=Rohm | type=Schottky)
.model | RED | D(Is=1.0p | N=3 | Rs=9 | Eg=2.17 | Tnom=27deg | type=LED)
.model | RF01VM2S | D(Is=17.807E-12 | N=1.4353 | Rs=.64944 | Ikf=13.145E-3 | Eg=1.0500 | Cjo=1.5500E-12 | M=.35328 | Vj=.61608 | Isr=117.59E-12 | Nr=2.8000 | Bv=250 | tt=82.000E-9 | Iave=0.1 | Vpk=250 | mfg=Rohm | type=FastRecovery)
.model | RF04UA2D | D(Is=4.0404E-12 | N=1.1718 | Rs=.13276 | Ikf=15.291E-3 | Eg=1.0100 | Cjo=10.245E-12 | M=.49346 | Vj=.85916 | Isr=140.45E-12 | Nr=3 | Bv=200 | tt=24.8n | Tikf=0.01 | Iave=0.2 | Vpk=200 | mfg=Rohm | type=FastRecovery)
.model | RF05VA1S | D(Is=1.1825E-12 | N=1.0061 | Rs=52.469E-3 | Ikf=12.140E-3 | Eg=.9 | Cjo=28.100E-12 | M=.47776 | Vj=.76142 | Isr=91.946E-12 | Nr=2.2000 | Bv=100 | tt=28.8n | Tikf=0.01 | Iave=0.5 | Vpk=100 | mfg=Rohm | type=FastRecovery)
.model | RF05VA2S | D(Is=10.045E-12 | N=1.1284 | Rs=61.271E-3 | Ikf=17.146E-3 | Eg=.98 | Cjo=21.422E-12 | M=.50302 | Vj=.99572 | Isr=111.54E-12 | Nr=2.7000 | Bv=200 | tt=24.2n | Tikf=0.01 | Iave=0.5 | Vpk=200 | mfg=Rohm | type=FastRecovery)
.model | RF05VAM1S | D(Is=1.1825E-12 | N=1.0061 | Rs=52.469E-3 | Ikf=12.140E-3 | Eg=.9 | Cjo=28.100E-12 | M=.47776 | Vj=.76142 | Isr=91.946E-12 | Nr=2.2000 | Bv=100 | tt=28.8n | Tikf=0.01 | Iave=0.5 | Vpk=100 | mfg=Rohm | type=FastRecovery)
.model | RF05VAM2S | D(Is=10.045E-12 | N=1.1284 | Rs=61.271E-3 | Ikf=17.146E-3 | Eg=.98 | Cjo=21.422E-12 | M=.50302 | Vj=.99572 | Isr=111.54E-12 | Nr=2.7000 | Bv=200 | tt=24.2n | Tikf=0.01 | Iave=0.5 | Vpk=200 | mfg=Rohm | type=FastRecovery)
.model | RF071L4S | D(Is=60.405E-12 | N=1.3717 | Rs=88.603E-3 | Ikf=43.611E-3 | Eg=.95 | Cjo=29.000E-12 | M=.46212 | Vj=.51566 | Isr=135.72E-12 | Nr=3.5000 | Bv=400 | tt=48n | Tikf=0.01 | Iave=1 | Vpk=400 | mfg=Rohm | type=FastRecovery)
.model | RF071M2S | D(Is=30.548E-12 | N=1.0916 | Rs=17.205E-3 | Ikf=18.602E-3 | Eg=.95 | Cjo=37.745E-12 | M=.4084 | Vj=.49252 | Isr=770.05E-12 | Nr=2.2000 | Bv=200 | tt=28.4n | Tikf=0.01 | Iave=0.7 | Vpk=200 | mfg=Rohm | type=FastRecovery)
.model | RF081L2S | D(Is=6.5755E-12 | N=1.0439 | Rs=37.091E-3 | Ikf=28.493E-3 | Eg=.98 | Cjo=58.872E-12 | M=.51102 | Vj=.5064 | Isr=602.20E-12 | Nr=3.4000 | Bv=200 | tt=32.1n | Tikf=0.01 | Iave=1.1 | Vpk=200 | mfg=Rohm | type=FastRecovery)
.model | RF081M2S | D(Is=6.5755E-12 | N=1.0439 | Rs=37.091E-3 | Ikf=28.493E-3 | Eg=.98 | Cjo=58.872E-12 | M=.51102 | Vj=.5064 | Isr=602.20E-12 | Nr=3.4000 | Bv=200 | tt=32.1n | Tikf=0.01 | Iave=0.8 | Vpk=200 | mfg=Rohm | type=FastRecovery)
.model | RF1001NS2D | D(Is=58.151E-12 | N=1.0482 | Rs=7.1487E-3 | Ikf=39.496E-3 | Eg=.9 | Cjo=186.24E-12 | M=.42565 | Vj=.48647 | Isr=1.0282E-9 | Nr=3.2000 | Bv=200 | tt=30.089E-9 | Tikf=0.01 | Iave=5 | Vpk=200 | mfg=Rohm | type=FastRecovery)
.model | RF1001T2D | D(Is=58.151E-12 | N=1.0482 | Rs=7.1487E-3 | Ikf=39.496E-3 | Eg=.9 | Cjo=186.24E-12 | M=.42565 | Vj=.48647 | Isr=1.0282E-9 | Nr=3.2000 | Bv=200 | tt=30.089E-9 | Tikf=0.01 | Iave=5 | Vpk=200 | mfg=Rohm | type=FastRecovery)
.model | RF1005TF6S | D(Is=14.956E-9 | N=1.8393 | Rs=18.550E-3 | Ikf=.19576 | Cjo=270.00E-12 | M=.47268 | Vj=.51459 | Isr=534.12E-12 | Nr=3 | Bv=600 | tt=61n | Tikf=0.01 | Iave=10 | Vpk=600 | mfg=Rohm | type=FastRecovery)
.model | RF101L2S | D(Is=30.548E-12 | N=1.0916 | Rs=17.205E-3 | Ikf=18.602E-3 | Eg=.95 | Cjo=37.745E-12 | M=.4084 | Vj=.49252 | Isr=770.05E-12 | Nr=2.2000 | Bv=200 | tt=28.4n | Tikf=0.01 | Iave=1 | Vpk=200 | mfg=Rohm | type=FastRecovery)
.model | RF101L4S | D(Is=44.942E-12 | N=1.2044 | Rs=84.363E-3 | Ikf=5.8327E-3 | Eg=.95 | Cjo=40.361E-12 | M=.4473 | Vj=.46229 | Isr=1.0552E-9 | Nr=3.3 | Bv=400 | tt=44n | Tikf=0.01 | Iave=1 | Vpk=400 | mfg=Rohm | type=FastRecovery)
.model | RF1501NS3S | D(Is=628.31E-12 | N=1.3228 | Rs=10.517E-3 | Ikf=.25333 | Eg=1.1000 | Cjo=354.00E-12 | M=.43343 | Vj=.50807 | Isr=1.0770E-9 | Nr=3.2000 | Bv=350 | tt=33.4n | Tikf=0.01 | Iave=20 | Vpk=350 | mfg=Rohm | type=FastRecovery)
.model | RF1501TF3S | D(Is=628.31E-12 | N=1.3228 | Rs=10.517E-3 | Ikf=.25333 | Eg=1.1000 | Cjo=354.00E-12 | M=.43343 | Vj=.50807 | Isr=1.0770E-9 | Nr=3.2000 | Bv=350 | tt=33.4n | Tikf=0.01 | Iave=20 | Vpk=350 | mfg=Rohm | type=FastRecovery)
.model | RF1601NS2D | D(Is=14.351E-12 | N=.96481 | Rs=6.7789E-3 | Ikf=42.397E-3 | Eg=.92 | Cjo=271.16E-12 | M=.39883 | Vj=.58603 | Isr=1.5397E-9 | Nr=2.4000 | Bv=200 | tt=34n | Tikf=0.01 | Iave=8 | Vpk=200 | mfg=Rohm | type=FastRecovery)
.model | RF1601T2D | D(Is=14.351E-12 | N=.96481 | Rs=6.7789E-3 | Ikf=42.397E-3 | Eg=.92 | Cjo=271.16E-12 | M=.39883 | Vj=.58603 | Isr=1.5397E-9 | Nr=2.4000 | Bv=200 | tt=34n | Tikf=0.01 | Iave=8 | Vpk=200 | mfg=Rohm | type=FastRecovery)
.model | RF2001NS2D | D(Is=181.15E-12 | N=1.0508 | Rs=5.7833E-3 | Ikf=76.666E-3 | Eg=.83 | Cjo=368.36E-12 | M=.4201 | Vj=.48168 | Isr=1.0416E-9 | Nr=2.3000 | Bv=200 | tt=36.748E-9 | Tikf=0.01 | Iave=10 | Vpk=200 | mfg=Rohm | type=FastRecovery)
.model | RF2001NS3D | D(Is=2.7996E-9 | N=1.4787 | Rs=18.383E-3 | Ikf=.28843 | Eg=1.1000 | Cjo=207.00E-12 | M=.42954 | Vj=.53732 | Isr=1.3513E-9 | Nr=3.2000 | Bv=350 | tt=33n | Tikf=0.01 | Iave=10 | Vpk=350 | mfg=Rohm | type=FastRecovery)
.model | RF2001T2D | D(Is=181.15E-12 | N=1.0508 | Rs=5.7833E-3 | Ikf=76.666E-3 | Eg=.83 | Cjo=368.36E-12 | M=.4201 | Vj=.48168 | Isr=1.0416E-9 | Nr=2.3000 | Bv=200 | tt=36.748E-9 | Tikf=0.01 | Iave=10 | Vpk=200 | mfg=Rohm | type=FastRecovery)
.model | RF2001T3D | D(Is=2.7996E-9 | N=1.4787 | Rs=18.383E-3 | Ikf=.28843 | Eg=1.1000 | Cjo=207.00E-12 | M=.42954 | Vj=.53732 | Isr=1.3513E-9 | Nr=3.2000 | Bv=350 | tt=33n | Tikf=0.01 | Iave=10 | Vpk=350 | mfg=Rohm | type=FastRecovery)
.model | RF2001T4S | D(Is=15.439E-9 | N=1.3556 | Rs=18.149E-3 | Ikf=32.762E-3 | Eg=.87 | Cjo=417.94E-12 | M=.39034 | Vj=.42637 | Isr=2.2243E-9 | Nr=2.5000 | Bv=430 | tt=40.3n | Tikf=0.01 | Trs1=-0.003 | Iave=20 | Vpk=430 | mfg=Rohm | type=FastRecovery)
.model | RF201L2S | D(Is=35.093E-12 | N=1.0494 | Rs=9.0796E-3 | Ikf=24.697E-3 | Eg=.9 | Cjo=95.449E-12 | M=.46277 | Vj=.58536 | Isr=1.1055E-9 | Nr=2.2000 | Bv=200 | tt=34.035E-9 | Tikf=0.01 | Iave=2 | Vpk=200 | mfg=Rohm | type=FastRecovery)
.model | RF201L4S | D(Is=873.69E-12 | N=1.5124 | Rs=27.069E-3 | Ikf=.14468 | Eg=1 | Cjo=116.40E-12 | M=.46899 | Vj=.57805 | Isr=204.39E-12 | Nr=2.5000 | Bv=400 | tt=47n | Tikf=0.01 | Iave=1.5 | Vpk=400 | mfg=Rohm | type=FastRecovery)
.model | RF301BM2S | D(Is=62.820E-12 | N=1.0915 | Rs=18.739E-3 | Ikf=31.776E-3 | Eg=0.9 | Cjo=91.737E-12 | M=.41721 | Vj=.53716 | Isr=500.15E-12 | Nr=2.9000 | Bv=200 | tt=30n | Tikf=0.01 | Iave=3 | Vpk=200 | mfg=Rohm | type=FastRecovery)
.model | RF305BM6S | D(Is=2.7577E-9 | N=1.8886 | Rs=36.869E-3 | Ikf=75.644E-3 | Eg=1.2500 | Cjo=101.00E-12 | M=.47282 | Vj=.51797 | Isr=505.52E-12 | Nr=3.2000 | Bv=600 | tt=45.5n | Tikf=0.01 | Iave=3 | Vpk=600 | mfg=Rohm | type=FastRecovery)
.model | RF501BM2S | D(Is=12.411E-12 | N=.98961 | Rs=7.2508E-3 | Ikf=31.606E-3 | Eg=.95 | Cjo=193.53E-12 | M=.44869 | Vj=.51503 | Isr=937.11E-12 | Nr=2.7000 | Bv=200 | tt=28.3n | Tikf=0.01 | Iave=5 | Vpk=200 | mfg=Rohm | type=FastRecovery)
.model | RF505BM6S | D(Is=14.418E-9 | N=1.8209 | Rs=24.737E-3 | Ikf=.13898 | Eg=1.0200 | Cjo=150.00E-12 | M=.54835 | Vj=.70933 | Isr=18.025E-12 | Bv=600 | tt=49n | Tikf=0.01 | Iave=5 | Vpk=600 | mfg=Rohm | type=FastRecovery)
.model | RF505TF6S | D(Is=14.418E-9 | N=1.8209 | Rs=24.737E-3 | Ikf=.13898 | Eg=1.0200 | Cjo=150.00E-12 | M=.54835 | Vj=.70933 | Isr=18.025E-12 | Bv=600 | tt=49n | Tikf=0.01 | Iave=5 | Vpk=600 | mfg=Rohm | type=FastRecovery)
.model | RF601BM2D | D(Is=85.433E-12 | N=1.0869 | Rs=9.7532E-3 | Ikf=30.488E-3 | Eg=.9 | Cjo=99.780E-12 | M=.41038 | Vj=.43155 | Isr=418.21E-12 | Nr=3.2000 | Bv=200 | tt=31.865E-9 | Tikf=0.01 | Iave=3 | Vpk=200 | mfg=Rohm | type=FastRecovery)
.model | RF601T2D | D(Is=85.433E-12 | N=1.0869 | Rs=9.7532E-3 | Ikf=30.488E-3 | Eg=.9 | Cjo=99.780E-12 | M=.41038 | Vj=.43155 | Isr=418.21E-12 | Nr=3.2000 | Bv=200 | tt=31.865E-9 | Tikf=0.01 | Iave=3 | Vpk=200 | mfg=Rohm | type=FastRecovery)
.model | RFN10BM3S | D(Is=1.3720E-9 | N=1.4021 | Rs=12.832E-3 | Ikf=.21247 | Eg=1 | Cjo=165.90E-12 | M=.47692 | Vj=.59813 | Isr=552.10E-12 | Nr=2.5000 | Bv=350 | tt=42.3n | Tikf=0.01 | Iave=10 | Vpk=350 | mfg=Rohm | type=FastRecovery)
.model | RFN10BM6S | D(Is=13.436E-9 | N=1.7555 | Rs=13.156E-3 | Ikf=.15702 | Eg=1 | Cjo=168.00E-12 | M=.46459 | Vj=.51864 | Isr=212.37E-12 | Nr=3 | Bv=600 | tt=61n | Tikf=0.01 | Iave=10 | Vpk=600 | mfg=Rohm | type=FastRecovery)
.model | RFN10NS3S | D(Is=1.3720E-9 | N=1.4021 | Rs=12.832E-3 | Ikf=.21247 | Eg=1 | Cjo=165.90E-12 | M=.47692 | Vj=.59813 | Isr=552.10E-12 | Nr=2.5000 | Bv=350 | tt=42.3n | Tikf=0.01 | Iave=10 | Vpk=350 | mfg=Rohm | type=FastRecovery)
.model | RFN10NS4S | D(Is=3.6343E-9 | N=1.5946 | Rs=11.302E-3 | Ikf=.19239 | Eg=1 | Cjo=156.20E-12 | M=.46967 | Vj=.55634 | Isr=289.64E-12 | Bv=430 | tt=39n | Tikf=0.01 | Iave=10 | Vpk=430 | mfg=Rohm | type=FastRecovery)
.model | RFN10NS6S | D(Is=13.436E-9 | N=1.7555 | Rs=13.156E-3 | Ikf=.15702 | Eg=1 | Cjo=168.00E-12 | M=.46459 | Vj=.51864 | Isr=212.37E-12 | Nr=3 | Bv=600 | tt=61n | Tikf=0.01 | Iave=10 | Vpk=600 | mfg=Rohm | type=FastRecovery)
.model | RFN10T2D | D(Is=216.60E-12 | N=1.1476 | Rs=9.3813E-3 | Ikf=57.903E-3 | Eg=.9 | Cjo=130.00E-12 | M=.44075 | Vj=.5145 | Isr=473.38E-12 | Nr=2.5000 | Bv=200 | tt=29.5n | Tikf=0.01 | Iave=5 | Vpk=200 | mfg=Rohm | type=FastRecovery)
.model | RFN10TB4S | D(Is=3.6343E-9 | N=1.5946 | Rs=11.302E-3 | Ikf=.19239 | Eg=1 | Cjo=156.20E-12 | M=.46967 | Vj=.55634 | Isr=289.64E-12 | Bv=430 | tt=39n | Tikf=0.01 | Iave=10 | Vpk=430 | mfg=Rohm | type=FastRecovery)
.model | RFN10TF6S | D(Is=13.436E-9 | N=1.7555 | Rs=13.156E-3 | Ikf=.15702 | Eg=1 | Cjo=168.00E-12 | M=.46459 | Vj=.51864 | Isr=212.37E-12 | Nr=3 | Bv=600 | tt=61n | Tikf=0.01 | Iave=10 | Vpk=600 | mfg=Rohm | type=FastRecovery)
.model | RFN16T2D | D(Is=260.52E-12 | N=1.1335 | Rs=7.4727E-3 | Ikf=91.738E-3 | Eg=.9 | Cjo=223.00E-12 | M=.44583 | Vj=.52352 | Isr=419.89E-12 | Nr=2.5000 | Bv=200 | tt=27.5n | Tikf=0.01 | Iave=8 | Vpk=200 | mfg=Rohm | type=FastRecovery)
.model | RFN1L6S | D(Is=429.12E-12 | N=1.6222 | Rs=.12869 | Ikf=37.865E-3 | Eg=1 | Cjo=28.500E-12 | M=.4519 | Vj=.51356 | Isr=472.10E-12 | Nr=3.8000 | Bv=600 | tt=57.5n | Tikf=0.01 | Iave=0.8 | Vpk=600 | mfg=Rohm | type=FastRecovery)
.model | RFN1L7S | D(Is=2.4108E-9 | N=1.6931 | Rs=.10912 | Ikf=35.752E-3 | Eg=.95 | Cjo=26.400E-12 | M=.45233 | Vj=.5244 | Isr=518.63E-12 | Nr=2.3000 | Bv=700 | tt=108n | Tikf=0.01 | Iave=0.8 | Vpk=700 | mfg=Rohm | type=FastRecovery)
.model | RFN20NS3S | D(Is=2.2110E-9 | N=1.3471 | Rs=5.2059E-3 | Ikf=.23497 | Eg=.95 | Cjo=415.00E-12 | M=.45078 | Vj=.59386 | Isr=687.78E-12 | Nr=2.5000 | Bv=350 | tt=44n | Tikf=0.01 | Iave=20 | Vpk=350 | mfg=Rohm | type=FastRecovery)
.model | RFN20NS4S | D(Is=7.7008E-9 | N=1.6045 | Rs=8.6697E-3 | Ikf=.34432 | Eg=1 | Cjo=268.00E-12 | M=.45951 | Vj=.51295 | Isr=107.76E-12 | Bv=430 | tt=43n | Tikf=0.01 | Iave=20 | Vpk=430 | mfg=Rohm | type=FastRecovery)
.model | RFN20NS6S | D(Is=22.550E-9 | N=1.6626 | Rs=8.7129E-3 | Ikf=.16879 | Eg=.93 | Cjo=322.00E-12 | M=.47017 | Vj=.55476 | Isr=303.85E-12 | Nr=3 | Bv=600 | tt=72n | Tikf=0.01 | Iave=20 | Vpk=600 | mfg=Rohm | type=FastRecovery)
.model | RFN20T2D | D(Is=104.32E-12 | N=1.0508 | Rs=6.3095E-3 | Ikf=49.028E-3 | Eg=.85 | Cjo=258.00E-12 | M=.43957 | Vj=.5152 | Isr=733.44E-12 | Nr=2.0000 | Bv=200 | tt=28.2n | Tikf=0.01 | Iave=10 | Vpk=200 | mfg=Rohm | type=FastRecovery)
.model | RFN20TB4S | D(Is=7.7008E-9 | N=1.6045 | Rs=8.6697E-3 | Ikf=.34432 | Eg=1 | Cjo=268.00E-12 | M=.45951 | Vj=.51295 | Isr=107.76E-12 | Bv=430 | tt=43n | Tikf=0.01 | Iave=20 | Vpk=430 | mfg=Rohm | type=FastRecovery)
.model | RFN20TF6S | D(Is=22.550E-9 | N=1.6626 | Rs=8.7129E-3 | Ikf=.16879 | Eg=.93 | Cjo=322.00E-12 | M=.47017 | Vj=.55476 | Isr=303.85E-12 | Nr=3 | Bv=600 | tt=72n | Tikf=0.01 | Iave=20 | Vpk=600 | mfg=Rohm | type=FastRecovery)
.model | RFN2L4S | D(Is=2.6699E-9 | N=1.5366 | Rs=11.602E-3 | Ikf=.24034 | Eg=.9 | Cjo=67.400E-12 | M=.42442 | Vj=.5129 | Isr=960.40E-12 | Nr=2.5000 | Bv=400 | tt=52n | Tikf=0.01 | Iave=1.5 | Vpk=400 | mfg=Rohm | type=FastRecovery)
.model | RFN2L6S | D(Is=867.59E-12 | N=1.7217 | Rs=52.431E-3 | Ikf=61.897E-3 | Cjo=43.000E-12 | M=.47106 | Vj=.75496 | Isr=1.2591E-9 | Nr=2.4000 | Bv=600 | tt=36.501E-9 | Iave=1.5 | Vpk=600 | mfg=Rohm | type=FastRecovery)
.model | RFN30TS6D | D(Is=1.6031E-9 | N=1.5514 | Rs=9.8819E-3 | Ikf=.2024 | Cjo=212.00E-12 | M=.44625 | Vj=.50489 | Isr=680.97E-12 | Nr=3 | Bv=600 | tt=63.877E-9 | Tikf=0.018 | Trs1=0.001 | Iave=30 | Vpk=600 | mfg=Rohm | type=FastRecovery)
.model | RFN3BM2S | D(Is=124.78E-12 | N=1.1947 | Rs=15.799E-3 | Ikf=97.168E-3 | Eg=.95 | Cjo=87.740E-12 | M=.44455 | Vj=.48313 | Isr=202.78E-12 | Nr=3 | Bv=200 | tt=25.304E-9 | Tikf=0.018 | Trs1=0.0005 | Iave=3 | Vpk=200 | mfg=Rohm | type=FastRecovery)
.model | RFN3BM6S | D(Is=14.927E-9 | N=2.1466 | Rs=42.575E-3 | Ikf=.10213 | Eg=1.2500 | Cjo=54.500E-12 | M=.51108 | Vj=.73744 | Isr=165.03E-12 | Nr=3.2000 | Bv=600 | tt=42.600E-9 | Tikf=0.01 | Iave=3 | Vpk=600 | mfg=Rohm | type=FastRecovery)
.model | RFN5BM2S | D(Is=457.90E-12 | N=1.2127 | Rs=11.859E-3 | Ikf=.10931 | Eg=.9 | Cjo=135.60E-12 | M=.45251 | Vj=.56028 | Isr=247.52E-12 | Nr=2.3000 | Bv=200 | tt=26n | Tikf=0.01 | Iave=5 | Vpk=200 | mfg=Rohm | type=FastRecovery)
.model | RFN5BM3S | D(Is=1.8636E-9 | N=1.4947 | Rs=16.816E-3 | Ikf=.15307 | Eg=1 | Cjo=90.700E-12 | M=.47124 | Vj=.58267 | Isr=270.66E-12 | Nr=2.3000 | Bv=350 | tt=38n | Tikf=0.01 | Iave=5 | Vpk=350 | mfg=Rohm | type=FastRecovery)
.model | RFN5BM6S | D(Is=1.1861E-9 | N=1.7549 | Rs=30.639E-3 | Ikf=.14756 | Eg=1.2500 | Cjo=90.000E-12 | M=.47647 | Vj=.59779 | Isr=454.99E-12 | Nr=3.2000 | Bv=600 | tt=47.4n | Tikf=0.01 | Iave=5 | Vpk=600 | mfg=Rohm | type=FastRecovery)
.model | RFN5TF6S | D(Is=1.1861E-9 | N=1.7549 | Rs=30.639E-3 | Ikf=.14756 | Eg=1.2500 | Cjo=90.000E-12 | M=.47647 | Vj=.59779 | Isr=454.99E-12 | Nr=3.2000 | Bv=600 | tt=47.4n | Tikf=0.01 | Iave=5 | Vpk=600 | mfg=Rohm | type=FastRecovery)
.model | RFN5TF8S | D(Is=25.640E-9 | N=2.2001 | Rs=35.046E-3 | Ikf=.15787 | Eg=1.1500 | Cjo=141.10E-12 | M=.47876 | Vj=.63758 | Isr=164.31E-12 | Nr=3.2000 | Bv=800 | tt=44.5n | Tikf=0.01 | Iave=5 | Vpk=800 | mfg=Rohm | type=FastRecovery)
.model | RFN60TS6D | D(Is=2.5393E-9 | N=1.4813 | Rs=7.6933E-3 | Ikf=.2334 | Cjo=450.00E-12 | M=.4567 | Vj=.55254 | Isr=1.3614E-9 | Nr=3 | Bv=600 | tt=71.030E-9 | Tikf=0.018 | Trs1=0.0005 | Iave=30 | Vpk=600 | mfg=Rohm | type=FastRecovery)
.model | RFN6BM2D | D(Is=124.78E-12 | N=1.1947 | Rs=15.799E-3 | Ikf=97.168E-3 | Eg=.95 | Cjo=87.740E-12 | M=.45016 | Vj=.50918 | Isr=201.48E-12 | Nr=3 | Bv=200 | tt=25.304E-9 | Tikf=0.018 | Trs1=0.0005 | Iave=3 | Vpk=200 | mfg=Rohm | type=FastRecovery)
.model | RFN6T2D | D(Is=124.78E-12 | N=1.1947 | Rs=15.799E-3 | Ikf=97.168E-3 | Eg=.95 | Cjo=87.740E-12 | M=.45016 | Vj=.50918 | Isr=201.48E-12 | Nr=3 | Bv=200 | tt=25.304E-9 | Tikf=0.018 | Trs1=0.0005 | Iave=3 | Vpk=200 | mfg=Rohm | type=FastRecovery)
.model | RFU01SM4S | D(Is=294.35E-12 | N=2.0137 | Rs=1.5143 | Ikf=11.685E-3 | Eg=1.2000 | Cjo=1.6000E-12 | M=.1889 | Vj=.55345 | Isr=975.68E-12 | Nr=4 | Bv=450 | tt=33.182E-9 | Tikf=0.018 | Trs1=0.0005 | Iave=0.1 | Vpk=450 | mfg=Rohm | type=FastRecovery)
.model | RFU02VS6S | D(Is=4.9427E-9 | N=2.3572 | Rs=1.2300 | Ikf=9.5772E-3 | Eg=1.2000 | Cjo=5.0000E-12 | M=.40785 | Vj=.75082 | Isr=134.67E-12 | Nr=3 | Bv=600 | tt=34n | Tikf=0.01 | Iave=0.2 | Vpk=600 | mfg=Rohm | type=FastRecovery)
.model | RFU02VS8S | D(Is=20.057E-9 | N=2.9921 | Rs=1.9320 | Ikf=1.7685E-3 | Eg=1.4000 | Cjo=4.1000E-12 | M=.33142 | Vj=.7549 | Isr=193.07E-12 | Nr=3.5000 | Bv=800 | tt=35.346E-9 | Tikf=0.01 | Trs1=-0.0015 | Iave=0.2 | Vpk=800 | mfg=Rohm | type=FastRecovery)
.model | RFU10TF6S | D(Is=20.000E-9 | N=2.4066 | Rs=37.614E-3 | Ikf=51.241E-3 | Eg=1.4000 | Cjo=223.03E-12 | M=.44903 | Vj=.57571 | Isr=441.24E-12 | Nr=3 | Bv=600 | tt=30n | Tikf=0.01 | Trs1=-0.0015 | Iave=10 | Vpk=600 | mfg=Rohm | type=FastRecovery)
.model | RFU20TM5S | D(Is=26.628E-9 | N=2.0290 | Rs=12.980E-3 | Ikf=1.0074 | Cjo=415.00E-12 | M=.44741 | Vj=.52693 | Isr=1.0596E-9 | Nr=2.3000 | Bv=530 | tt=39n | Tikf=0.01 | Iave=20 | Vpk=530 | mfg=Rohm | type=FastRecovery)
.model | RFU5TF6S | D(Is=5.0000E-9 | N=2.2999 | Rs=64.096E-3 | Ikf=9.1822E-3 | Eg=1.4000 | Cjo=125.00E-12 | M=.46874 | Vj=.75563 | Isr=483.52E-12 | Nr=3.5000 | Bv=600 | tt=29.4n | Tikf=0.01 | Trs1=-0.001 | Iave=5 | Vpk=600 | mfg=Rohm | type=FastRecovery)
.model | RFUH10NS4S | D(Is=15.309E-9 | N=1.8022 | Rs=12.779E-3 | Ikf=.44057 | Eg=.93 | Cjo=150.30E-12 | M=.46411 | Vj=.51969 | Isr=123.04E-12 | Bv=430 | tt=31n | Tikf=0.01 | Iave=10 | Vpk=430 | mfg=Rohm | type=FastRecovery)
.model | RFUH10NS6S | D(Is=17.288E-9 | N=2.4086 | Rs=20.868E-3 | Ikf=.33206 | Eg=1.3000 | Cjo=158.20E-12 | M=.45903 | Vj=.54883 | Isr=131.51E-12 | Nr=3 | Bv=600 | tt=28n | Tikf=0.01 | Trs1=-0.001 | Iave=10 | Vpk=600 | mfg=Rohm | type=FastRecovery)
.model | RFUH10TB4S | D(Is=15.309E-9 | N=1.8022 | Rs=12.779E-3 | Ikf=.44057 | Eg=.93 | Cjo=150.30E-12 | M=.46411 | Vj=.51969 | Isr=123.04E-12 | Bv=430 | tt=31n | Tikf=0.01 | Iave=10 | Vpk=430 | mfg=Rohm | type=FastRecovery)
.model | RFUH10TF6S | D(Is=17.288E-9 | N=2.4086 | Rs=20.868E-3 | Ikf=.33206 | Eg=1.3000 | Cjo=158.20E-12 | M=.45903 | Vj=.54883 | Isr=131.51E-12 | Nr=3 | Bv=600 | tt=28n | Tikf=0.01 | Trs1=-0.001 | Iave=10 | Vpk=600 | mfg=Rohm | type=FastRecovery)
.model | RFUH20NS3S | D(Is=7.3862E-9 | N=1.6058 | Rs=9.5725E-3 | Ikf=.345 | Eg=1 | Cjo=330.00E-12 | M=.45903 | Vj=.59546 | Isr=288.07E-12 | Nr=1.9000 | Bv=350 | tt=25n | Tikf=0.01 | Iave=20 | Vpk=350 | mfg=Rohm | type=FastRecovery)
.model | RFUH20NS4S | D(Is=16.259E-9 | N=1.9942 | Rs=8.5699E-3 | Ikf=.54992 | Eg=1.0700 | Cjo=266.00E-12 | M=.45918 | Vj=.51161 | Isr=175.51E-12 | Bv=430 | tt=34n | Tikf=0.01 | Iave=20 | Vpk=430 | mfg=Rohm | type=FastRecovery)
.model | RFUH20NS6S | D(Is=21.421E-9 | N=1.9253 | Rs=19.231E-3 | Ikf=.25578 | Eg=1.0700 | Cjo=315.00E-12 | M=.4461 | Vj=.51056 | Isr=628.68E-12 | Bv=600 | tt=30n | Tikf=0.01 | Iave=20 | Vpk=600 | mfg=Rohm | type=FastRecovery)
.model | RFUH20TB3S | D(Is=7.3862E-9 | N=1.6058 | Rs=9.5725E-3 | Ikf=.345 | Eg=1 | Cjo=330.00E-12 | M=.45903 | Vj=.59546 | Isr=288.07E-12 | Nr=1.9000 | Bv=350 | tt=25n | Tikf=0.01 | Iave=20 | Vpk=350 | mfg=Rohm | type=FastRecovery)
.model | RFUH20TB4S | D(Is=16.259E-9 | N=1.9942 | Rs=8.5699E-3 | Ikf=.54992 | Eg=1.0700 | Cjo=266.00E-12 | M=.45918 | Vj=.51161 | Isr=175.51E-12 | Bv=430 | tt=34n | Tikf=0.01 | Iave=20 | Vpk=430 | mfg=Rohm | type=FastRecovery)
.model | RFUH20TF6S | D(Is=21.421E-9 | N=1.9253 | Rs=19.231E-3 | Ikf=.25578 | Eg=1.0700 | Cjo=315.00E-12 | M=.4461 | Vj=.51056 | Isr=628.68E-12 | Bv=600 | tt=30n | Tikf=0.01 | Iave=20 | Vpk=600 | mfg=Rohm | type=FastRecovery)
.model | RFUH25NS3S | D(Is=6.6726E-9 | N=1.5628 | Rs=8.4063E-3 | Ikf=.42612 | Eg=1 | Cjo=386.30E-12 | M=.43719 | Vj=.51591 | Isr=885.54E-12 | Nr=1.9000 | Bv=350 | tt=27n | Tikf=0.01 | Iave=20 | Vpk=350 | mfg=Rohm | type=FastRecovery)
.model | RFUH25TB3S | D(Is=6.6726E-9 | N=1.5628 | Rs=8.4063E-3 | Ikf=.42612 | Eg=1 | Cjo=386.30E-12 | M=.43719 | Vj=.51591 | Isr=885.54E-12 | Nr=1.9000 | Bv=350 | tt=27n | Tikf=0.01 | Iave=20 | Vpk=350 | mfg=Rohm | type=FastRecovery)
.model | RFUH30TS6D | D(Is=45.685E-9 | N=2.2776 | Rs=16.675E-3 | Ikf=68.790E-3 | Cjo=211.00E-12 | M=.44651 | Vj=.51159 | Isr=609.79E-12 | Nr=4 | Bv=600 | tt=27.500E-9 | Tikf=0.03 | Trs1=-0.0005 | Iave=15 | Vpk=600 | mfg=Rohm | type=FastRecovery)
.model | RFUH30TS6S | D(Is=56.127E-9 | N=2.1381 | Rs=15.874E-3 | Ikf=82.271E-3 | Cjo=435.00E-12 | M=.45459 | Vj=.51464 | Isr=156.24E-12 | Nr=4 | Bv=600 | tt=45.200E-9 | Tikf=0.03 | Trs1=-0.0005 | Iave=30 | Vpk=600 | mfg=Rohm | type=FastRecovery)
.model | RFUH60TS6D | D(Is=14.328E-9 | N=2.0004 | Rs=15.412E-3 | Ikf=92.810E-3 | Cjo=435.53E-12 | M=.4393 | Vj=.47362 | Isr=2.4124E-9 | Nr=4 | Bv=600 | tt=44.200E-9 | Tikf=0.03 | Trs1=-0.0005 | Iave=30 | Vpk=600 | mfg=Rohm | type=FastRecovery)
.model | RFUS10TF4S | D(Is=5.2226E-9 | N=1.6434 | Rs=25.211E-3 | Ikf=.10897 | Eg=1 | Cjo=181.80E-12 | M=.46487 | Vj=.56555 | Isr=96.115E-12 | Nr=3 | Bv=430 | tt=39.7n | Tikf=0.01 | Iave=10 | Vpk=430 | mfg=Rohm | type=FastRecovery)
.model | RFUS20NS4S | D(Is=10.268E-9 | N=1.6263 | Rs=11.968E-3 | Ikf=.60932 | Eg=1 | Cjo=375.00E-12 | M=.44951 | Vj=.55345 | Isr=622.81E-12 | Nr=3.2000 | Bv=430 | tt=41.4n | Tikf=0.01 | Iave=20 | Vpk=430 | mfg=Rohm | type=FastRecovery)
.model | RFUS20NS6S | D(Is=18.303E-9 | N=1.9567 | Rs=21.319E-3 | Ikf=.28796 | Eg=1.2000 | Cjo=415.00E-12 | M=.43803 | Vj=.52487 | Isr=992.39E-12 | Nr=3 | Bv=600 | tt=47n | Tikf=0.01 | Trs1=-0.001 | Iave=20 | Vpk=600 | mfg=Rohm | type=FastRecovery)
.model | RFUS20TF6S | D(Is=18.303E-9 | N=1.9567 | Rs=21.319E-3 | Ikf=.28796 | Eg=1.2000 | Cjo=415.00E-12 | M=.43803 | Vj=.52487 | Isr=992.39E-12 | Nr=3 | Bv=600 | tt=47n | Tikf=0.01 | Trs1=-0.001 | Iave=20 | Vpk=600 | mfg=Rohm | type=FastRecovery)
.model | RFUS20TM4S | D(Is=10.268E-9 | N=1.6263 | Rs=11.968E-3 | Ikf=.60932 | Eg=1 | Cjo=375.00E-12 | M=.44951 | Vj=.55345 | Isr=622.81E-12 | Nr=3.2000 | Bv=430 | tt=41.4n | Tikf=0.01 | Iave=20 | Vpk=430 | mfg=Rohm | type=FastRecovery)
.model | RFUS20TM6S | D(Is=18.303E-9 | N=1.9567 | Rs=21.319E-3 | Ikf=.28796 | Eg=1.2000 | Cjo=415.00E-12 | M=.43803 | Vj=.52487 | Isr=992.39E-12 | Nr=3 | Bv=600 | tt=47n | Tikf=0.01 | Trs1=-0.001 | Iave=20 | Vpk=600 | mfg=Rohm | type=FastRecovery)
.model | RFX10TF6S | D(Is=20.000E-9 | N=2.1954 | Rs=33.646E-3 | Ikf=17.752E-3 | Eg=1.4000 | Cjo=222.00E-12 | M=.42921 | Vj=.52767 | Isr=2.6375E-9 | Nr=3 | Bv=600 | tt=29n | Tikf=0.01 | Trs1=-0.0015 | Iave=10 | Vpk=600 | mfg=Rohm | type=FastRecovery)
.model | rgp02_20 | d | is=1.14521E-007 | n=4.5 | rs=0.408496 | eg=1.11 | xti=3 | cjo=7.5386p | vj=1.47064 | m=0.299177 | fc=0.5 | tt=7.39891E-007 | bv=2200 | ibv=0.1 | type=silicon | mfg=vishay
.model | rgp02d20e | d | is=1.14521E-007 | n=4.5 | rs=0.408496 | eg=1.11 | xti=3 | cjo=7.5386p | vj=1.47064 | m=0.299177 | fc=0.5 | tt=7.39891E-007 | bv=2200 | ibv=0.1 | type=silicon | mfg=vishay
.model | RR264M-400 | D(Is=599.20E-12 | N=1.6555 | Rs=62.086E-3 | Ikf=5.5206 | Cjo=106.14E-12 | M=.43343 | Vj=.47628 | Isr=1.4138E-9 | Nr=3 | Bv=400 | tt=6.9000E-6 | Iave=0.7 | Vpk=400 | mfg=Rohm | type=Rectifier)
.model | RR274EA-400 | D(Is=10.035E-12 | N=1.3983 | Rs=.13369 | Ikf=.39883 | Cjo=14.091E-12 | M=.38358 | Vj=.4509 | Isr=1.4458E-9 | Nr=2.5000 | Bv=400 | tt=3.5500E-6 | Iave=0.5 | Vpk=400 | mfg=Rohm | type=Rectifier)
.model | RR2L4S | D(Is=201.70E-12 | N=1.4797 | Rs=16.071E-3 | Ikf=11.643 | Eg=1.0500 | Cjo=49.000E-12 | M=.37648 | Vj=.50987 | Isr=1.3403E-9 | Nr=3.3000 | Bv=400 | tt=5.2E-6 | Trs1=0.0025 | Iave=2 | Vpk=400 | mfg=Rohm | type=Rectifier)
.model | RR2L6S | D(Is=1.5392E-9 | N=1.6310 | Rs=16.849E-3 | Ikf=17.962 | Eg=.97 | Cjo=44.000E-12 | M=.40234 | Vj=.51261 | Isr=1.4208E-9 | Nr=3.3000 | Bv=600 | tt=5.9300E-6 | Trs1=0.001 | Iave=2 | Vpk=600 | mfg=Rohm | type=Rectifier)
.model | RRE02VS4S | D(Is=24.195E-12 | N=1.5366 | Rs=.23596 | Ikf=.62542 | Cjo=3.4000E-12 | M=.31934 | Vj=.50899 | Isr=218.42E-12 | Nr=3.6000 | Bv=400 | tt=810.00E-9 | Trs1=0.001 | Iave=0.2 | Vpk=400 | mfg=Rohm | type=Rectifier)
.model | RRE02VS6S | D(Is=865.57E-12 | N=1.8532 | Rs=.22784 | Ikf=81.233 | Eg=1.0800 | Cjo=2.6000E-12 | M=.29056 | Vj=.52841 | Isr=654.57E-12 | Nr=3.6000 | Bv=600 | tt=930.00E-9 | Trs1=0.001 | Iave=0.2 | Vpk=600 | mfg=Rohm | type=Rectifier)
.model | RRE04EA4D | D(Is=946.50E-12 | N=1.8158 | Rs=.18161 | Ikf=286.43 | Eg=1.0500 | Cjo=3.4000E-12 | M=.35303 | Vj=.75844 | Isr=77.233E-12 | Bv=400 | tt=737.42E-9 | Trs1=0.0015 | Iave=0.2 | Vpk=400 | mfg=Rohm | type=Rectifier)
.model | RRE07VS4S | D(Is=689.77E-12 | N=1.6610 | Rs=90.691E-3 | Ikf=507.97 | Eg=1.0500 | Cjo=12.500E-12 | M=.38273 | Vj=.50419 | Isr=102.21E-12 | Nr=3 | Bv=400 | tt=1.1300E-6 | Trs1=0.001 | Iave=0.7 | Vpk=400 | mfg=Rohm | type=Rectifier)
.model | RSX051VA-30 | D(Is=2.4597u | N=865.97m | Rs=60.089m | Ikf=34.192m | Xti=2 | Eg=.57 | Cjo=157.54p | M=588.44m | Vj=734.12m | Isr=4.5364u | Nr=1.2 | Bv=30 | Iave=0.5 | Vpk=30 | mfg=Rohm | type=Schottky)
.model | RSX071VA-30 | D(Is=2.4597u | N=865.97m | Rs=60.089m | Ikf=34.192m | Xti=2 | Eg=.57 | Cjo=157.54p | M=588.44m | Vj=734.12m | Isr=4.5364u | Nr=1.2 | Bv=30 | Iave=0.7 | Vpk=30 | mfg=Rohm | type=Schottky)
.model | RSX101M-30 | D(Is=598.08n | N=668.08m | Rs=28.158m | Ikf=10.167m | Xti=2 | Eg=.57 | Cjo=300.1p | M=539.65m | Vj=737.69m | Isr=10.432u | Nr=1.4 | Bv=30 | Iave=1 | Vpk=30 | mfg=Rohm | type=Schottky)
.model | RSX101MM-30 | D(Is=598.08n | N=668.08m | Rs=28.158m | Ikf=10.167m | Xti=2 | Eg=.57 | Cjo=300.1p | M=539.65m | Vj=737.69m | Isr=10.432u | Nr=1.4 | Bv=30 | Iave=1 | Vpk=30 | mfg=Rohm | type=Schottky)
.model | RSX101VA-30 | D(Is=2.4597u | N=865.97m | Rs=60.089m | Ikf=34.192m | Xti=2 | Eg=.57 | Cjo=157.54p | M=588.44m | Vj=734.12m | Isr=4.5364u | Nr=1.2 | Bv=30 | Iave=1 | Vpk=30 | mfg=Rohm | type=Schottky)
.model | RSX101VYM30 | D(Is=2.4597u | N=865.97m | Rs=60.089m | Ikf=34.192m | Xti=2 | Eg=.57 | Cjo=157.54p | M=588.44m | Vj=734.12m | Isr=4.5364u | Nr=1.2 | Bv=30 | Iave=1 | Vpk=30 | mfg=Rohm | type=Schottky)
.model | RSX201L-30 | D(Is=16.537u | N=1.028 | Rs=155.28u | Ikf=171.97m | Xti=2 | Eg=.5 | Cjo=497.07p | M=535.22m | Vj=706.14m | Isr=658.28n | Nr=1.3 | Bv=30 | Iave=2 | Vpk=30 | mfg=Rohm | type=Schottky)
.model | RSX201VA-30 | D(Is=1.0082u | N=1.104 | Rs=61.09m | Ikf=3.279 | Xti=2 | Eg=.57 | Cjo=234.59p | M=486.38m | Vj=551.22m | Isr=9.7512u | Nr=1 | Bv=50 | Trs1=4m | Iave=1.5 | Vpk=30 | mfg=Rohm | type=Schottky)
.model | RSX201VYM30 | D(Is=1.0082u | N=1.104 | Rs=61.09m | Ikf=3.279 | Xti=2 | Eg=.57 | Cjo=234.59p | M=486.38m | Vj=551.22m | Isr=9.7512u | Nr=1 | Bv=50 | Trs1=4m | Iave=1.5 | Vpk=30 | mfg=Rohm | type=Schottky)
.model | RSX205L-30 | D(Is=18.434u | N=1.052 | Rs=41.436m | Ikf=1.745 | Xti=2 | Eg=.57 | Cjo=300p | M=462.81m | Vj=505.98m | Isr=10.58u | Nr=1.4 | Bv=30 | Trs1=4m | Iave=2 | Vpk=30 | mfg=Rohm | type=Schottky)
.model | RSX301L-30 | D(Is=18.292u | N=1.01 | Rs=8.7169m | Ikf=547.15m | Xti=2 | Eg=.67 | Cjo=774.17p | M=511.9m | Vj=741.22m | Isr=6.6348u | Bv=30 | Trs1=10m | Tikf=-0.004 | Iave=3 | Vpk=30 | mfg=Rohm | type=Schottky)
.MODEL | S100 | D | IS=5.696e-08 | N=1.5 | RS=8.2030e-2 | CJO=2.2854e-10 | M=0.4517 | VJ=0.4905 | BV=100 | IBV=2.5e-4 | EG=0.68 | TT=1.0e-8 | Iave=1 | Vpk=100 | mfg=Fairchild | type=Schottky
.MODEL | S310 | D | IS=5.096E-05 | N=1.00 | RS=8.2030m | IKF=1.2287E-5 | CJO=6.0854E-10 | M=0.5017 | VJ=0.3905 | BV=100 | IBV=2.5E-4 | EG=0.98 | Iave=3 | Vpk=100 | mfg=Fairchild | type=Schottky
.MODEL | SBL4045PT | D | ( | IS=10.9u | RS=1.53m | BV=45.0 | IBV=1.00m | CJO=1.33n | M=0.333 | N=1.08 | TT=14.4n | Vpk=45V | Iave=40A | mfg=DiodesInc | type=Schottky | )
.MODEL | SCS110AG | D | IS=1.3286E-18 | RS=33.943m | IKF=2.0124 | EG=3 | N=1 | CJO=553.61p | M=.48432 | VJ=1.0481 | ISR=0 | BV=615 | IBV=2u | TT=7.65n | Iave=10 | Vpk=600 | mfg=ROHM
.model | SFH4235 | d | is=2.37e-21 | n=2.28 | rs=125m | Cjo=200p | Iave=1 | bv=1 | Vpk=1 | mfg=OSRAM | type=LED
.MODEL | SFH4240 | D | IS=1.50099f | N=1.570213683 | RS=0.762136823 | IKF=392.8188163 | IBV=0.00000001 | NBV=1 | IBVL=0.000000001 | NBVL=180 | BV=24 | CJO=1.46E-11 | VJ=0.56 | M=0.055 | FC=0.4 | TT=0.000000008 | EG=1.3 | mfg=OSRAM | type=LED
.MODEL | SFH4248 | D | IS=1.5f | N=1.5702 | RS=0.762 | IKF=392.82 | IBV=10n | NBV=1 | IBVL=1n | NBVL=180 | BV=24 | CJO=14.6p | VJ=0.56 | M=0.055 | FC=0.4 | TT=8n | EG=1.3 | mfg=OSRAM | type=LED
.MODEL | SFH4249 | D | IS=1.50099f | N=1.570213683 | RS=0.762136823 | IKF=392.8188163 | IBV=0.00000001 | NBV=1 | IBVL=0.000000001 | NBVL=180 | BV=24 | CJO=1.46E-11 | VJ=0.56 | M=0.055 | FC=0.4 | TT=0.000000008 | EG=1.3 | mfg=OSRAM | type=LED
.MODEL | SFH4250 | D | IS=7.06922E-19 | N=1.381203754 | RS=0.775721745 | IKF=0.341537995 | IBV=0.00000003 | NBV=2 | IBVL=0.000000003 | NBVL=150 | BV=14 | CJO=4.19E-11 | VJ=0.23 | M=0.07 | FC=-0.33 | TT=0.000000009 | EG=1.46 | mfg=OSRAM | type=LED
.MODEL | SFH4250S | D | IS=4.27627E-18 | N=2.891664337 | RS=0.958461474 | IKF=852.1916114 | IBV=0.0000025 | NBV=6 | IBVL=0.00000025 | NBVL=180 | BV=30 | CJO=2.16E-11 | VJ=2 | M=0.1 | FC=0.5 | TT=0.00000001 | EG=1.46 | mfg=OSRAM | type=LED
.MODEL | SFH4258 | D | IS=7.06922E-19 | N=1.381203754 | RS=0.775721745 | IKF=0.341537995 | IBV=0.00000003 | NBV=2 | IBVL=0.000000003 | NBVL=150 | BV=14 | CJO=4.19E-11 | VJ=0.23 | M=0.07 | FC=-0.33 | TT=0.000000009 | EG=1.46 | mfg=OSRAM | type=LED
.MODEL | SFH4258S | D | IS=4.27627E-18 | N=2.891664337 | RS=0.958461474 | IKF=852.1916114 | IBV=0.0000025 | NBV=6 | IBVL=0.00000025 | NBVL=180 | BV=30 | CJO=2.16E-11 | VJ=2 | M=0.1 | FC=0.5 | TT=0.00000001 | EG=1.46 | mfg=OSRAM | type=LED
.MODEL | SFH4259 | D | IS=7.06922E-19 | N=1.381203754 | RS=0.775721745 | IKF=0.341537995 | IBV=0.00000003 | NBV=2 | IBVL=0.000000003 | NBVL=150 | BV=14 | CJO=4.19E-11 | VJ=0.23 | M=0.07 | FC=-0.33 | TT=0.000000009 | EG=1.46 | mfg=OSRAM | type=LED
.MODEL | SFH4259S | D | IS=4.27627E-18 | N=2.891664337 | RS=0.958461474 | IKF=852.1916114 | IBV=0.0000025 | NBV=6 | IBVL=0.00000025 | NBVL=180 | BV=30 | CJO=2.16E-11 | VJ=2 | M=0.1 | FC=0.5 | TT=0.00000001 | EG=1.46 | mfg=OSRAM | type=LED
.model | SK810L | d | is=38u | n=2.319 | rs=2.2m | cjo=1.05n | m=637m | vj=4.077 | eg=0.7 | Bv=120 | Ibv=500u | Nbv=10 | Vpk=100 | Iave=8 | mfg=Motorola | type=schottky
.model | SMBJ24CA | D(Ron=.65 | Roff=50Meg | Vfwd=25 | epsilon=6 | Vrev=25 | revepsilon=6 | Vpk=24 | mfg=Littlefuse | type=TVS)
.model | SMCJ33A | D(Ron=.4 | Roff=8Meg | Vfwd=.7 | epsilon=100m | Vrev=38.65 | Vpk=33 | revepsilon=4 | mfg=Littlefuse | type=TVS)
.model | SMS1546 | d | is=0.3u | rs=4 | n=1.04 | tt=10p | cjo=0.38p | m=0.36 | eg=0.69 | xti=2 | fc=0.5 | bv=3 | ibv=10u | vj=0.51 | Iave=50m | Vpk=2 | mfg=Skyworks_Solutions | type=Schottky
.model | SMS7621 | d | is=40n | rs=12 | n=1.05 | tt=10p | cjo=0.1p | m=0.35 | eg=0.69 | xti=2 | fc=0.5 | bv=3 | ibv=10u | vj=0.51 | Iave=50m | Vpk=2 | mfg=Skyworks_Solutions | type=Schottky
.model | SMS7630 | d | is=5u | rs=20 | n=1.05 | tt=10p | cjo=0.14p | m=0.4 | eg=0.69 | xti=2 | fc=0.5 | bv=2 | ibv=100u | vj=0.34 | Iave=50m | Vpk=1 | mfg=Skyworks_Solutions | type=Schottky
.MODEL | SS12 | D | IS=8.696e-05 | N=1.5 | RS=2.2030e-2 | CJO=2.2854e-10 | M=0.4517 | VJ=0.4905 | BV=20 | IBV=2.5e-4 | EG=0.68 | TT=1.0e-8 | Iave=1 | Vpk=20 | mfg=Fairchild | type=Schottky
.MODEL | SS13 | D | IS=8.696e-05 | N=1.5 | RS=2.2030e-2 | CJO=2.2854e-10 | M=0.4517 | VJ=0.4905 | BV=30 | IBV=2.5e-4 | EG=0.68 | TT=1.0e-8 | Iave=1 | Vpk=30 | mfg=Fairchild | type=Schottky
.MODEL | SS14 | D | IS=8.696e-05 | N=1.5 | RS=2.2030e-2 | CJO=2.2854e-10 | M=0.4517 | VJ=0.4905 | BV=40 | IBV=2.5e-4 | EG=0.68 | TT=1.0e-8 | Iave=1 | Vpk=40 | mfg=Fairchild | type=Schottky
.MODEL | SS15 | D | IS=2.696e-07 | N=1.5 | RS=5.6030e-2 | CJO=2.2854e-10 | M=0.4517 | VJ=0.4905 | BV=50 | IBV=2.5e-4 | EG=0.68 | TT=1.0e-8 | Iave=1 | Vpk=50 | mfg=Fairchild | type=Schottky
.MODEL | SS16 | D | IS=2.696e-07 | N=1.5 | RS=5.6030e-2 | CJO=2.2854e-10 | M=0.4517 | VJ=0.4905 | BV=60 | IBV=2.5e-4 | EG=0.68 | TT=1.0e-8 | Iave=1 | Vpk=60 | mfg=Fairchild | type=Schottky
.MODEL | SS18 | D | IS=5.696e-08 | N=1.5 | RS=8.2030e-2 | CJO=2.2854e-10 | M=0.4517 | VJ=0.4905 | BV=80 | IBV=2.5e-4 | EG=0.68 | TT=1.0e-8 | Iave=1 | Vpk=80 | mfg=Fairchild | type=Schottky
.MODEL | SS19 | D | IS=5.696e-08 | N=1.5 | RS=8.2030e-2 | CJO=2.2854e-10 | M=0.4517 | VJ=0.4905 | BV=90 | IBV=2.5e-4 | EG=0.68 | TT=1.0e-8 | Iave=1 | Vpk=90 | mfg=Fairchild | type=Schottky
.model | SS24 | D(Is=.4mA | Rs=.016 | N=2.1 | Cjo=800p | Eg=.69 | Xti=2 | Iave=2 | Vpk=40 | mfg=Fairchild | type=Schottky)
.MODEL | SS32 | D | IS=8.096E-04 | N=1.00 | RS=8.2030m | IKF=1.8287E-5 | CJO=1.0854n | M=0.4517 | VJ=0.3905 | BV=20 | IBV=2.5E-4 | EG=0.68 | Iave=3 | Vpk=20 | mfg=Fairchild | type=Schottky
.MODEL | SS33 | D | IS=8.096E-04 | N=1.00 | RS=8.2030m | IKF=1.8287E-5 | CJO=1.0854n | M=0.4517 | VJ=0.3905 | BV=30 | IBV=2.5E-4 | EG=0.68 | Iave=3 | Vpk=30 | mfg=Fairchild | type=Schottky
.MODEL | SS34 | D | IS=8.096E-04 | N=1.00 | RS=8.2030m | IKF=1.8287E-5 | CJO=1.0854n | M=0.4517 | VJ=0.3905 | BV=40 | IBV=2.5E-4 | EG=0.68 | Iave=3 | Vpk=40 | mfg=Fairchild | type=Schottky
.MODEL | SS35 | D | IS=5.096E-05 | N=1.00 | RS=8.2030m | IKF=1.2287E-5 | CJO=6.0854E-10 | M=0.5017 | VJ=0.3905 | BV=50 | IBV=2.5E-4 | EG=0.98 | Iave=3 | Vpk=50 | mfg=Fairchild | type=Schottky
.MODEL | SS36 | D | IS=5.096E-05 | N=1.00 | RS=8.2030m | IKF=1.2287E-5 | CJO=6.0854E-10 | M=0.5017 | VJ=0.3905 | BV=60 | IBV=2.5E-4 | EG=0.98 | Iave=3 | Vpk=60 | mfg=Fairchild | type=Schottky
.MODEL | SS38 | D | IS=5.096E-05 | N=1.00 | RS=8.2030m | IKF=1.2287E-5 | CJO=6.0854E-10 | M=0.5017 | VJ=0.3905 | BV=80 | IBV=2.5E-4 | EG=0.98 | Iave=3 | Vpk=80 | mfg=Fairchild | type=Schottky
.MODEL | SS39 | D | IS=5.096E-05 | N=1.00 | RS=8.2030m | IKF=1.2287E-5 | CJO=6.0854E-10 | M=0.5017 | VJ=0.3905 | BV=90 | IBV=2.5E-4 | EG=0.98 | Iave=3 | Vpk=90 | mfg=Fairchild | type=Schottky
.model | SS3P5 | D(Is=120u | Rs=40m | N=2.05 | Cjo=200p | Vj=700m | M=.45 | Iave=3 | Vpk=50 | mfg=Fairchild | type=Schottky)
.MODEL | STPS24045TV | D | IS=7.9027u | N=.46045 | RS=699.11u | IKF=1.7498u | EG=.69 | XTI=2 | CJO=14.799n | M=.50222 | VJ=.49431 | ISR=17.76u | FC=0.5 | NR=2.1502 | type=Schottky
.MODEL | STTH3R06 | D | IS=8.5465u | N=3.0516 | RS=29.4m | IKF=.13432 | CJO=74.985p | M=.43409 | VJ=.68625 | ISR=10.010E-21 | NR=4.995 | FC=0.5 | TT=14.5n
.model | STW8B12C | D(Is=1e-23 | Rs=6 | N=2 | Cjo=840p | Iave=120m | Vpk=5 | mfg=Seoul_Semiconductor | type=LED)
.model | TDZ10B | D(Is=2.8220E-15 | N=1.0174 | Rs=75.945E-3 | Ikf=13.673 | Cjo=324.73E-12 | M=.36608 | Vj=.82798 | Isr=54.921E-12 | Bv=10 | Ibv=10.000E-3 | tt=258.24E-9 | Nbv=0.2 | Tbv1=0.0007 | Vpk=10 | mfg=Rohm | type=Zener)
.model | TDZ11B | D(Is=2.8221E-15 | N=1.0174 | Rs=75.949E-3 | Ikf=13.733 | Cjo=297.31E-12 | M=.35399 | Vj=.81148 | Isr=113.05E-12 | Bv=11 | Ibv=10.000E-3 | tt=232.27E-9 | Nbv=0.1 | Tbv1=0.0007 | Vpk=11 | mfg=Rohm | type=Zener)
.model | TDZ12B | D(Is=4.0298E-15 | N=1.0245 | Rs=.11087 | Ikf=14.028 | Cjo=268.66E-12 | M=.345 | Vj=.81161 | Isr=73.639E-12 | Bv=12 | Ibv=10.000E-3 | tt=447.24E-9 | Nbv=0.2 | Tbv1=0.0007 | Vpk=12 | mfg=Rohm | type=Zener)
.model | TDZ13B | D(Is=4.1551E-15 | N=1.0247 | Rs=93.131E-3 | Ikf=15.090 | Cjo=243.20E-12 | M=.36336 | Vj=.80357 | Isr=36.951E-12 | Bv=13 | Ibv=10.000E-3 | tt=545.34E-9 | Nbv=0.3 | Tbv1=0.0007 | Vpk=13 | mfg=Rohm | type=Zener)
.model | TDZ15B | D(Is=3.1832E-15 | N=1.0254 | Rs=88.208E-3 | Ikf=12.327 | Cjo=47.566E-12 | M=.38387 | Vj=.80945 | Isr=31.807E-12 | Bv=15 | Ibv=10.000E-3 | tt=217.85E-9 | Nbv=0.3 | Tbv1=0.0007 | Vpk=15 | mfg=Rohm | type=Zener)
.model | TDZ16B | D(Is=3.4397E-15 | N=1.0276 | Rs=69.015E-3 | Ikf=14.265 | Cjo=206.78E-12 | M=.36452 | Vj=.82991 | Isr=41.647E-12 | Bv=16 | Ibv=10.000E-3 | tt=288.54E-9 | Nbv=0.3 | Tbv1=0.00077 | Vpk=16 | mfg=Rohm | type=Zener)
.model | TDZ18B | D(Is=4.9900E-15 | N=1.0354 | Rs=46.341E-3 | Ikf=15.671 | Cjo=183.75E-12 | M=.34057 | Vj=.81213 | Isr=36.646E-12 | Bv=18 | Ibv=10.000E-3 | tt=467.43E-9 | Nbv=0.3 | Tbv1=0.0008 | Vpk=18 | mfg=Rohm | type=Zener)
.model | TDZ20B | D(Is=8.5478E-15 | N=1.0499 | Rs=84.587E-3 | Ikf=13.835 | Cjo=183.79E-12 | M=.3978 | Vj=.82925 | Isr=28.461E-12 | Bv=20 | Ibv=10.000E-3 | tt=473.20E-9 | Nbv=0.3 | Tbv1=0.00064 | Vpk=20 | mfg=Rohm | type=Zener)
.model | TDZ22B | D(Is=3.7812E-15 | N=1.0265 | Rs=72.087E-3 | Ikf=14.531 | Cjo=158.72E-12 | M=.38822 | Vj=.81441 | Isr=30.789E-12 | Bv=22 | Ibv=10.000E-3 | tt=307.29E-9 | Nbv=0.3 | Tbv1=0.00065 | Vpk=22 | mfg=Rohm | type=Zener)
.model | TDZ24B | D(Is=3.5558E-15 | N=1.0231 | Rs=91.037E-3 | Ikf=13.707 | Cjo=135.92E-12 | M=.34883 | Vj=.82339 | Isr=36.920E-12 | Bv=24 | Ibv=10.000E-3 | tt=509.27E-9 | Nbv=0.3 | Tbv1=0.00075 | Vpk=24 | mfg=Rohm | type=Zener)
.model | TDZ27B | D(Is=4.6657E-15 | N=1.0321 | Rs=.14391 | Ikf=15.272 | Cjo=126.39E-12 | M=.34661 | Vj=.8257 | Isr=32.236E-12 | Bv=27 | Ibv=10.000E-3 | tt=467.43E-9 | Nbv=0.3 | Tbv1=0.00075 | Vpk=27 | mfg=Rohm | type=Zener)
.model | TDZ30B | D(Is=4.5055E-15 | N=1.0301 | Rs=94.841E-3 | Ikf=14.702 | Cjo=115.20E-12 | M=.33266 | Vj=.8018 | Isr=30.417E-12 | Bv=30 | Ibv=10.000E-3 | tt=520.81E-9 | Nbv=0.3 | Tbv1=0.00102 | Vpk=30 | mfg=Rohm | type=Zener)
.model | TDZ6_2B | D(Is=4.9011E-15 | N=1.0147 | Rs=67.206E-3 | Ikf=14.124 | Cjo=583.06E-12 | M=.35837 | Vj=.83781 | Isr=79.981E-12 | Bv=6.2000 | Ibv=7.000E-3 | tt=199.09E-9 | Nbv=0.7 | Tbv1=0.00025 | Nbvl=7 | Ibvl=3.0000E-3 | Vpk=6.2 | mfg=Rohm | type=Zener)
.model | TDZ6_8B | D(Is=4.7242E-15 | N=1.0113 | Rs=83.089E-3 | Ikf=15.311 | Cjo=530.47E-12 | M=.36315 | Vj=.81876 | Isr=65.597E-12 | Bv=6.8000 | Ibv=9.600E-3 | tt=242.37E-9 | Nbv=0.7 | Tbv1=0.00035 | Nbvl=8 | Ibvl=4.0000E-4 | Vpk=6.8 | mfg=Rohm | type=Zener)
.model | TDZ7_5B | D(Is=3.1414E-15 | N=1.0193 | Rs=44.588E-3 | Ikf=14.882 | Cjo=513.99E-12 | M=.36568 | Vj=.8307 | Isr=77.741E-12 | Bv=7.5000 | Ibv=9.850E-3 | tt=112.53E-9 | Nbv=0.5 | Tbv1=0.00048 | Nbvl=9 | Ibvl=1.5000E-4 | Vpk=7.5 | mfg=Rohm | type=Zener)
.model | TDZ8_2B | D(Is=2.9538E-15 | N=1.0187 | Rs=.10193 | Ikf=13.877 | Cjo=479.99E-12 | M=.3976 | Vj=.81773 | Isr=33.457E-12 | Bv=8.2000 | Ibv=9.9300E-3 | tt=119.74E-9 | Nbv=0.3 | Tbv1=0.00038 | Nbvl=8 | Ibvl=7.000E-5 | Vpk=8.2 | mfg=Rohm | type=Zener)
.model | TDZ9_1B | D(Is=3.2239E-15 | N=1.0228 | Rs=69.504E-3 | Ikf=13.669 | Cjo=372.45E-12 | M=.3824 | Vj=.81176 | Isr=36.838E-12 | Bv=9.1000 | Ibv=9.990E-3 | tt=327.49E-9 | Nbv=0.3 | Tbv1=0.00057 | Nbvl=1 | Ibvl=1.000E-5 | Vpk=9.1 | mfg=Rohm | type=Zener)
.model | TFZ10B | D(Is=824.32E-18 | N=1.0124 | Rs=62.063E-3 | Ikf=.53609 | Cjo=111.30E-12 | M=.34776 | Vj=.75942 | Isr=11.141E-12 | Nr=3.0000 | Bv=9.6550 | Ibv=20.000E-3 | tt=53n | Nbv=0.15 | Tbv1=0.0006 | Nbvl=15 | Ibvl=30n | Vpk=10 | mfg=Rohm | type=Zener)
.model | TFZ11B | D(Is=810.63E-18 | N=1.0121 | Rs=62.795E-3 | Ikf=.4655 | Cjo=95.700E-12 | M=.3469 | Vj=.76095 | Isr=10.710E-12 | Nr=3.1000 | Bv=10.775 | Ibv=10.000E-3 | tt=77n | Nbv=0.2 | Tbv1=0.00066 | Vpk=11 | mfg=Rohm | type=Zener)
.model | TFZ12B | D(Is=1.1556E-15 | N=1.0199 | Rs=59.074E-3 | Ikf=.40548 | Cjo=86.000E-12 | M=.34662 | Vj=.76004 | Isr=9.0809E-12 | Nr=2.8000 | Bv=11.735 | Ibv=10.000E-3 | tt=91n | Nbv=0.2 | Tbv1=0.00070 | Vpk=12 | mfg=Rohm | type=Zener)
.model | TFZ13B | D(Is=894.48E-18 | N=1.0197 | Rs=52.459E-3 | Ikf=.78903 | Cjo=88.700E-12 | M=.36613 | Vj=.75915 | Isr=12.500E-12 | Nr=3.1000 | Bv=12.880 | Ibv=10.000E-3 | tt=107n | Nbv=0.2 | Tbv1=0.00071 | Vpk=13 | mfg=Rohm | type=Zener)
.model | TFZ15B | D(Is=856.98E-18 | N=1.0189 | Rs=58.944E-3 | Ikf=.73049 | Cjo=79.900E-12 | M=.36106 | Vj=.75106 | Isr=11.854E-12 | Nr=3.1000 | Bv=14.255 | Ibv=10.000E-3 | tt=126n | Nbv=0.3 | Tbv1=0.00074 | Vpk=15 | mfg=Rohm | type=Zener)
.model | TFZ16B | D(Is=954.34E-18 | N=1.0205 | Rs=48.973E-3 | Ikf=.79432 | Cjo=72.200E-12 | M=.35801 | Vj=.75995 | Isr=5.4636E-12 | Nr=2.9000 | Bv=15.645 | Ibv=10.000E-3 | tt=137n | Nbv=0.2 | Tbv1=0.00075 | Vpk=16 | mfg=Rohm | type=Zener)
.model | TFZ18B | D(Is=608.54E-18 | N=1.0090 | Rs=54.041E-3 | Ikf=.60117 | Cjo=65.300E-12 | M=.35764 | Vj=.77193 | Isr=3.5679E-12 | Nr=2.4000 | Bv=17.260 | Ibv=10.000E-3 | tt=165n | Nbv=0.2 | Tbv1=0.00076 | Vpk=18 | mfg=Rohm | type=Zener)
.model | TFZ20B | D(Is=834.38E-18 | N=1.0164 | Rs=45.968E-3 | Ikf=.67872 | Cjo=58.800E-12 | M=.35099 | Vj=.76145 | Isr=6.2140E-12 | Nr=4.1 | Bv=19.110 | Ibv=10.000E-3 | tt=185n | Nbv=0.4 | Tbv1=0.00079 | Vpk=20 | mfg=Rohm | type=Zener)
.model | TFZ22B | D(Is=1.2399E-15 | N=1.0240 | Rs=50.666E-3 | Ikf=.48358 | Cjo=53.300E-12 | M=.34758 | Vj=.75688 | Isr=1.9699E-12 | Nr=2.8000 | Bv=21.175 | Ibv=5.0000E-3 | tt=228n | Nbv=0.4 | Tbv1=0.00081 | Vpk=22 | mfg=Rohm | type=Zener)
.model | TFZ24B | D(Is=1.6476E-15 | N=1.0306 | Rs=58.807E-3 | Ikf=.47991 | Cjo=48.400E-12 | M=.34817 | Vj=.7649 | Isr=5.1565E-12 | Nr=3.6000 | Bv=23.190 | Ibv=5.0000E-3 | tt=243n | Nbv=0.4 | Tbv1=0.00082 | Vpk=24 | mfg=Rohm | type=Zener)
.model | TFZ27B | D(Is=1.6247E-15 | N=1.0309 | Rs=54.713E-3 | Ikf=.45484 | Cjo=43.700E-12 | M=.34809 | Vj=.76092 | Isr=2.1780E-12 | Nr=2.8000 | Bv=25.615 | Ibv=5.0000E-3 | tt=278n | Nbv=0.4 | Tbv1=0.00082 | Vpk=27 | mfg=Rohm | type=Zener)
.model | TFZ30B | D(Is=1.4429E-15 | N=1.0276 | Rs=48.558E-3 | Ikf=.4142 | Cjo=40.200E-12 | M=.34633 | Vj=.75949 | Isr=1.5170E-12 | Nr=2.6 | Bv=28.415 | Ibv=5.0000E-3 | tt=278n | Nbv=0.3 | Tbv1=0.00084 | Vpk=30 | mfg=Rohm | type=Zener)
.model | TFZ33B | D(Is=2.1434E-15 | N=1.0387 | Rs=58.125E-3 | Ikf=.40128 | Cjo=36.600E-12 | M=.34613 | Vj=.75779 | Isr=2.5076E-12 | Nr=2.7000 | Bv=31.100 | Ibv=5.0000E-3 | tt=336n | Nbv=0.4 | Tbv1=0.00084 | Vpk=33 | mfg=Rohm | type=Zener)
.model | TFZ36B | D(Is=2.6929E-15 | N=1.0442 | Rs=54.412E-3 | Ikf=.37899 | Cjo=34.700E-12 | M=.34754 | Vj=.75641 | Isr=2.0578E-12 | Nr=2.7 | Bv=33.640 | Ibv=5.0000E-3 | tt=335n | Nbv=0.5 | Tbv1=0.00085 | Vpk=36 | mfg=Rohm | type=Zener)
.model | TFZ39B | D(Is=4.2675E-15 | N=1.0582 | Rs=54.885E-3 | Ikf=.34301 | Cjo=32.600E-12 | M=.34409 | Vj=.75393 | Isr=1.2494E-12 | Nr=3 | Bv=36.275 | Ibv=5.0000E-3 | tt=370n | Nbv=0.5 | Tbv1=0.00095 | Vpk=39 | mfg=Rohm | type=Zener)
.model | TFZ6_2B | D(Is=1.6177E-15 | N=1.0122 | Rs=57.479E-3 | Ikf=.58149 | Cjo=185.10E-12 | M=.34913 | Vj=.77507 | Isr=6.5742E-12 | Nr=3 | Bv=6.1150 | Ibv=20.000E-3 | tt=23n | Nbv=0.2 | Tbv1=0.00039 | Nbvl=10.8 | Ibvl=12u | Vpk=6.2 | mfg=Rohm | type=Zener)
.model | TFZ6_8B | D(Is=1.9454E-15 | N=1.0150 | Rs=55.964E-3 | Ikf=.44707 | Cjo=164.10E-12 | M=.37292 | Vj=.83682 | Isr=4.7747E-12 | Nr=3 | Bv=6.66 | Ibv=20.000E-3 | tt=28n | Nbv=0.2 | Tbv1=0.00044 | Nbvl=11 | Ibvl=4u | Vpk=6.8 | mfg=Rohm | type=Zener)
.model | TFZ7_5B | D(Is=1.5340E-15 | N=1.0259 | Rs=53.231E-3 | Ikf=1.8105 | Cjo=171.70E-12 | M=.37075 | Vj=.75529 | Isr=24.753E-12 | Nr=2.7000 | Bv=7.2600 | Ibv=20.000E-3 | tt=30n | Nbv=0.3 | Tbv1=0.00042 | Nbvl=15 | Ibvl=20u | Vpk=7.5 | mfg=Rohm | type=Zener)
.model | TFZ8_2B | D(Is=1.2193E-15 | N=1.0218 | Rs=51.739E-3 | Ikf=.8864 | Cjo=148.00E-12 | M=.35993 | Vj=.76018 | Isr=6.2857E-12 | Nr=2.2000 | Bv=7.9850 | Ibv=20.000E-3 | tt=33n | Nbv=0.1 | Tbv1=0.00051 | Nbvl=15 | Ibvl=2u | Vpk=8.2 | mfg=Rohm | type=Zener)
.model | TFZ9_1B | D(Is=1.1981E-15 | N=1.0216 | Rs=50.641E-3 | Ikf=.66743 | Cjo=126.40E-12 | M=.3523 | Vj=.75881 | Isr=6.2837E-12 | Nr=2.4000 | Bv=8.7900 | Ibv=20.000E-3 | tt=42n | Nbv=0.2 | Tbv1=0.00058 | Nbvl=17 | Ibvl=100n | Vpk=9.1 | mfg=Rohm | type=Zener)
.MODEL | TLSV5100GREEN | D(IS=1.7e-20 | N=1.8 | RS=8 | Ikf=2m | Eg=2.4 | Cjo=50p | Bv=6 | Ibv=10u | mfg=Vishay | type=LED)
.MODEL | TLSV5100RED | D(IS=2.1e-19 | N=1.8 | RS=10 | Ikf=1.1m | Eg=2.3 | Cjo=50p | Bv=6 | Ibv=10u | mfg=Vishay | type=LED)
.model | UDZV10B | D(Is=217.86E-18 | N=1.0288 | Rs=.29371 | Ikf=81.809 | Cjo=17.400E-12 | M=.36121 | Vj=.75462 | Isr=1.2376E-12 | Nr=2.8 | Bv=9.9900 | Ibv=5.0000E-3 | tt=128n | Nbv=0.2 | Tbv1=0.00063 | Vpk=10 | mfg=Rohm | type=Zener)
.model | UDZV11B | D(Is=269.19E-18 | N=1.0329 | Rs=.28166 | Ikf=1.2119 | Cjo=15.000E-12 | M=.35461 | Vj=.75858 | Isr=808.29E-15 | Nr=3.1 | Bv=10.990 | Ibv=5.0000E-3 | tt=163n | Nbv=0.25 | Tbv1=0.00068 | Vpk=11 | mfg=Rohm | type=Zener)
.model | UDZV12B | D(Is=349.90E-18 | N=1.0420 | Rs=.26313 | Ikf=.87303 | Cjo=13.700E-12 | M=.35603 | Vj=.75124 | Isr=775.35E-15 | Nr=2.9 | Bv=11.990 | Ibv=5.0000E-3 | tt=185n | Nbv=0.3 | Tbv1=0.00070 | Vpk=12 | mfg=Rohm | type=Zener)
.model | UDZV13B | D(Is=338.92E-18 | N=1.0385 | Rs=.24887 | Ikf=.82579 | Cjo=13.400E-12 | M=.35658 | Vj=.75643 | Isr=1.0954E-12 | Nr=2.8 | Bv=13.200 | Ibv=5.0000E-3 | tt=185n | Nbv=0.3 | Tbv1=0.00074 | Vpk=13 | mfg=Rohm | type=Zener)
.model | UDZV15B | D(Is=265.63E-18 | N=1.0349 | Rs=.29514 | Ikf=35.137 | Cjo=14.700E-12 | M=.36513 | Vj=.75709 | Isr=8.2007E-12 | Nr=3.3000 | Bv=14.660 | Ibv=5.0000E-3 | tt=151n | Nbv=0.4 | Tbv1=0.00076 | Vpk=15 | mfg=Rohm | type=Zener)
.model | UDZV16B | D(Is=296.49E-18 | N=1.0357 | Rs=.2151 | Ikf=55.214 | Cjo=13.900E-12 | M=.36486 | Vj=.77507 | Isr=1.4438E-12 | Nr=2.9000 | Bv=16.180 | Ibv=5.0000E-3 | tt=137n | Nbv=0.4 | Tbv1=0.00078 | Vpk=16 | mfg=Rohm | type=Zener)
.model | UDZV18B | D(Is=438.93E-18 | N=1.0456 | Rs=.23636 | Ikf=1.1133 | Cjo=12.300E-12 | M=.35741 | Vj=.77627 | Isr=1.5335E-12 | Nr=3 | Bv=17.955 | Ibv=5.0000E-3 | tt=171n | Nbv=0.4 | Tbv1=0.00081 | Vpk=18 | mfg=Rohm | type=Zener)
.model | UDZV20B | D(Is=540.04E-18 | N=1.0500 | Rs=.24711 | Ikf=1.0080 | Cjo=11.200E-12 | M=.35891 | Vj=.77639 | Isr=1.6251E-12 | Nr=3.4 | Bv=19.955 | Ibv=5.0000E-3 | tt=182n | Nbv=0.4 | Tbv1=0.00081 | Vpk=20 | mfg=Rohm | type=Zener)
.model | UDZV22B | D(Is=788.04E-18 | N=1.0605 | Rs=.26605 | Ikf=.81132 | Cjo=10.100E-12 | M=.34994 | Vj=.79255 | Isr=1.1348E-12 | Nr=2.8000 | Bv=22.005 | Ibv=5.0000E-3 | tt=187n | Nbv=0.4 | Tbv1=0.00081 | Vpk=22 | mfg=Rohm | type=Zener)
.model | UDZV24B | D(Is=1.1267E-15 | N=1.0731 | Rs=.28474 | Ikf=.67038 | Cjo=9.2000E-12 | M=.34336 | Vj=.75563 | Isr=1.4424E-12 | Nr=2.8 | Bv=24.250 | Ibv=5.0000E-3 | tt=205n | Nbv=0.4 | Tbv1=0.00082 | Vpk=24 | mfg=Rohm | type=Zener)
.model | UDZV27B | D(Is=1.2516E-15 | N=1.0723 | Rs=.24316 | Ikf=.52825 | Cjo=8.5000E-12 | M=.34197 | Vj=.76072 | Isr=1.2326E-12 | Nr=3 | Bv=26.860 | Ibv=5.0000E-3 | tt=184n | Nbv=0.4 | Tbv1=0.00083 | Vpk=27 | mfg=Rohm | type=Zener)
.model | UDZV30B | D(Is=2.2137E-15 | N=1.0929 | Rs=.25495 | Ikf=.75706 | Cjo=8.0000E-12 | M=.34984 | Vj=.76074 | Isr=874.26E-15 | Nr=3 | Bv=29.940 | Ibv=5.0000E-3 | tt=190n | Nbv=0.3 | Tbv1=0.00085 | Vpk=30 | mfg=Rohm | type=Zener)
.model | UDZV33B | D(Is=4.3739E-15 | N=1.1094 | Rs=.26228 | Ikf=.62832 | Cjo=7.6000E-12 | M=.34085 | Vj=.77316 | Isr=323.23E-15 | Nr=2.5 | Bv=32.970 | Ibv=5.0000E-3 | tt=170n | Nbv=0.4 | Tbv1=0.00085 | Vpk=33 | mfg=Rohm | type=Zener)
.model | UDZV36B | D(Is=8.4106E-15 | N=1.1365 | Rs=.2663 | Ikf=.47397 | Cjo=6.8000E-12 | M=.35686 | Vj=.80868 | Isr=869.34E-15 | Nr=3.0000 | Bv=35.970 | Ibv=5.0000E-3 | tt=205n | Nbv=0.5 | Tbv1=0.00086 | Vpk=36 | mfg=Rohm | type=Zener)
.model | UDZV6_2B | D(Is=149.54E-18 | N=1.0155 | Rs=.2126 | Ikf=1.2516 | Cjo=22.000E-12 | M=.3719 | Vj=.75178 | Isr=617.07E-15 | Nr=2.3000 | Bv=6.1950 | Ibv=5.0000E-3 | tt=65n | Nbv=0.2 | Tbv1=0.00039 | Nbvl=11 | Ibvl=1u | Vpk=6.2 | mfg=Rohm | type=Zener)
.model | UDZV6_8B | D(Is=176.09E-18 | N=1.0196 | Rs=.26014 | Ikf=.94002 | Cjo=19.100E-12 | M=.36585 | Vj=.76843 | Isr=670.60E-15 | Nr=3.2 | Bv=6.7900 | Ibv=5.0000E-3 | tt=85n | Nbv=0.1 | Tbv1=0.00046 | Nbvl=11 | Ibvl=100n | Vpk=6.8 | mfg=Rohm | type=Zener)
.model | UDZV7_5B | D(Is=263.70E-18 | N=1.0324 | Rs=.23141 | Ikf=1.1640 | Cjo=25.900E-12 | M=.39896 | Vj=.76788 | Isr=1.4986E-12 | Nr=2.5 | Bv=7.4400 | Ibv=5.0000E-3 | tt=65n | Nbv=0.3 | Tbv1=0.00048 | Nbvl=17 | Ibvl=100n | Vpk=7.5 | mfg=Rohm | type=Zener)
.model | UDZV8_2B | D(Is=224.28E-18 | N=1.0295 | Rs=.26107 | Ikf=1.2319 | Cjo=22.200E-12 | M=.38384 | Vj=.75935 | Isr=1.4829E-12 | Nr=2.5000 | Bv=8.1900 | Ibv=5.0000E-3 | tt=69n | Nbv=0.1 | Tbv1=0.00055 | Nbvl=15 | Ibvl=10n | Vpk=8.2 | mfg=Rohm | type=Zener)
.model | UDZV9_1B | D(Is=201.92E-18 | N=1.0271 | Rs=.25962 | Ikf=1.1336 | Cjo=19.400E-12 | M=.37163 | Vj=.75692 | Isr=2.2164E-12 | Nr=2.5000 | Bv=9.0400 | Ibv=5.0000E-3 | tt=102n | Nbv=0.2 | Tbv1=0.0006 | Nbvl=10 | Ibvl=3n | Vpk=9.1 | mfg=Rohm | type=Zener)
.MODEL | UF4007 | D | ikf=0.15 | N=3.97671 | IS=3.28772u | RS=0.149734 | EG=1.11 | XTI=3 | CJO=2.92655E-011 | VJ=0.851862 | M=0.334552 | FC=0.5 | TT=1.84973E-007 | BV=1000 | IBV=0.2 | Iave=1 | Vpk=1000 | type=silicon
.model | UF4V | D(Is=1.8e-017 | N=4.2 | Rs=14.2 | Bv=19.1 | Ibv=5.623u | Nbv=93 | Ibvl=1.5e-5 | Cjo=120p | Tt=10n | M=1.3 | Vj=1.0 | Eg=3.67 | Iave=40m | Vpk=21 | Mfg=DOWA | type=LED)
.model | UMZ10K | D(Is=83.654E-18 | N=.99917 | Rs=.15635 | Ikf=.21122 | Cjo=19.359E-12 | M=.38193 | Vj=.82548 | Isr=54.217E-12 | Bv=9.9900 | Ibv=5.0000E-3 | tt=194.76E-9 | Nbv=0.2 | Tbv1=0.0007 | Vpk=10 | mfg=Rohm | type=Zener)
.model | UMZ11K | D(Is=173.67E-18 | N=1.0168 | Rs=.13148 | Ikf=.2012 | Cjo=16.768E-12 | M=.36528 | Vj=.80574 | Isr=50.931E-12 | Bv=10.990 | Ibv=5.0000E-3 | tt=232.27E-9 | Nbv=0.3 | Tbv1=0.0005 | Vpk=11 | mfg=Rohm | type=Zener)
.model | UMZ12K | D(Is=112.28E-18 | N=1.0073 | Rs=.15838 | Ikf=.18575 | Cjo=15.408E-12 | M=.42921 | Vj=.81687 | Isr=59.989E-12 | Bv=11.990 | Ibv=5.0000E-3 | tt=238.04E-9 | Nbv=0.3 | Tbv1=0.00065 | Vpk=12 | mfg=Rohm | type=Zener)
.model | UMZ13K | D(Is=187.47E-18 | N=1.0159 | Rs=.12674 | Ikf=.16247 | Cjo=14.336E-12 | M=.35026 | Vj=.8167 | Isr=38.920E-12 | Bv=13.200 | Ibv=5.0000E-3 | tt=245.26E-9 | Nbv=0.3 | Tbv1=0.00065 | Vpk=13 | mfg=Rohm | type=Zener)
.model | UMZ15K | D(Is=157.00E-18 | N=1.0165 | Rs=.16618 | Ikf=.22715 | Cjo=17.137E-12 | M=.35254 | Vj=.82377 | Isr=29.361E-12 | Bv=14.660 | Ibv=5.0000E-3 | tt=187.55E-9 | Nbv=0.3 | Tbv1=0.0007 | Vpk=15 | mfg=Rohm | type=Zener)
.model | UMZ16K | D(Is=178.09E-18 | N=1.0167 | Rs=.14365 | Ikf=.19732 | Cjo=16.047E-12 | M=.35577 | Vj=.80638 | Isr=42.998E-12 | Bv=16.180 | Ibv=5.0000E-3 | tt=201.98E-9 | Nbv=0.3 | Tbv1=0.00078 | Vpk=16 | mfg=Rohm | type=Zener)
.model | UMZ18K | D(Is=147.56E-18 | N=1.0123 | Rs=.20289 | Ikf=.16958 | Cjo=13.986E-12 | M=.3554 | Vj=.80787 | Isr=35.079E-12 | Bv=17.955 | Ibv=5.0000E-3 | tt=266.90E-9 | Nbv=0.3 | Tbv1=0.00073 | Vpk=18 | mfg=Rohm | type=Zener)
.model | UMZ20K | D(Is=244.09E-18 | N=1.0261 | Rs=.1596 | Ikf=.19191 | Cjo=12.205E-12 | M=.31337 | Vj=.80441 | Isr=35.889E-12 | Bv=19.955 | Ibv=5.0000E-3 | tt=249.59E-9 | Nbv=0.3 | Tbv1=0.00065 | Vpk=20 | mfg=Rohm | type=Zener)
.model | UMZ22K | D(Is=142.50E-18 | N=1.0079 | Rs=.15528 | Ikf=.15895 | Cjo=11.725E-12 | M=.3399 | Vj=.80928 | Isr=36.017E-12 | Bv=22.005 | Ibv=5.0000E-3 | tt=274.11E-9 | Nbv=0.3 | Tbv1=0.00067 | Vpk=22 | mfg=Rohm | type=Zener)
.model | UMZ24K | D(Is=219.14E-18 | N=1.0173 | Rs=.14538 | Ikf=.15372 | Cjo=10.725E-12 | M=.34647 | Vj=.80059 | Isr=36.196E-12 | Bv=24.250 | Ibv=5.0000E-3 | tt=255.36E-9 | Nbv=0.3 | Tbv1=0.00095 | Vpk=24 | mfg=Rohm | type=Zener)
.model | UMZ27K | D(Is=280.99E-18 | N=1.0259 | Rs=.1503 | Ikf=.14008 | Cjo=9.6438E-12 | M=.32672 | Vj=.81913 | Isr=33.534E-12 | Bv=26.860 | Ibv=5.0000E-3 | tt=265.46E-9 | Nbv=0.3 | Tbv1=0.00075 | Vpk=27 | mfg=Rohm | type=Zener)
.model | UMZ30K | D(Is=517.48E-18 | N=1.0424 | Rs=.19251 | Ikf=.13647 | Cjo=9.0937E-12 | M=.32393 | Vj=.8043 | Isr=27.367E-12 | Bv=29.940 | Ibv=5.0000E-3 | tt=317.39E-9 | Nbv=0.3 | Tbv1=0.00086 | Vpk=30 | mfg=Rohm | type=Zener)
.model | UMZ33K | D(Is=433.51E-18 | N=1.0379 | Rs=.15719 | Ikf=.11591 | Cjo=8.2934E-12 | M=.33272 | Vj=.80853 | Isr=33.171E-12 | Bv=32.970 | Ibv=5.0000E-3 | tt=346.25E-9 | Nbv=0.3 | Tbv1=0.00084 | Vpk=33 | mfg=Rohm | type=Zener)
.model | UMZ36K | D(Is=461.08E-18 | N=1.0356 | Rs=.14319 | Ikf=.12695 | Cjo=8.4336E-12 | M=.34393 | Vj=.81062 | Isr=26.145E-12 | Bv=35.970 | Ibv=5.0000E-3 | tt=317.39E-9 | Nbv=0.3 | Tbv1=0.00084 | Vpk=36 | mfg=Rohm | type=Zener)
.model | UMZ6_2K | D(Is=235.19E-18 | N=1.0349 | Rs=.20667 | Ikf=5.7211 | Cjo=21.599E-12 | M=.35129 | Vj=.80122 | Isr=79.860E-12 | Bv=6.1950 | Ibv=4.9900E-3 | tt=180.34E-9 | Nbv=0.3 | Tbv1=0.0004 | Nbvl=2 | Ibvl=1.0000E-5 | Vpk=6.2 | mfg=Rohm | type=Zener)
.model | UMZ6_8K | D(Is=153.73E-18 | N=1.0159 | Rs=.1572 | Ikf=.15869 | Cjo=18.108E-12 | M=.35314 | Vj=.80037 | Isr=66.267E-12 | Bv=6.7900 | Ibv=4.9900E-3 | tt=216.40E-9 | Nbv=0.3 | Tbv1=0.00048 | Nbvl=1 | Ibvl=1.0000E-5 | Vpk=6.8 | mfg=Rohm | type=Zener)
.model | UMZ7_5K | D(Is=274.56E-18 | N=1.0340 | Rs=.20961 | Ikf=17.513 | Cjo=26.305E-12 | M=.46417 | Vj=.80887 | Isr=65.574E-12 | Bv=7.4400 | Ibv=4.9900E-3 | tt=72.135E-9 | Nbv=0.3 | Tbv1=0.00043 | Nbvl=1 | Ibvl=1.0000E-5 | Vpk=7.5 | mfg=Rohm | type=Zener)
.model | UMZ8_2K | D(Is=115.85E-18 | N=1.0103 | Rs=.14382 | Ikf=.27485 | Cjo=24.763E-12 | M=.4108 | Vj=.80536 | Isr=32.871E-12 | Bv=8.1900 | Ibv=4.9900E-3 | tt=105.32E-9 | Nbv=0.2 | Tbv1=0.0006 | Nbvl=0.5 | Ibvl=1.0000E-5 | Vpk=8.2 | mfg=Rohm | type=Zener)
.model | UMZ9_1K | D(Is=164.04E-18 | N=1.0167 | Rs=.16158 | Ikf=.23257 | Cjo=21.570E-12 | M=.38366 | Vj=.80243 | Isr=36.598E-12 | Bv=9.0400 | Ibv=4.9900E-3 | tt=173.12E-9 | Nbv=0.2 | Tbv1=0.0007 | Nbvl=0.5 | Ibvl=1.0000E-5 | Vpk=9.1 | mfg=Rohm | type=Zener)
.model | UPBLED-470B | D(Is=1m0 | N=1.923 | Rs=32 | Ikf=42.04 | Eg=3.6 | Cjo=63.87p | M=.1513 | Vj=2.02 | Fc=.5 | Isr=1.3m | Nr=3.4Meg | Bv=12 | Ibv=369.5u | Tt=432.8n | Xti=5 | Iave=30m | Vpk=8 | mfg=Microsemi | type=LED)
.model | UPSC600 | D(Is=2p | Rs=.33 | N=1.5 | Cjo=50p | M=.3 | Iave=1 | Vpk=600 | mfg=Microsemi | type=Schottky)
.model | UPWLEDxx | D(Is=1m | N=1.923 | Rs=32.09 | Eg=3.6 | Cjo=63.87p | M=.1513 | Vj=2.02 | Fc=.5 | Isr=1.304m | Nr=3.4Meg | Bv=12 | Ibv=369.5u | Tt=432.8n | Xti=5 | Iave=30m | Vpk=8 | mfg=Microsemi | type=LED)
.MODEL | US1M | D | ( | IS=709n | RS=82.3m | BV=1.00k | IBV=5.00u | CJO=18.5p | M=0.333 | N=3.23 | TT=108n | Vpk=1.00kV | Iave=1.00A | mfg=DiodesInc | type=silicon | )
.model | VSMY7852X01 | d | is=82.34p | n=2.917 | rs=703m | Cjo=100p | bv=5 | ibv=10u | Vpk=5 | Iave=250m | mfg=Vishay | type=LED
.model | W5AP-LZMZ-5K8L | D(Is=3.5e-17 | Rs=.25 | N=3.12 | Cjo=2.75n | Xti=150 | Iave=2 | Vpk=5 | mfg=Lumileds | type=LED)
.model | W724C0 | D(Is=1.396n | N=5.727 | Rs=43.6m | Ikf=.3128 | Xti=3 | Eg=3.4 | Ipk=2.8 | Diss=11.8 | mfg=Seoul_Semi | type=LED)
.model | X100SG | D( | IS=0.25U | N=28 | RS=0.8 | TT=3000N | CJ0=1.5P | VJ=19.79 | M=0.5 | EG=30 | XTI=3 | FC=0.5 | BV=12000 | IBV=100U | Iave=0.1 | Vpk=10000 | mfg=VMI | type=Silicon)
.model | X150FF3 | D( | IS=0.25U | N=90 | RS=8 | TT=30N | CJ0=0.98P | VJ=16.83 | M=0.5 | EG=100 | XTI=3 | FC=0.5 | BV=17000 | IBV=100U | Iave=0.05 | Vpk=15000 | mfg=VMI | type=Silicon)
.model | X150SG | D( | IS=0.25U | N=39.5 | RS=0.9 | TT=3000N | CJ0=1.19P | VJ=26.18 | M=0.5 | EG=44 | XTI=3 | FC=0.5 | BV=17000 | IBV=100U | Iave=0.05 | Vpk=15000 | mfg=VMI | type=Silicon)
.model | X150UFG | D( | IS=0.25U | N=46 | RS=8 | TT=100N | CJ0=1.23P | VJ=19.17 | M=0.5 | EG=50 | XTI=3 | FC=0.5 | BV=18000 | IBV=100U | Iave=0.05 | Vpk=15000 | mfg=VMI | type=Silicon)
.model | X200UFG | D( | IS=0.25U | N=62 | RS=9 | TT=100N | CJ0=1.01P | VJ=23.44 | M=0.5 | EG=68 | XTI=3 | FC=0.5 | BV=22000 | IBV=100U | Iave=0.025 | Vpk=20000 | mfg=VMI | type=Silicon)
.model | X20FF3 | D( | IS=0.25U | N=9 | RS=0.8 | TT=30N | CJ0=8.43P | VJ=3.11 | M=0.5 | EG=10 | XTI=3 | FC=0.5 | BV=2200 | IBV=100U | Iave=0.42 | Vpk=2000 | mfg=VMI | type=Silicon)
.model | X25SG | D( | IS=0.25U | N=9 | RS=0.3 | TT=3000N | CJ0=6.5P | VJ=4.25 | M=0.5 | EG=10 | XTI=3 | FC=0.5 | BV=3600 | IBV=100U | Iave=0.25 | Vpk=2500 | mfg=VMI | type=Silicon)
.model | X400UFG | D | (IS=0.25U | N=62 | RS=9 | TT=100N | CJ0=1.01P | VJ=23.44 | M=0.5 | EG=68 | XTI=3 | FC=0.5 | BV=44000 | IBV=100U | Iave=0.250 | Vpk=40000 | mfg=VMI | type=Silicon)
.model | X50FF3 | D( | IS=0.25U | N=38 | RS=2.2 | TT=30N | CJ0=3.1P | VJ=8.66 | M=0.5 | EG=42 | XTI=3 | FC=0.5 | BV=6000 | IBV=100U | Iave=0.15 | Vpk=5000 | mfg=VMI | type=Silicon)
.model | X50SG | D( | IS=0.25U | N=14.5 | RS=1.4 | TT=3000N | CJ0=3.87P | VJ=6.41 | M=0.5 | EG=16 | XTI=3 | FC=0.5 | BV=6000 | IBV=100U | Iave=0.15 | Vpk=5000 | mfg=VMI | type=Silicon)
.MODEL | XHP50_12V_WHT | D | IS=2.87419f | N=13.57447 | RS=0.59063 | XTI=417.27 | EG=2.5 | Iave=1.5 | mfg=Cree | type=Led
.MODEL | XHP50_6V_WHT | D | IS=6.22566E-14 | N=7.32484 | RS=0.14104 | XTI=164.79227 | EG=2.5 | Iave=3 | mfg=Cree | type=Led
.MODEL | XHP70_12V_WHT | D | IS=5.27242E-17 | N=11.79269 | RS=0.54779 | XTI=406.02879 | EG=2.5 | Iave=2.4 | mfg=Cree | type=Led
.MODEL | XHP70_6V_WHT | D | IS=6.56339E-18 | N=5.479 | RS=0.16518 | XTI=158.41569 | EG=2.5 | Iave=4.8 | mfg=Cree | type=Led
.MODEL | XlampMX3 | D | IS=2n | N=6.4231 | RS=2 | XTI=55 | EG=2.5 | Iave=350m | mfg=CREE | type=LED
.MODEL | XlampMX6 | D | IS=4.3302n | N=6.4231 | RS=1.0062 | XTI=55 | EG=2.5 | Iave=1 | mfg=CREE | type=LED
.MODEL | XM-LBLU | D | IS=5.84635E-11 | N=5.220712964 | RS=0.228138464 | XTI=50.63276655 | EG=2.5 | mfg=Cree | type=Led
.MODEL | XM-LGRN | D | IS=2.91045E-07 | N=8.795766407 | RS=0.386537629 | XTI=66.28627594 | EG=2.5 | mfg=Cree | type=Led
.MODEL | XM-LRED | D | IS=1.0659E-13 | N=2.780597122 | RS=0.545421573 | XTI=17.9643995 | EG=2.1 | mfg=Cree | type=Led
.MODEL | XM-LWHT | D | IS=1.52113E-11 | N=4.936978564 | RS=0.209217895 | XTI=50.86969482 | EG=2.5 | mfg=Cree | type=Led
.model | XPE2 | D | (IS=5.01824E-16 | N=3.36413016 | RS=0.244130334 | XTI=40.92995615 | EG=2.5000 | Vpk=5 | Iave=1000m | mfg=Cree | type=LED)
.model | XP-E2 | D | (IS=5.01824E-16 | N=3.36413016 | RS=0.244130334 | XTI=40.92995615 | EG=2.5000 | Vpk=5 | Iave=1000m | mfg=Cree | type=LED)
.MODEL | XP-G2 | D | IS=2.09328E-45 | N=1.077479027 | RS=0.260397666 | XTI=30.8559152 | EG=2.5 | mfg=Cree | type=Led
.MODEL | XP-L_WHT | D | IS=2.43793E-23 | N=2.13761 | RS=0.18050 | XTI=34.50492 | EG=2.5 | mfg=CREE | type=LED
.model | Z100FF3 | D( | IS=0.5U | N=70 | RS=2.6 | TT=30N | CJ0=8.49P | VJ=20.3 | M=0.5 | EG=77 | XTI=3 | FC=0.5 | BV=12000 | IBV=100U | Iave=0.18 | Vpk=10000 | mfg=VMI | type=Silicon)
.model | Z100SG | D( | IS=0.5U | N=26 | RS=0.005 | TT=3000N | CJ0=10.41P | VJ=13.55 | M=0.5 | EG=29 | XTI=3 | FC=0.5 | BV=12000 | IBV=100U | Iave=0.5 | Vpk=10000 | mfg=VMI | type=Silicon)
.model | Z100UF | D( | IS=0.5U | N=35 | RS=0.25 | TT=100N | CJ0=9.75P | VJ=7.77 | M=0.5 | EG=39 | XTI=3 | FC=0.5 | BV=12000 | IBV=100U | Iave=0.4 | Vpk=10000 | mfg=VMI | type=Silicon)
.model | Z10FF3 | D( | IS=0.5U | N=7.6 | RS=0.5 | TT=30N | CJ0=74.77P | VJ=1.53 | M=0.5 | EG=8 | XTI=3 | FC=0.5 | BV=1500 | IBV=100U | Iave=1.2 | Vpk=1000 | mfg=VMI | type=Silicon)
.model | Z10FF5 | D( | IS=0.5U | N=4 | RS=0.13 | TT=50N | CJ0=260.2P | VJ=0.35 | M=0.5 | EG=4.4 | XTI=3 | FC=0.5 | BV=1100 | IBV=100U | Iave=2 | Vpk=1000 | mfg=VMI | type=Silicon)
.model | Z15 | D(Is=.6u | Rs=.5 | Cjo=110p | nbv=8.5 | bv=15 | Ibv=5m | Vpk=15 | mfg=CA112410)
.model | Z150UFG | D( | IS=0.5U | N=52 | RS=1.5 | TT=100N | CJ0=5.99P | VJ=21.33 | M=0.5 | EG=57 | XTI=3 | FC=0.5 | BV=18000 | IBV=100U | Iave=0.3 | Vpk=15000 | mfg=VMI | type=Silicon)
.model | Z20FF3 | D( | IS=0.5U | N=10 | RS=0.36 | TT=30N | CJ0=57.79P | VJ=2.16 | M=0.5 | EG=11 | XTI=3 | FC=0.5 | BV=2200 | IBV=100U | Iave=1 | Vpk=2000 | mfg=VMI | type=Silicon)
.model | Z25SG | D( | IS=0.5U | N=8.6 | RS=0.005 | TT=3000N | CJ0=33.69P | VJ=4.47 | M=0.5 | EG=9 | XTI=3 | FC=0.5 | BV=3600 | IBV=100U | Iave=1.5 | Vpk=2500 | mfg=VMI | type=Silicon)
.model | Z25UF | D( | IS=0.5U | N=11 | RS=0.12 | TT=100N | CJ0=29.26P | VJ=2.53 | M=0.5 | EG=12 | XTI=3 | FC=0.5 | BV=3600 | IBV=100U | Iave=1 | Vpk=2500 | mfg=VMI | type=Silicon)
.model | Z50FF3 | D( | IS=0.5U | N=35 | RS=1.5 | TT=30N | CJ0=18.8P | VJ=8.7 | M=0.5 | EG=38 | XTI=3 | FC=0.5 | BV=6000 | IBV=100U | Iave=0.36 | Vpk=5000 | mfg=VMI | type=Silicon)
.model | Z50FF5 | D( | IS=0.5U | N=22.3 | RS=0.7 | TT=50N | CJ0=22.76P | VJ=6.41 | M=0.5 | EG=24 | XTI=3 | FC=0.5 | BV=6000 | IBV=100U | Iave=0.36 | Vpk=5000 | mfg=VMI | type=Silicon)
.model | Z50SG | D( | IS=0.5U | N=13.2 | RS=0.005 | TT=3000N | CJ0=20.55P | VJ=8.09 | M=0.5 | EG=14 | XTI=3 | FC=0.5 | BV=6000 | IBV=100U | Iave=1 | Vpk=5000 | mfg=VMI | type=Silicon)
.MODEL | ZHCS1000 | D | IS=1.6e-7 | N=.59 | RS=137m | IKF=2.5m | XTI=2 | EG=.58 | CJO=184.9p | M=.5231 | VJ=.3905 | Fc=.5 | BV=60 | IBV=100u | ISR=4u | NR=1.8 | Iave=1 | Vpk=60 | mfg=Zetex | type=Schottky
.model | ZLLS1000 | D(Is=750n | Rs=.13 | N=1 | Cjo=76p | M=.3 | Eg=.69 | Iave=1 | Vpk=40 | mfg=Zetex | type=Schottky)
.model | ZLLS2000 | D(Is=2u | Rs=.06 | N=1 | Cjo=182p | M=.3 | Eg=.69 | Iave=1 | Vpk=40 | mfg=Zetex | type=Schottky)
.MODEL | ZLLS350 | D | IS=14E-8 | N=1.03 | ISR=90n | NR=2 | IKF=0.043 | BV=56 | IBV=0.1m | RS=1.2 | TT=1n | CJO=13.5p | VJ=0.6 | M=0.33 | EG=0.63 | XTI=2 | TRS1=4m | Iave=650m | Vpk=40 | mfg=Zetex | type=Schottky

## Notes
*0001 |  | Dates in this doc are formatted yy/mm/dd unless indicated otherwise
*0002 |  | Color Code Interpretation:
*0003 |  | data as presented / interpreted |  | no color
*0004 |  | default value - data entered if presented |  | blue
*0005 |  | possible typo or other error |  | orange
*0006 |  | datasheet / corrected value presented |  | yellow
*0007
*0008 | Name | Description | Units | Default
*0009 | Is | Saturation current | A | 1e-14
*0010 | Rs | Ohmic resistance | Ω | 0 | >=0
*0011 | N | Emission coefficient | - | 1 | germanium=1 ; silicon=2
*0012 | Cjo | Zero-bias junction cap. | F | 0 | >=0
*0013 | Ikf | High-injection knee current | A | Infinite | >=0
*0014 | Xti | Saturation current temp. exp | - | 3.0 | >=0; pn=3.0; schottky=2.0
*0015 | Eg | Activation energy | eV | 1.11 | germanium=0.67; silicon=1.11; schottky=0.69
*0016 | M | Grading coefficient | - | 0.5 | 0<M<0.9 scalar
*0017 | Vj | Junction potential | V | 1.0 | >0.01
*0018 | Isr | Recombination current | A | 0 | scalar
*0019 | Nr | Isr emission coeff. | - | 2 | >=0
*0020 | Bv | Reverse breakdown voltage | V | Infinite | >=0
*0021 | Ibv | Current at breakdown voltage | A | 1e-10 | >=0
*0022 | Tt | Transit-time | sec | 0 | >=0
*0023 | Trs1 | Linear Rs temp coeff. | /°C | 0 | >=0
*0024 | Trs2 | Quadratic Rs temp coeff. | /°C/°C | 0 | >=0
*0025 | Nbv | Reverse breakdown emission coefficient | - | 1 - na | >=0
*0026 | Tbv1 | Linear BV temperature coefficient | /°C | - | >=0
*0027 | Tbv2 | quadratic BV temperature coefficient | /°C/°C | - | >=0
*0028 | Nbvl | low-level reverse breakdown ideality factor | - | 1 - na | >=0
*0029 | Ibvl | low-level reverse breakdown knee current | A | 0 - na | >=0
*0030 | Fc | Coefficient for forward-bias depletion capacitance formula | - | 0.5 | 0<Fc<0.95
*0031 | Kf | Flicker-noise coefficient | - | 0
*0032 | Af | Flicker-noise exponent | - | 1
*0033 | Tikf | Linear Ikf temp coeff. | /°C | 0 | >=0
*0034 | Tnom | Parameter measurement temp. | °C | 27
*0035
*0036
*0037 |  | Alternate Idealized Model
*0038 | Name | Description | Units | Default
*0039 | Ron | Resistance in forward conduction | Ω | 1
*0040 | Roff | Resistance when off | Ω | 1/Gmin
*0041 | Vfwd | Forward conduction threshold voltage | V | 0
*0042 | Vrev | Reverse breakdown voltage | V | infinite
*0043 | Rrev | Breakdown impedance | Ω | Ron
*0044 | Ilimit | Forward current limit | A | infinite
*0045 | Revilimit | Reverse current limit | A | infinite
*0046 | Epsilon | Width of quadratic region | V | 0
*0047 | Revepsilon | Width of reverse quadratic Region | V | 0
*0048
*0049 |  | *The standard Berkeley SPICE semiconductor diode model is extended
*0050 |  | to handle more detailed breakdown behavior and recombination current.
*0051
*0052 |  | *For the Libra simulator, a value of 0 for IKF is interpreted as infinity.
*0053 |  | *To avoid this switch, enter a practically insignificant low value.
*0054
*0055 |  | *The idealized model is used if any of Ron, Roff, Vfwd, Vrev or Rrev
*0056 |  | is specified in the model.
*0057
*0058
*0059
*0060
*0061
*0062
*0063
*0064
*0065
*0066
*0067
*0068
*0069
*0070
*0071
*0072
*0073
*0074
*0075
*0076
*0077
*0078
*0079
*0080
*0081
*0082
*0083
*0084
*0085
*0086
*0087
*0088
*0089
*0090
*0091
*0092
*0093
*0094
*0095
*0096
*0097
*0098
*0099
*0100